## №1 лестничн. марш №1 - Дефектна
Директор ООО «Новый рынок» -
управляющей организации
АО «Курганский центральный рынок»
______________________А.А. Фадеичев
"22" января 2025 г.
ВЕДОМОСТЬ ОБЪЕМОВ РАБОТ № 1
Ремонт лестничного марша №1 (пожарный выход № 2) по адресу: г. Курган, ул.Куйбышева, 74
№ п/п | Наименование | Ед. изм. | Кол. | Примечание
1 | 2 | 3 | 4 | 5
Раздел 1. |  |  |  |  | Раздел 1.
1 | Расчистка вручную поверхностей тяг от старых покрасок с лесов | м2 | 39.2
2 | Разборка металлических лестничных решеток при весе одного метра решетки: до 60 кг | м | 11.8
3 | Нанесение водно-дисперсионной грунтовки на поверхности: пористые (камень, кирпич, бетон и т.д.) | м2 | 84
4 | Грунтовка укрепляющая, глубокого проникновения, быстросохнущая, паропроницаемая | кг | 11.592
5 | Устройство стяжек: цементных толщиной 150 мм | м2 | 35.7
6 | Устройство стяжек: на каждые 5 мм изменения толщины стяжки добавлять или исключать к норме 11-01-011-01 | м2 | 35.7
7 | Раствор готовый кладочный, цементный, М150 | м3 | 5.4621
8 | Армирование стяжек сетками сварными | м2 | 35.7
9 | Фиксаторы защитного слоя арматуры пластиковые, форма кубик, толщина защитного слоя бетона 50 мм | шт | 182
10 | Сетка стальная сварная из арматурной проволоки без покрытия, диаметр проволоки 3 мм, размер ячейки 100х100 мм | м2 | 36.057
11 | Устройство плинтусов: из плиток керамогранитных МАТ заказчика | м | 12
12 | Смеси сухие водостойкие для затирки межплиточных швов шириной 1-6 мм (различная цветовая гамма) | т | 0.0018
13 | Клей монтажный сухой для внутренних и наружных работ на основе цементного вяжущего, для плитки | т | 0.0072
14 | Устройство покрытий из плит керамогранитных размером: 40х40 см МАТ заказчика | м2 | 41.2
15 | Рейка строганная сухая хвойных пород (ель, сосна), длина 2-3 м, размеры 8х18 мм | м3 | 0.00412
16 | Клей монтажный сухой для внутренних и наружных работ на основе цементного вяжущего, для плитки, керамогранита, мозаики, камня | т | 0.4284
17 | Грунтовка укрепляющая, глубокого проникновения, быстросохнущая, паропроницаемая | кг | 8.24
18 | Ремонт штукатурки внутренних стен по камню и бетону цементно-известковым раствором, площадью отдельных мест: до 1 м2 толщиной слоя до 20 мм | м2 | 0.5
19 | Окраска масляными составами: торцов лестничных маршей | м2 | 0.5
20 | Краска масляная МА-22, цветная | т | 6.2e-05
21 | Гладкая облицовка стен, столбов, пилястр и откосов (без карнизных, плинтусных и угловых плиток) без установки плиток туалетного гарнитура на клее из сухих смесей: по кирпичу и бетону | м2 | 43.5
22 | Смеси сухие водостойкие для затирки межплиточных швов шириной 1-6 мм (различная цветовая гамма) | т | 0.02175
23 | Плитка керамическая для внутренней облицовки стен, глазурованная, гладкая, цветная, толщина 8 мм | м2 | 43.5
24 | Клей монтажный сухой для внутренних и наружных работ на основе цементного вяжущего, для плитки | т | 0.16312
25 | Устройство перегородок из гипсокартонных листов (ГКЛ) с одинарным металлическим каркасом и однослойной обшивкой с обеих сторон: глухих | м2 | 3.8
26 | Листы гипсокартонные влагостойкие ГКЛВ, толщина 12,5 мм | м2 | 7.98
Раздел 2. Погрузо-разгрузочные |  |  |  |  | Раздел 2. Погрузо-разгрузочные
27 | Погрузка в автотранспортное средство: мусор строительный с погрузкой экскаваторами емкостью ковша до 0,5 м3 | т | 0.51
28 | Перевозка грузов I класса автомобилями-самосвалами грузоподъемностью до 15 т по дорогам с усовершенствованным (асфальтобетонным, цементобетонным, железобетонным, обработанным органическим вяжущим) дорожным покрытием на расстояние 30 км | т | 0.51
Составил: Самозанятый ___________________/Багиев А.Ю./
[должность, подпись (инициалы, фамилия)]
Проверил: Директор ООО «Новый рынок» -____________________/Фадеичев А.А./
управляющей организации АО «Курганский центральный рынок» АО «Курганский центральный рынок»
[должность, подпись (инициалы, фамилия)]