## Наружное водоснабжение и водоот
Приложение № 1
к Приложению № 4 к Приложению № 3 к проекту договора
Ведомость объёмов работ
№ п/п | № в ЛСР | Наименование работ | Ед. изм. | Кол-во | Ссылки на чертежи | Формула расчёта, расчёт объёмов работ и расхода материалов
1 | 2 | 3 | 4 | 5 | 6 | 7
Раздел 1. Земляные работы ИОС2,3 лист 2 Прим 1, 2 | [8 empty] | Раздел 1. Земляные работы ИОС2,3 лист 2 Прим 1, 2
1 | 1 | Разработка грунта в траншеях экскаватором «обратная лопата» с ковшом вместимостью 0,65 (0,5-1) м3, группа грунтов: 2 | 1000 м3 | 1.1562 |  |  | (560,1+596,1) / 1000 | 1
2 | 2 | Устройство основания под трубопроводы: песчаного | 10 м3 | 2.62 |  |  | (12,6+13,6) / 10 | 1
3 | 3 | Засыпка траншей и котлованов с перемещением грунта до 5 м бульдозерами мощностью: 79 кВт (108 л.с.), группа грунтов 2 | 1000 м3 | 0 |  |  |  | 1
Раздел 2. Колодцы ИОС2,3 лист 5 | [8 empty] | Раздел 2. Колодцы ИОС2,3 лист 5
4 | 4 | Устройство круглых колодцев из сборного железобетона в грунтах: сухих | 10 м3 | 0.246 |  |  | ((1*450+1480+2*600+1280+250+50*2+380*3+250)/2500) / 10 | 1
5 | 5 | Плиты днища железобетонные, объем до 0,5 м3, бетон В15, расход арматуры от 50 до 100 кг/м3 | м3 | 0.9717 |  |  |  | 1
6 | 6 | Кольцо для колодцев сборное железобетонное, диаметр 1000 мм | м | 7.7 |  |  | 4,45+3,25 | 1
7 | 7 | Устройство круглых сборных железобетонных канализационных колодцев диаметром: 1 м в сухих грунтах | 10 м3 | 0.51 |  |  | ((6*250+600*12+6*250+50*6+250*5+250+250*3)/2500) / 10 | 1
8 | 8 | Лестница-стремянка металлическая, марка НТС 62-91-111а, ширина 600 мм, шаг ступеней 300 мм, высота от 1 до 6 м | т | 0.07216 |  |  | 0,82*88/1000 | 1
9 | 9 | Люк чугунный круглый тяжелый, номинальная нагрузка 250 кН, диаметр лаза 600 мм | шт | 8 |  |  |  | 1
10 | 10 | Плиты днища железобетонные, объем до 0,5 м3, бетон В15, расход арматуры от 50 до 100 кг/м3 | м3 | 4.2 |  |  | (6*250+600*12+6*250+50*6)/2500 | 1
11 | 11 | Кольцо для колодцев сборное железобетонное, диаметр 1000 мм | м | 18.3 |  |  | 2,65+4,15+3,85+2,95+2,35+2,35 | 1
Раздел 3. Наружные сети водоснабжения ИОС2,3СО лист 1 | [8 empty] | Раздел 3. Наружные сети водоснабжения ИОС2,3СО лист 1
12 | 12 | Укладка трубопроводов из полиэтиленовых труб диаметром: 110 мм | км | 0.0152 |  |  | 15,2/1000 | 1
13 | 13 | Трубы напорные полиэтиленовые, кроме газопроводных ПЭ100, для транспортировки воды, стандартное размерное отношение SDR17, номинальный наружный диаметр 75 мм, толщина стенки 4,5 мм | м | 15.3216 |  |  |  | 1
14 | 14 | Укладка трубопроводов из полиэтиленовых труб диаметром: 63 мм | км | 0.0759 |  |  | 75,9/1000 | 1
15 | 15 | Трубы напорные полиэтиленовые, кроме газопроводных ПЭ100, для транспортировки воды, стандартное размерное отношение SDR17, номинальный наружный диаметр 63 мм, толщина стенки 3,8 мм | м | 76.4313 |  |  |  | 1
16 | 16 | Укладка трубопроводов из полиэтиленовых труб диаметром: 50 мм | км | 0.0686 |  |  | 68,6/1000 | 1
17 | 17 | Трубы напорные полиэтиленовые, кроме газопроводных ПЭ100, для транспортировки воды, стандартное размерное отношение SDR17, номинальный наружный диаметр 50 мм, толщина стенки 3,0 мм | м | 69.0802 |  |  |  | 1
18 | 18 | Прокладка трубопроводов водоснабжения из напорных полиэтиленовых труб наружным диаметром: 32 мм | 100 м | 0.639 |  |  | 63,9 / 100 | 1
19 | 19 | Трубы напорные полиэтиленовые, кроме газопроводных ПЭ100, для транспортировки воды, стандартное размерное отношение SDR11, номинальный наружный диаметр 32 мм, толщина стенки 3,0 мм | м | 59.9382 |  |  |  | 1
20 | 20 | Укладка стальных водопроводных труб с гидравлическим испытанием диаметром: 250 мм | км | 0.006 |  |  | 6/1000 | 1
21 | 21 | Трубы стальные бесшовные горячедеформированные со снятой фаской из стали марок 10, 20, 35, наружный диаметр 273 мм, толщина стенки 7 мм | м | 6.06 |  |  |  | 1
22 | 22 | Укладка стальных водопроводных труб с гидравлическим испытанием диаметром: 75 мм | км | 0.001 |  |  | 1/1000 | 1
23 | 23 | Трубы стальные бесшовные горячедеформированные со снятой фаской из стали марок 10, 20, 35, наружный диаметр 76 мм, толщина стенки 4 мм | м | 1.01 |  |  |  | 1
24 | 24 | Укладка стальных водопроводных труб с гидравлическим испытанием диаметром: 50 мм | км | 0.002 |  |  | (1+1)/1000 | 1
25 | 25 | Прокладка трубопроводов отопления и водоснабжения из стальных электросварных труб диаметром: до 40 мм | 100 м | 0.01 |  |  | 1 / 100 | 1
26 | 26 | Отвод 90° полиэтиленовый литой, электросварной, диаметр 32 мм | шт | 4 |  |  |  | 1
27 | 27 | Отвод 90° полиэтиленовый литой, электросварной, диаметр 63 мм | шт | 1 |  |  |  | 1
28 | 28 | Переход полиэтиленовый литой, удлиненный, SDR11, | шт | 7 |  |  | 1+1+2+3 | 1
29 | 29 | Кран стальной шаровой, с рукояткой, присоединение к трубопроводу под приварку, номинальное давление 2,5 МПа, номинальный диаметр 65 мм | шт | 1 |  |  |  | 1
30 | 30 | Кран стальной шаровой, с рукояткой, присоединение к трубопроводу под приварку, номинальное давление 2,5 МПа, номинальный диаметр 50 мм | шт | 1 |  |  |  | 1
31 | 31 | Кран стальной шаровой, с рукояткой, присоединение к трубопроводу под приварку, номинальное давление 2,5 МПа, номинальный диаметр 40 мм | шт | 1 |  |  |  | 1
32 | 32 | Кран стальной шаровой, с рукояткой, присоединение к трубопроводу под приварку, номинальное давление 2,5 МПа, номинальный диаметр 25 мм | шт | 6 |  |  |  | 1
33 | 33 | Кран шаровой латунный полнопроходной, с внутренним резьбовым присоединением, номинальное давление 4,0 МПа, номинальный диаметр 40 мм | шт | 1 |  |  |  | 1
34 | 34 | Кран шаровой латунный полнопроходной, с внутренним резьбовым присоединением, номинальное давление 4,0 МПа, номинальный диаметр 20 мм | шт | 1 |  |  |  | 1
35 | 35 | Кран шаровой латунный полнопроходной, с внутренним резьбовым присоединением, номинальное давление 4,0 МПа, номинальный диаметр 15 мм | шт | 1 |  |  |  | 1
36 | 36 | Кран шаровой полнопроходной из нержавеющей стали, с внутренним резьбовым присоединением, номинальное давление 6,3 МПа, номинальный диаметр 25 мм | шт | 1 |  |  |  | 1
37 | 37 | Кран шаровой полнопроходной из нержавеющей стали, с внутренним резьбовым присоединением, номинальное давление 6,3 МПа, номинальный диаметр 15 мм | шт | 3 |  |  |  | 1
38 | 38 | Переход полиэтиленовый литой, удлиненный, SDR11, | шт | 5 |  |  | 3+2 | 1
39 | 39 | Установка счетчиков (водомеров) диаметром: до 40 мм | шт | 4 |  |  | 1+1+2 | 1
40 | 40 | Счетчик холодной воды ВСХ, диаметр 40 мм | шт | 1 |  |  |  | 1
41 | 41 | Счетчик холодной воды ВСХ, диаметр 25 мм | шт | 1 |  |  |  | 1
42 | 42 | Счетчик холодной воды ВСХ, диаметр 15 мм | шт | 2 |  |  |  | 1
43 | 43 | Установка вентилей, задвижек, затворов, клапанов обратных, кранов проходных на трубопроводах из стальных труб диаметром: до 50 мм | шт | 1 |  |  |  | 1
44 | 44 | Клапан обратный осевой латунный, размер 1 1/2" | шт | 1 |  |  |  | 1
45 | 45 | Установка вентилей, задвижек, затворов, клапанов обратных, кранов проходных на трубопроводах из стальных труб диаметром: до 25 мм | шт | 3 |  |  | 1+2 | 1
46 | 46 | Клапан обратный осевой латунный, размер 1" | шт | 1 |  |  |  | 1
47 | 47 | Клапан обратный осевой латунный, размер 1/2" | шт | 2 |  |  |  | 1
48 | 48 | Установка фильтров диаметром: 40 мм | 10 шт | 0.1 |  |  | 1 / 10 | 1
49 | 49 | Фильтр для очистки воды в трубопроводах систем отопления, диаметр 40 мм | шт | 1 |  |  |  | 1
50 | 50 | Установка фильтров диаметром: 25 мм | 10 шт | 0.3 |  |  | (1+2) / 10 | 1
51 | 51 | Фильтр для очистки воды в трубопроводах систем отопления, диаметр 25 мм | шт | 3 |  |  |  | 1
52 | 52 | Установка воздухоотводчиков | шт | 1 |  |  |  | 1
53 | 53 | Воздухоотводчик фланцевый, диаметр до 50 мм | шт | 1 |  |  |  | 1
54 | 54 | Установка манометров: с трехходовым краном | компл | 2 |  |  |  | 1
55 | 55 | Манометр для измерения избыточного давления от 0 до 10 кгс/см2, диаметр корпуса 100 мм, класс точности 1,5 | шт | 2 |  |  |  | 1
56 | 56 | Кран трехходовой для манометра, номинальное давление 1,6 МПа, номинальный диаметр 15 мм | шт | 2 |  |  |  | 1
57 | 57 | Огрунтовка металлических поверхностей за один раз: грунтовкой ГФ-021 | 100 м2 | 0.34 |  |  | 34 / 100 | 1
58 | 58 | Окраска металлических огрунтованных поверхностей: эмалью ПФ-115 | 100 м2 | 0.34 |  |  |  | 1
59 | 59 | Изоляция трубопроводов пенополиуретаном методом заливки под защитное металлическое покрытие из листов алюминиевых сплавов или стали оцинкованной листовой | м3 | 0.7 |  |  |  | 1
60 | 60 | Сталь листовая оцинкованная, толщина 0,5 мм | т | 0.01 |  |  | 10/1000 | 1
Раздел 4. Наружные сети водоотведения ИОС2,3СО лист 2 | [8 empty] | Раздел 4. Наружные сети водоотведения ИОС2,3СО лист 2
61 | 61 | Укладка канализационных безнапорных раструбных труб из поливинилхлорида (ПВХ) диаметром: 160 мм | 100 м | 1.883 |  |  | 188,3 / 100 | 1
62 | 62 | Труба НПВХ для систем наружного водоотведения, с раструбом и резиновым уплотнительным кольцом, кольцевая жесткость SN4, номинальный диаметр 160 мм, толщина стенки 4,0 мм, длина 2000 мм | шт | 94.15 |  |  | 188,3/2 | 1
63 | 63 | Изоляция изделиями из вспененного каучука, вспененного полиэтилена трубопроводов наружным диметром: до 160 мм трубками | 10 м | 2.98 |  |  | 29,8 / 10 | 1
64 | 64 | Трубки теплоизоляционные из вспененного синтетического каучука, без покрытия, Г1, плотность 40 кг/м3, температура применения от -200 до +110 °C, внутренний диаметр 160 мм, толщина 13 мм | м | 32.78 |  |  |  | 1
65 | 65 | Монтаж сосудов и аппаратов без механизмов на открытой площадке, масса сосудов и аппаратов: 0,03 т | шт | 1 |  |  |  | 1
66 | 66 | Типовая канализационная насосная станция (КНС) ∅1000мм | шт | 1 |  |  |  | 1
| Составил: | Инженер-сметчик |  | (Е.О. Широкова) | [5 empty] | Инженер-сметчик | (Е.О. Широкова)
[должность, подпись (инициалы, фамилия)]
| Проверил: | Главный инженер проекта |  | (М.Л. Шкутин) | [7 empty] | Главный инженер проекта | (М.Л. Шкутин)
[должность, подпись (инициалы, фамилия)]