## Наружное видеонаблюдение 3 очер
Приложение № 1
к Приложению № 2 к Приложению № 3 к проекту договора
Ведомость объёмов работ
№ п/п | № в ЛСР | Наименование работ | Ед. изм. | Кол-во | Ссылки на чертежи | Формула расчёта, расчёт объёмов работ и расхода материалов
1 | 2 | 3 | 4 | 5 | 6 | 7
Раздел 1. Система видеонаблюдения ИОС5 .СО лист 1 система видеонаблюдения | [8 empty] | Раздел 1. Система видеонаблюдения ИОС5 .СО лист 1 система видеонаблюдения
1 | 1 | Камеры видеонаблюдения: наружная | 10 шт | 0.4 |  |  | 4 / 10 | 1
2 | 2 | Видеокамера REDLINE RL-IP15P-S.alert | Штука | 4 |  |  |  | 1
3 | 3 | HIKVISION DS-1280ZJ-S | Штука | 4 |  |  |  | 1
4 | 4 | Разъемы штепсельные с разделкой и включением экранированного кабеля, сечение жилы до 1 мм2, количество подключаемых жил: 14 шт. | шт | 4 |  |  |  | 1
5 | 5 | Разъем PLUF-8P8C-S-C6-SH RJ45 (8P8C) под витую пару полевая заделка кат.6 экран. для ож кабеля (общ. dкабеля 6-8мм 23-26 AWG) Hyperline 264783 | Штука | 4 |  |  |  | 1
6 | 6 | Кронштейн столбовой DS-1275ZJ-4626 | Штука | 4 |  |  |  | 1
7 | 7 | Stopaq FN 2100 герметик | Штука | 4 |  |  |  | 1
8 | 8 | Коммутатор служебной связи | шт | 3 |  |  |  | 1
9 | 9 | Коммутатор для подключения Tfortis PSW-1G4F-Box | Штука | 3 |  |  |  | 1
10 | 10 | Съемные и выдвижные блоки (модули, ячейки, ТЭЗ), масса: до 5 кг | шт | 4 |  |  |  | 1
11 | 11 | SFP-модуль Tfortis SFP (TBSF-13-3-12gSC-3i 1310+TBSF-15-3-12gSC-3i 1550) | Штука | 4 |  |  |  | 1
Раздел 2. Кабельный журнал ИОС5.СО лист 2 кабельная продукция | [8 empty] | Раздел 2. Кабельный журнал ИОС5.СО лист 2 кабельная продукция
12 | 12 | Затягивание провода в проложенные трубы и металлические рукава первого одножильного или многожильного в общей оплетке, суммарное сечение: до 2,5 мм2 | 100 м | 0.15 |  |  | 15 / 100 | 1
13 | 13 | Кабель витая пара F/UTP кат.5E 4х2х24AWG solid CU PVC сер. (м) GENERICA BC1-C5E04-311-305-G | Метр | 15 |  |  |  | 1
14 | 14 | Труба гофрированная ПВХ для защиты проводов и кабелей по установленным конструкциям, по стенам, колоннам, потолкам, основанию пола | 100 м | 0.15 |  |  | 15 / 100 | 1
15 | 15 | Труба гофрированная ПНД d20мм с протяжкой черн. (уп.100м) IEK CTG20-20-K02-100-1 | УП.100 м | 0.15 |  |  | 15/100 | 1
16 | 16 | Затягивание провода в проложенные трубы и металлические рукава первого одножильного или многожильного в общей оплетке, суммарное сечение: до 2,5 мм2 | 100 м | 3.1 |  |  | 310 / 100 | 1
17 | 17 | ОГЦ-8А-7 | Метр | 310 |  |  |  | 1
18 | 18 | Труба гофрированная ПВХ для защиты проводов и кабелей по установленным конструкциям, по стенам, колоннам, потолкам, основанию пола | 100 м | 3.1 |  |  | 310 / 100 | 1
19 | 19 | Труба гофрированная двустенная ПНД гибкая d50мм с муфтой красн. (уп.50м) IEK CTG12-050-K04-050-R | УП.50 м | 6.2 |  |  | 310/50 | 1
20 | 20 | Приборы, устанавливаемые на металлоконструкциях, щитах и пультах, масса: до 5 кг | шт | 2 |  |  |  | 1
21 | 21 | Патч-корд кат.5E UTP 0.5м зел. GENERICA PC02-C5EU-05M-G | Штука | 2 |  |  |  | 1
22 | 22 | Маркировка для кабеля треугольник 58/55 (уп.40шт) DKC CIC58554TRW | УП.40 шт | 0.15 |  |  | 6/40 | 1
23 | 23 | Рукав металлический наружным диаметром: до 48 мм | 100 м | 0.04 |  |  | 4 / 100 | 1
24 | 24 | Металлорукав Р3-ЦПнг-32 d32мм с протяжкой черн. (уп.20м) IEK CMP10-32-020 | УП.20 м | 0.2 |  |  | 4/20 | 1
Раздел 3. Акустическая система ИОС5.СО лист 2 Акустическая система | [8 empty] | Раздел 3. Акустическая система ИОС5.СО лист 2 Акустическая система
25 | 25 | Громкоговоритель или звуковая колонка: на столбе или на крыше, мощность до 10 Вт | шт | 3 |  |  |  | 1
26 | 26 | Всепогодный громкоговоритель CVGAUDIO CSP43T | Штука | 3 |  |  |  | 1
27 | 27 | Затягивание провода в проложенные трубы и металлические рукава первого одножильного или многожильного в общей оплетке, суммарное сечение: до 2,5 мм2 | 100 м | 2.05 |  |  | 205 / 100 | 1
28 | 28 | Акустический кабель PROCAST cable SWH 18.OFC.0,824 | Метр | 205 |  |  |  | 1
29 | 29 | Труба гофрированная ПВХ для защиты проводов и кабелей по установленным конструкциям, по стенам, колоннам, потолкам, основанию пола | 100 м | 2.05 |  |  | 205 / 100 | 1
30 | 30 | Труба гофрированная двустенная ПНД гибкая d50мм с муфтой красн. (уп.50м) IEK CTG12-050-K04-050-R | УП.50 м | 4.1 |  |  | 205/50 | 1
| Составил: | Инженер-сметчик |  | (Е.О. Широкова) | [5 empty] | Инженер-сметчик | (Е.О. Широкова)
[должность, подпись (инициалы, фамилия)]
| Проверил: | Главный инженер проекта |  | (М.Л. Шкутин) | [7 empty] | Главный инженер проекта | (М.Л. Шкутин)
[должность, подпись (инициалы, фамилия)]