## Благоустройство и озеленение 3
Приложение № 1
к Приложению № 1 к Приложению № 3 к проекту договора
Ведомость объёмов работ
№ п/п | № в ЛСР | Наименование работ | Ед. изм. | Кол-во | Ссылки на чертежи | Формула расчёта, расчёт объёмов работ и расхода материалов
1 | 2 | 3 | 4 | 5 | 6 | 7
Раздел 1. Покрытия ПЗУ лист 8 | [8 empty] | Раздел 1. Покрытия ПЗУ лист 8
Тип 1 | [9 empty] | Тип 1
1 | 1 | Устройство подстилающих и выравнивающих слоев оснований: из песчано-гравийной смеси, дресвы | 100 м3 | 2.138 |  |  | 21,38*0,1 | 1
Расход смеси песчано-гравийной природной принят согласно приложения 27.2 технической части Сборник 27. Автомобильные дороги | [9 empty] | Расход смеси песчано-гравийной природной принят согласно приложения 27.2 технической части Сборник 27. Автомобильные дороги
2 | 2 | Смесь песчано-гравийная природная | м3 | 260.836 |  |  | 2,138*100*1,22 | 1
3 | 3 | Устройство бетонных плитных тротуаров с заполнением швов: песком | 100 м2 | 21.38 |  |  | (261+1753+86+38) / 100 | 1
4 | 4 | Плиты бетонные тротуарные Б.3.К.6 , Гладкий Черный, ГОСТ 17608-2017, B25, Btb≥3,6, G1, W≤6%, Кхс ≥0,8 | м2 | 261 |  |  |  | 1
5 | 5 | Плиты бетонные тротуарные Б.2.П.6, Гладкий Серый, ГОСТ 17608-2017, B25, Btb≥3,6, G1, W≤6%, Кхс ≥0,8 | м2 | 1753 |  |  |  | 1
6 | 6 | Плиты бетонные тротуарные Б.1.АН.6, Искусственный камень Степняк, ГОСТ 17608- 2017, B25, Btb≥3,6, G1, W≤6%, Кхс ≥0, | м2 | 86 |  |  |  | 1
7 | 7 | Плиты бетонные тротуарные Б.3.А.6, Листопад Гладкий Заснеженная хвоя, ГОСТ 17608-2017, B25, Btb≥3,6, G1, W≤6%, Кхс ≥0,8 | м2 | 38 |  |  |  | 1
8 | 8 | Песок природный для строительных работ I класс, средний | м3 | 85.52 |  |  | 21,38*100*0,04 | 1
Тип 3 | [9 empty] | Тип 3
9 | 9 | Устройство подстилающих и выравнивающих слоев оснований: из песчано-гравийной смеси, дресвы | 100 м3 | 1.428 |  |  | 11,9*0,12 | 1
Расход смеси песчано-гравийной природной принят согласно приложения 27.2 технической части Сборник 27. Автомобильные дороги | [9 empty] | Расход смеси песчано-гравийной природной принят согласно приложения 27.2 технической части Сборник 27. Автомобильные дороги
10 | 10 | Смесь песчано-гравийная природная | м3 | 174.216 |  |  | 1,428*100*1,22 | 1
11 | 11 | Устройство асфальтобетонных покрытий дорожек и тротуаров однослойных из литой мелкозернистой асфальтобетонной смеси толщиной 3 см | 100 м2 | 11.9 |  |  | (310+758+122) / 100 | 1
12 | 12 | Смеси асфальтобетонные плотные мелкозернистые, тип Б, марка III | т | 84.966 |  |  |  | 1
313-11.23-ПЗУ л.8 травмобезопасное резиновое бесшовное покрытие. толщиной 0,02/0,4 м светло-зеленое 287/23 м2 | [9 empty] | 313-11.23-ПЗУ л.8 травмобезопасное резиновое бесшовное покрытие. толщиной 0,02/0,4 м светло-зеленое 287/23 м2
13 | 80 | Устройство двухслойного бесшовного покрытия верхний слой EPDM цвет светло-зелёный, толщина 20 мм | м2 | 287 |  |  |  | 1
14 | 81 | Устройство двухслойного бесшовного покрытия верхний слой EPDM цвет светло-зелёный, толщина 40 мм | м2 | 23 |  |  |  | 1
313-11.23-ПЗУ л.8 травмобезопасное резиновое бесшовное покрытие. толщиной 0,02/0,5/0,8 м зеленое 633/30/95 м2 | [9 empty] | 313-11.23-ПЗУ л.8 травмобезопасное резиновое бесшовное покрытие. толщиной 0,02/0,5/0,8 м зеленое 633/30/95 м2
15 | 13 | Устройство однослойного бесшовного покрытия крошка с пигментом цвет зелёный, толщиной 20 мм | м2 | 633 |  |  |  | 1
16 | 14 | Устройство двухслойного бесшовного покрытия верхний слой крошка с пигментом цвет зелёный, толщиной 50 мм | м2 | 30 |  |  |  | 1
17 | 117 | Устройство двухслойного бесшовного покрытия верхний слой крошка с пигментом цвет зелёный, толщиной 80 мм | м2 | 95 |  |  |  | 1
313-11.23-ПЗУ л.8 травмобезопасное резиновое бесшовное покрытие на элементах геоплатики толщиной 0,02 м зеленое 50 м2 | [9 empty] | 313-11.23-ПЗУ л.8 травмобезопасное резиновое бесшовное покрытие на элементах геоплатики толщиной 0,02 м зеленое 50 м2
18 | 16 | Устройство бесшовного покрытия верхний слой крошка с пигментом цвет зелёный | м2 | 50 |  |  |  | 1
313-11.23-ПЗУ л.8 травмобезопасное резиновое бесшовное покрытие на элементах геоплатики толщиной 0,02 м терракотовый 17 м2 | [9 empty] | 313-11.23-ПЗУ л.8 травмобезопасное резиновое бесшовное покрытие на элементах геоплатики толщиной 0,02 м терракотовый 17 м2
19 | 15 | Устройство бесшовного покрытия верхний слой крошка с пигментом цвет терракотовый | м2 | 17 |  |  |  | 1
313-11.23-ПЗУ л.8 травмобезопасное резиновое бесшовное покрытие на элементах геоплатики толщиной 0,02 м желтый 29 м2 | [9 empty] | 313-11.23-ПЗУ л.8 травмобезопасное резиновое бесшовное покрытие на элементах геоплатики толщиной 0,02 м желтый 29 м2
20 | 17 | Устройство бесшовного покрытия верхний слой EPDM цвет жёлтый | м2 | 29 |  |  |  | 1
313-11.23-ПЗУ л.8 травмобезопасное резиновое бесшовное покрытие на элементах геоплатики толщиной 0,02 м оранжевый 23 м2 | [9 empty] | 313-11.23-ПЗУ л.8 травмобезопасное резиновое бесшовное покрытие на элементах геоплатики толщиной 0,02 м оранжевый 23 м2
21 | 20 | Устройство бесшовного покрытия верхний слой EPDM цвет оранжевый | м2 | 23 |  |  |  | 1
313-11.23-ПЗУ л.8 травмобезопасное резиновое бесшовное покрытие на элементах геоплатики толщиной 0,02 м красный 3 м2 | [9 empty] | 313-11.23-ПЗУ л.8 травмобезопасное резиновое бесшовное покрытие на элементах геоплатики толщиной 0,02 м красный 3 м2
22 | 19 | Устройство бесшовного покрытия верхний слой EPDM цвет красный | м2 | 3 |  |  |  | 1
Тип 4 | [9 empty] | Тип 4
23 | 23 | Устройство подстилающих и выравнивающих слоев оснований: из песчано-гравийной смеси, дресвы | 100 м3 | 0.153 |  |  | (153*0,1) / 100 | 1
313-11.23-ПЗУ л.8 примечание 1 Марка песчанно-щебеночной смеси | [9 empty] | 313-11.23-ПЗУ л.8 примечание 1 Марка песчанно-щебеночной смеси
Расход смеси щебеночно-песчаной готовой принят согласно приложения 27.2 технической части Сборник 27. Автомобильные дороги | [9 empty] | Расход смеси щебеночно-песчаной готовой принят согласно приложения 27.2 технической части Сборник 27. Автомобильные дороги
24 | 22 | Смесь щебеночно-песчаная готовая, щебень из плотных горных пород М 400, номер смеси С6, размер зерен 0-20 мм | м3 | 19.278 |  |  | 0,153*100*1,26 | 1
25 | 25 | Устройство прослойки из нетканого синтетического материала (НСМ) в земляном полотне: сплошной | 1000 м2 | 0.153 |  |  | 153 / 1000 | 1
313-11.23-ПЗУ л.8 ТИП 4 геополотно не менее 2 мм, соответствует поверхностной плотности 200 г/м2 | [9 empty] | 313-11.23-ПЗУ л.8 ТИП 4 геополотно не менее 2 мм, соответствует поверхностной плотности 200 г/м2
26 | 141 | Геополотно нетканое полипропиленовое, иглопробивное, прочность при растяжении 8,2/6,6 кН/м, поверхностная плотность 200 г/м2 | м2 | 153 |  |  |  | 1
27 | 27 | Устройство подстилающих и выравнивающих слоев оснований: из песка | 100 м3 | 0.2295 |  |  | (153*0,15) / 100 | 1
28 | 28 | Песок природный для строительных работ I класс, средний | м3 | 22.95 |  |  | 0,2295*100 | 1
Тип 5 | [9 empty] | Тип 5
29 | 29 | Устройство прослойки из нетканого синтетического материала (НСМ) в земляном полотне: сплошной | 1000 м2 | 0.049 |  |  | 49 / 1000 | 1
313-11.23-ПЗУ л.8 ТИП 5 геополотно поверхностной плотности 120 г/м2 | [9 empty] | 313-11.23-ПЗУ л.8 ТИП 5 геополотно поверхностной плотности 120 г/м2
30 | 142 | Геополотно нетканое полиэфирное, термоскрепленное, прочность при растяжении по длине/по ширине 6,0/5,9 кН/м, поверхностная плотность 110 г/м2 | м2 | 49 |  |  |  | 1
31 | 143 | 0020 Каменный ковер Галька Кварцевая | м2 | 49 |  |  |  | 1
Тип 6 | [9 empty] | Тип 6
32 | 114 | Устройство подстилающих и выравнивающих слоев оснований: из песчано-гравийной смеси, дресвы | 100 м3 | 0.03 |  |  | 0,15*0,2 | 1
Расход смеси щебеночно-песчаной готовой принят согласно приложения 27.2 технической части Сборник 27. Автомобильные дороги | [9 empty] | Расход смеси щебеночно-песчаной готовой принят согласно приложения 27.2 технической части Сборник 27. Автомобильные дороги
33 | 36 | Смесь песчано-гравийная природная | м3 | 3.66 |  |  | 0,03*100*1,22 | 1
34 | 115 | Устройство подстилающих и выравнивающих слоев оснований: из щебня | 100 м3 | 0.027 |  |  | 0,15*0,18 | 1
Расход смеси щебеночно-песчаной готовой принят согласно приложения 27.2 технической части Сборник 27. Автомобильные дороги | [9 empty] | Расход смеси щебеночно-песчаной готовой принят согласно приложения 27.2 технической части Сборник 27. Автомобильные дороги
35 | 38 | Щебень из плотных горных пород для строительных работ М 600, фракция 5(3)-10 мм | м3 | 3.402 |  |  | 0,027*100*1,26 | 1
36 | 39 | Устройство асфальтобетонных покрытий дорожек и тротуаров однослойных из литой мелкозернистой асфальтобетонной смеси толщиной 3 см | 100 м2 | 0.15 |  |  | 15 / 100 | 1
37 | 145 | На каждые 0,5 см изменения толщины покрытия добавлять к норме 27-07-001-01 | 100 м2 | 0.15 |  |  | 15 / 100 | 1
38 | 146 | Смеси асфальтобетонные плотные мелкозернистые, тип Б, марка II | т | 1.797 |  |  | 1,071+0,726 | 1
Тип 7 | [9 empty] | Тип 7
39 | 41 | Устройство насыпных клумб и рабаток при высоте настилаемого слоя до 0,1 м/декоротивная щепа | 100 м2 | 0.18 |  |  | (12+6) / 100 | 1
40 | 42 | Компонент мульчирующий, декоративная цветная щепа | кг | 540 |  |  | 0,18*100*0,1*300 | 1
Тип 8 34 м2 | [9 empty] | Тип 8 34 м2
41 | 116 | Устройство подстилающих и выравнивающих слоев оснований: из песчано-гравийной смеси, дресвы | 100 м3 | 0.051 |  |  | (34*0,15) / 100 | 1
Расход смеси песчано-гравийной природной принят согласно приложения 27.2 технической части Сборник 27. Автомобильные дороги | [9 empty] | Расход смеси песчано-гравийной природной принят согласно приложения 27.2 технической части Сборник 27. Автомобильные дороги
42 | 44 | Смесь песчано-гравийная природная | м3 | 6.222 |  |  | 0,051*100*1,22 | 1
43 | 45 | Укладка лаг: по плитам перекрытий/по ПГС | 100 м2 | 0.34 |  |  | 34 / 100 | 1
44 | 46 | Устройство по готовому основанию из нестроганых досок с антисептированием настила: прямого | 100 м2 | 0.34 |  |  | 34 / 100 | 1
Доска образная размером 50*200 мм 313-11.23-ПЗУ л.8 ТИП 8 | [9 empty] | Доска образная размером 50*200 мм 313-11.23-ПЗУ л.8 ТИП 8
45 | 147 | Доска обрезная шпунтованная хвойных пород (ель, сосна), сухая, длина 2-6,5 м, ширина до 200 мм, толщина 50 мм, сорт I | м3 | 1.7 |  |  | 34*0,05 | 1
Бордюр | [9 empty] | Бордюр
46 | 47 | Устройство бортовой доски для садовых дорожек и площадок | 10 м | 84.6 |  |  | 846 / 10 | 1
47 | 48 | Бруски строганные хвойных пород (сосна, ель), размеры 50х50 мм, сорт АВ | м3 | -1.1083 |  |  |  | 1
48 | 49 | Доска необрезная хвойных пород, естественной влажности, длина 2-6,5 м, ширина 100-250, толщина 30-50 мм, сорт II | м3 | -6.345 |  |  |  | 1
49 | 148 | Бордюр стальной оцинкованный L типа БС-80.70.120-1,5-L-ОС, арт. 111.1.08.10-1-М | шт | 705 |  |  | 846/1,2 | 1
50 | 149 | Крепящий якорь КЯ-ОС-Б к бордюру Б-1000.2.11-ПП 1940-У комплект 10шт | шт | 33.4 |  |  | 334/10 | 1
51 | 52 | Установка бортовых камней бетонных: при других видах покрытий | 100 м | 0.75 |  |  | 75 / 100 | 1
52 | 53 | Камни бортовые бетонные марки БР, БВ, бетон В30 (М400) | м3 | 3.225 |  |  | 0,043*75 | 1
Тактильные плиты | [9 empty] | Тактильные плиты
53 | 54 | Укладка наземных тактильных плит на слой сухой цементно-песчаной смеси с применением погрузчика, плита размером: 300х300х80 мм | 10 шт | 17 |  |  | (15/0,09) / 10 | 1
54 | 55 | Смеси сухие цементно-песчаные кладочные, класс В1,5 (М25) | т | 0.969 |  |  |  | 1
55 | 56 | Плиты бетонные тротуарные тактильные, толщина 80 мм | м2 | 15.3 |  |  |  | 1
Раздел 2. Озеленение ПЗУ лист 9 | [8 empty] | Раздел 2. Озеленение ПЗУ лист 9
56 | 57 | Подготовка стандартных посадочных мест механизированным способом для деревьев и кустарников с квадратным комом земли размером: 0,8х0,8х0,5 м с добавлением растительной земли до 100% | 10 шт | 3 |  |  | (13+7+10) / 10 | 1
57 | 58 | Земля растительная | м3 | -52.8 |  |  |  | 1
58 | 59 | Посадка деревьев и кустарников с комом земли размером: 0,8х0,8х0,5 м | 10 шт | 3 |  |  | (13+7+10) / 10 | 1
59 | 60 | Ива цельнолистная шаровидная, высота 0,5-1,0 м | шт | 13 |  |  |  | 1
60 | 61 | Яблоня Недзвецкого, высота 2,0-3,0 м | шт | 7 |  |  |  | 1
61 | 62 | Орех маньчжурский, высота 3,0-3,5 м | шт | 10 |  |  |  | 1
62 | 63 | Подготовка стандартных посадочных мест для деревьев-саженцев с оголенной корневой системой механизированным способом: в естественном грунте | 10 шт | 7 |  |  | (18+25+27) / 10 | 1
63 | 64 | Посадка деревьев-саженцев с оголенной корневой системой в ямы размером: 0,7х0,7 м | 10 шт | 7 |  |  | (18+25+27) / 10 | 1
64 | 65 | Кизильник (разные виды), высота 1,25-1,5 м | шт | 18 |  |  |  | 1
65 | 66 | Спирея японская, высота 1,0-1,25 м | шт | 25 |  |  |  | 1
66 | 67 | Рябина черноплодная, высота 1,5-2,0 м | шт | 27 |  |  |  | 1
67 | 68 | Посадочный материал многолетних цветочных культур, рогоз широколистный, узколистный/орляк/щитовник | шт | 90 |  |  | 40+50 | 1
68 | 69 | Посадочный материал многолетних цветочных культур, хоста | шт | 25 |  |  |  | 1
69 | 70 | Лох серебристый и узколистный, высота 0,5-1,0 м | шт | 17 |  |  |  | 1
70 | 71 | Подготовка почвы для устройства партерного и обыкновенного газона без внесения растительной земли: механизированным способом | 100 м2 | 47.41 |  |  | (620+4121) / 100 | 1
71 | 72 | Посев луговых газонов тракторной сеялкой | га | 4.741 |  |  | (620+4121)/1000 | 1
72 | 73 | Семена газонных трав (смесь Городская) | кг | 948.2 |  |  |  | 1
Раздел 3. МАФ | [8 empty] | Раздел 3. МАФ
73 | 74 | Г-4025 Игровой комплекс, размеры: 21400х20400х5800 мм горки 1510, 1760 горка тоннельная 2510 мм | шт | 1 |  |  |  | 1
74 | 75 | Детская площадка, арт. ИП 052, 1,1 х 1 х 1,55 м Нержавеющая сталь | шт | 1 |  |  |  | 1
75 | 76 | Детская площадка, арт. ИП 047, 1,5 х 0,8 х 1,5 м Нержавеющая сталь | шт | 1 |  |  |  | 1
76 | 77 | Качели-балансиры NAVAHO (Навахо), арт. ИП 050, 3 х 0,75 х 1,1 м, Цвет дерева 1804 Teknos (Woodex), RAL 7024 | шт | 2 |  |  |  | 1
77 | 78 | Качалка NAVAHO (Навахо), арт. ИП 048, 0,5 х 0,35 х 0,55 м, Цвет дерева 1804 Teknos (Woodex), RAL 7024 | шт | 1 |  |  |  | 1
78 | 79 | Качалка NAVAHO (Навахо), арт. ИП 049, 0,8 х 0,8 х 0,75 м (нержавеющая сталь), RAL 7024 | шт | 3 |  |  |  | 1
79 | 82 | Батут встраиваемый антивандальный (Круг 150, Строповое полотно, прыж. пов. Ø 1000) Размер (мм): 1500х1500 | шт | 2 |  |  |  | 1
80 | 83 | Батут встраиваемый антивандальный (Круг 200, Строповое Полотно прыж. пов. Ø1500) Размер (мм): 2000х2000 | шт | 1 |  |  |  | 1
81 | 84 | 1193 Качели металлические тип-2 «Гнездо» Размер (мм): 3000х1000х2300 | шт | 2 |  |  |  | 1
82 | 85 | 1194.2 Качели металлические тип-2 с люлькой Размер (мм): 3000х290х2300 | шт | 1 |  |  |  | 1
83 | 86 | 4108 Карусель с подвесами Размер (мм): 2200х2200х1700 | шт | 1 |  |  |  | 1
84 | 87 | 4110 Карусель-балансир «Коромысло» Размер (мм): 3000х320х1600 | шт | 1 |  |  |  | 1
85 | 88 | E5315 Развивающая тактильная панель для игры с песком | шт | 1 |  |  |  | 1
86 | 89 | 4517 Игровой модуль Экскаватор | шт | 1 |  |  |  | 1
87 | 90 | Решетка приствольная РП-120.120-СЧ чугунная квадратная 37011 (1200x1200x25 мм, внутренний Ø 600 мм) | шт | 3 |  |  |  | 1
88 | 91 | 1705.01.008 Комплект изделий для геопластики | шт | 1 |  |  |  | 1
89 | 92 | Информационный стенд "Правила эксплуатации" 1000х50х1870 | шт | 2 |  |  |  | 1
90 | 93 | Уличный стул 700х700х450 | шт | 2 |  |  |  | 1
91 | 94 | Кадка с пальмой (пальма искусственная) 1780х1790х900 | шт | 11 |  |  |  | 1
92 | 95 | Скамья радиусная на бетонном основании 5590х1150х450 | шт | 4 |  |  |  | 1
93 | 96 | Скамья радиусная на бетонном основании со спинкой 2080х700х770 | шт | 7 |  |  |  | 1
94 | 97 | Урна 450х600 | шт | 16 |  |  |  | 1
95 | 98 | Скамья-волна со столиком 7690х2700х720 | шт | 1 |  |  |  | 1
96 | 99 | Скрытая тропа 890х870х50 | шт | 1 |  |  |  | 1
97 | 100 | Информационный стенд 1650х590х1200 | шт | 1 |  |  |  | 1
98 | 101 | Теневой навес 5000х5000х4240 | шт | 1 |  |  |  | 1
99 | 102 | Входная группа "Дино парк" 13540х6170 | шт | 1 |  |  |  | 1
100 | 103 | Визит - навес с радиусными скамейками и навигационной схемой парка 10910х7510х3000 | шт | 1 |  |  |  | 1
101 | 104 | Следы динозавра 20350х8900 | шт | 1 |  |  |  | 1
102 | 105 | Декоративный переход через ручей "Бревна" 2200х900х250 | шт | 1 |  |  |  | 1
103 | 106 | Декоративный переход через ручей "Мостик" 3220х1200х1130 | шт | 1 |  |  |  | 1
104 | 107 | Мост-переход через ручей 5380х3000х1690 | шт | 1 |  |  |  | 1
105 | 108 | Ручей искусственный «Динопарк» Комплект оборудования Строительно-монтажные работы Пусконаладочные работы Транспортные расходы | шт | 1 |  |  |  | 1
106 | 21 | Фонтан «Динопарк» Комплект оборудования Строительно-монтажные работы Пусконаладочные работы Транспортные расходы | шт | 1 |  |  |  | 1
107 | 110 | Навигационная карта | шт | 2 |  |  |  | 1
108 | 111 | Арт - объект "Декоративные яйца" | шт | 1 |  |  |  | 1
109 | 112 | Игровые артефакты | шт | 2 |  |  |  | 1
110 | 113 | полусфер из резинополимерной композиции оранжевого цвета №4 | шт | 1 |  |  |  | 1
| Составил: | Инженер-сметчик |  | (Е.О. Широкова) | [6 empty] | Инженер-сметчик | (Е.О. Широкова)
[должность, подпись (инициалы, фамилия)]
| Проверил: | Главный инженер проекта |  | (М.Л. Шкутин) | [8 empty] | Главный инженер проекта | (М.Л. Шкутин)
[должность, подпись (инициалы, фамилия)]