## Текущий ремонт подвального поме
УТВЕРЖДАЮ
______________________
"____" ________________ 2025
ВЕДОМОСТЬ ОБЪЕМОВ РАБОТ №
Текущий ремонт подвального помещения, расположенного по адресу г. Нефтеюганск, 14 микрорайон, здание № 43
№ п/п | Наименование | Ед. изм. | Кол. | Примечание
1 | 2 | 3 | 4 | 5
Раздел 1. Полы |  |  |  |  | Раздел 1. Полы
1 | Заделка выбоин в цементных полах, площадь ремонтируемого участка: до 0,25 м2 | 100 мест | 6.47
2 | Раствор готовый кладочный, цементный, М150 | м3 | 2.0057
3 | Нанесение водно-дисперсионной грунтовки на поверхности: пористые (камень, кирпич, бетон и т.д.) | 100 м2 | 1.618
4 | Грунтовка укрепляющая, глубокого проникновения, быстросохнущая, паропроницаемая | кг | 22.3284
5 | Окраска огрунтованных бетонных и оштукатуренных поверхностей: эмалью ХВ-785// ПРИМ. | 100 м2 | 6.466
Раздел 2. Стены |  |  |  |  | Раздел 2. Стены
6 | Окрашивание водоэмульсионными составами поверхностей стен, ранее окрашенных: водоэмульсионной краской с расчисткой старой краски более 35% | 100 м2 | 18.847
7 | Краска водно-дисперсионная акрилатная ВД-АК-115 | кг | 1338.137
8 | Третья шпатлевка при высококачественной окраске по штукатурке и сборным конструкциям: стен, подготовленных под окраску | 100 м2 | 4.02
Раздел 3. Потолки |  |  |  |  | Раздел 3. Потолки
9 | Окрашивание водоэмульсионными составами поверхностей потолков, ранее окрашенных: водоэмульсионной краской, с расчисткой старой краски более 35% | 100 м2 | 6.466
10 | Краска водно-дисперсионная акрилатная ВД-АК-104 | т | 0.45909
11 | Третья шпатлевка при высококачественной окраске по штукатурке и сборным конструкциям: потолков, подготовленных под окраску | 100 м2 | 1.8879
Раздел 4. Прочие работы |  |  |  |  | Раздел 4. Прочие работы
12 | Затаривание строительного мусора в мешки | т | 2.8396
13 | Погрузка в автотранспортное средство: мусор строительный с погрузкой вручную | т | 2.8396
14 | Перевозка грузов I класса автомобилями-самосвалами грузоподъемностью до 15 т по дорогам с усовершенствованным (асфальтобетонным, цементобетонным, железобетонным, обработанным органическим вяжущим) дорожным покрытием на расстояние 26 км | т | 2.8396
Составил: ____________________________
[должность, подпись (инициалы, фамилия)]
Проверил: ____________________________
[должность, подпись (инициалы, фамилия)]