## вор
СОГЛАСОВАНО |  |  |  |  | УТВЕРЖДАЮ
ПОДРЯДЧИК |  |  |  |  | ЗАКАЗЧИК
МАООУ "Пансионат "Радуга"
(Наименование организации) |  |  |  |  | (Наименование организации)
Директор |  |  |  |  | Директор Е.Б.Микель
(Должность, подпись, ФИО) |  |  |  |  | (Должность, подпись, ФИО)
Капитальный ремонт МАООУ "Пансионат "Радуга" по адресу: Самарская область, г.Тольятти, Лесопарковое шоссе, д.36
(Наименование стройки)
Капитальный ремонт МАООУ "Пансионат "Радуга" (Столовая)
(Наименование объекта)
Отопление и вентиляция. Столовая.
(Наименование выполняемых работ)
ВЕДОМОСТЬ ОБЪЕМОВ РАБОТ
№ п/п | № в ЛСР | Наименование работ | Ед. изм. | Кол-во | Ссылки на чертежи | Формула расчёта, расчёт объёмов работ и расхода материалов
1 | 2 | 3 | 4 | 5 | 6 | 7
Раздел 1. Монтаж. Вентиляция | [7 empty] | Раздел 1. Монтаж. Вентиляция
П1 | [8 empty] | П1
1 | 1 | Установка камер приточных типовых: без секции орошения производительностью до 20 тыс.м3/час | шт | 1 |  |  | 1
2 | 2 | Кондиционер ВЕРОСА-500-116-03-00 у3 ( КА п. 79.1 ) | шт | 1 |  |  | 1
3 | 3 | Прибор или аппарат | шт | 1 |  |  | 1
4 | 4 | Преобразователь частоты VF-51 4кВт арт. АВА00008 ( КА п. 192.1 ) | шт | 1 |  |  | 1
5 | 5 | Щиты и пульты, масса: до 50 кг | шт | 1 |  |  | 1
6 | 6 | Шкаф автоматики ШСАУ-ВЕРСА 210-Ф110-А3Н00100-А1н00020-ХХХХХХХХ-Д2-М ( КА п. 196.1 ) | шт | 1 |  |  | 1
7 | 7 | Прокладка воздуховодов из листовой, оцинкованной стали и алюминия класса Н (нормальные) толщиной: 0,9 мм, периметром до 4500 мм | м2 | 5.88 |  |  | 1
8 | 8 | Воздуховоды из оцинкованной стали с шиной и уголками толщиной: 1,0 мм, периметром 3000 мм (периметром 2800 мм) | м2 | 5.88 |  |  | 1
9 | 9 | Прокладка воздуховодов из листовой, оцинкованной стали и алюминия класса Н (нормальные) толщиной: 0,7 мм, периметром до 2400 мм | м2 | 43.16 |  |  | 1
10 | 10 | Воздуховоды из оцинкованной стали с шиной и уголками толщиной: 0,7 мм, периметром 1600 мм | м2 | 9.92 |  |  | 1
11 | 11 | Воздуховоды из оцинкованной стали с шиной и уголками толщиной: 0,7 мм, периметром 2000 мм (со стороной до 600 мм) | м2 | 4 |  |  | 1
12 | 12 | Воздуховоды из оцинкованной стали с шиной и уголками толщиной: 0,7 мм, периметром 1200 мм | м2 | 10.44 |  |  | 1
13 | 13 | Воздуховоды из оцинкованной стали с шиной и уголками толщиной: 0,7 мм, периметром 2200 мм (со стороной от 800 мм) | м2 | 4.4 |  |  | 1
14 | 14 | Воздуховоды из оцинкованной стали с шиной и уголками толщиной: 0,7 мм, периметром 1000 мм | м2 | 14.4 |  |  | 1
15 | 15 | Дроссель-клапаны в обечайке с сектором управления из тонколистовой оцинкованной и сортовой стали, прямоугольные, периметр до 1600 мм | шт | 1 |  |  | 1
16 | 16 | Прокладка воздуховодов из листовой, оцинкованной стали и алюминия класса Н (нормальные) толщиной: 0,5 мм, периметром до 1000 мм | м2 | 26.64 |  |  | 1
17 | 17 | Воздуховоды из оцинкованной стали с шиной и уголками толщиной: 0,55 мм, периметром 700 мм | м2 | 2.1 |  |  | 1
18 | 18 | Воздуховоды из оцинкованной стали с шиной и уголками толщиной: 0,55 мм, периметром 600 мм | м2 | 3.18 |  |  | 1
19 | 19 | Воздуховоды из оцинкованной стали с шиной и уголками толщиной: 0,55 мм, периметром 800 мм | м2 | 20.96 |  |  | 1
20 | 20 | Воздуховоды из оцинкованной стали с шиной и уголками толщиной: 0,55 мм, периметром 500 мм ( периметром 400 мм) | м2 | 0.4 |  |  | 1
21 | 21 | Дроссель-клапаны для регулирования расхода воздуха, в обечайке, с сектором управления из оцинкованной стали, прямоугольные, периметр 1000 мм | шт | 1 |  |  | 1
22 | 22 | Установка решеток жалюзийных площадью в свету: до 0,5 м2 | шт | 23 |  |  | 1
23 | 23 | Решетки вентиляционные алюминиевые "АРКТОС" типа: АМН, размером 1000х700 мм (1100х300) | шт | 1 |  |  | 1
24 | 24 | Решетки вентиляционные, жалюзийные, регулируемые АМН, алюминиевые, размер 150х150 мм (150х100) | шт | 9 |  |  | 1
25 | 25 | Решетки вентиляционные алюминиевые "АРКТОС" типа: АМН, размером 1500х500 мм (1600х200) | шт | 1 |  |  | 1
26 | 26 | Решетки вентиляционные алюминиевые "АРКТОС" типа: АМН, размером 200х400 мм | шт | 3 |  |  | 1
27 | 27 | Решетки вентиляционные алюминиевые "АРКТОС" типа: АМН, размером 150х300 мм (200х150) | шт | 2 |  |  | 1
28 | 28 | Решетки вентиляционные алюминиевые "АРКТОС" типа: АМН, размером 200х700 мм | шт | 1 |  |  | 1
29 | 29 | Решетки вентиляционные, жалюзийные, регулируемые АМН, алюминиевые, размер 150х150 мм (100х100) | шт | 2 |  |  | 1
30 | 30 | Решетки вентиляционные алюминиевые "АРКТОС" типа: АМН, размером 150х300 мм | шт | 2 |  |  | 1
31 | 31 | Решетки вентиляционные алюминиевые "АРКТОС" типа: АРН размером 500х1000 мм (900х1200) | шт | 2 |  |  | 1
В1 | [8 empty] | В1
32 | 32 | Установка вентиляторов радиальных массой: до 0,05 т | шт | 1 |  |  | 1
33 | 33 | Вентилятор Канал-ВЕНТ-100 ( КА п. 80.1 ) | шт | 1 |  |  | 1
34 | 34 | Установка шумоглушителей вентиляционных трубчатых типа: ГТП 1-1 сечением 200х100 мм | шт | 1 |  |  | 1
35 | 35 | Шумоглушитель Канал-ГКК-100-900 ( КА п. 81.1 ) | шт | 1 |  |  | 1
36 | 36 | Установка клапанов обратных: диаметром до 355 мм | шт | 1 |  |  | 1
37 | 37 | Клапан Канал-КОЛ-К-100 ( КА п.82.1 ) | шт | 1 |  |  | 1
38 | 38 | Прокладка воздуховодов из листовой, оцинкованной стали и алюминия класса Н (нормальные) толщиной: 0,5 мм, периметром до 1000 мм | м2 | 4.84 |  |  | 1
39 | 39 | Воздуховоды из оцинкованной стали с шиной и уголками толщиной: 0,55 мм, периметром 600 мм | м2 | 3.72 |  |  | 1
40 | 40 | Воздуховоды из оцинкованной стали с шиной и уголками толщиной: 0,55 мм, периметром 800 мм | м2 | 1.12 |  |  | 1
41 | 41 | Прокладка воздуховодов из листовой, оцинкованной стали и алюминия класса Н (нормальные) толщиной: 0,5 мм, диаметром до 200 мм | м2 | 0.22 |  |  | 1
42 | 42 | Воздуховоды из оцинкованной стали жесткие спирально-навивные, толщина 0,55 мм, диаметр 100 мм | м2 | 0.22 |  |  | 1
43 | 43 | Установка решеток жалюзийных площадью в свету: до 0,5 м2 | шт | 7 |  |  | 1
44 | 44 | Решетки вентиляционные АМН, алюминиевые, размер 150х150 мм | шт | 6 |  |  | 1
45 | 45 | Решетки вентиляционные алюминиевые "АРКТОС" типа: АРН размером 200х200 мм | шт | 1 |  |  | 1
В2 | [8 empty] | В2
46 | 46 | Установка вентиляторов радиальных массой: до 0,05 т | шт | 1 |  |  | 1
47 | 47 | Вентиляторы радиальные взрывозащищенные: ВР-80-75-6,3 из оцинкованной стали низкого давления теплостойкие, тип электродвигателя АИМ112M4 (5,5 кВт, 1500 об/мин.) | компл | 1 |  |  | 1
48 | 48 | Установка пластин глушителей шума вентиляционных установок пластинчатых типа: ПП 3-2, ВП 3-2, размер пластин 400х500х1000 мм | шт | 1 |  |  | 1
49 | 49 | Глушители шума прямоугольного сечения канальные пластинчатые марка KORF: SG 70-40, размер 700х400х1014 мм (500х600х1000) | шт | 1 |  |  | 1
50 | 50 | Прокладка воздуховодов из листовой, оцинкованной стали и алюминия класса Н (нормальные) толщиной: 0,5 мм, периметром до 1000 мм | м2 | 6.72 |  |  | 1
51 | 51 | Воздуховоды из оцинкованной стали с шиной и уголками толщиной: 0,55 мм, периметром 800 мм | м2 | 2.4 |  |  | 1
52 | 52 | Воздуховоды из оцинкованной стали с шиной и уголками толщиной: 0,55 мм, периметром 900 мм | м2 | 4.32 |  |  | 1
53 | 53 | Прокладка воздуховодов из листовой, оцинкованной стали и алюминия класса Н (нормальные) толщиной: 0,7 мм, периметром до 1000 мм | м2 | 3.6 |  |  | 1
54 | 54 | Воздуховоды из оцинкованной стали с шиной и уголками толщиной: 0,7 мм, периметром 1000 мм | м2 | 3.6 |  |  | 1
55 | 55 | Прокладка воздуховодов из листовой, оцинкованной стали и алюминия класса Н (нормальные) толщиной: 0,7 мм, периметром от 1100 до 1600 мм | м2 | 15 |  |  | 1
56 | 56 | Воздуховоды из оцинкованной стали с шиной и уголками толщиной: 0,7 мм, периметром 1200 мм | м2 | 2.4 |  |  | 1
57 | 57 | Воздуховоды из оцинкованной стали с шиной и уголками толщиной: 0,7 мм, периметром 1300 мм | м2 | 1.56 |  |  | 1
58 | 58 | Воздуховоды из оцинкованной стали с шиной и уголками толщиной: 0,7 мм, периметром 1400 мм | м2 | 9.24 |  |  | 1
59 | 59 | Воздуховоды из оцинкованной стали с шиной и уголками толщиной: 0,7 мм, периметром 1500 мм | м2 | 1.8 |  |  | 1
60 | 60 | Дроссель-клапаны для регулирования расхода воздуха, в обечайке, с сектором управления из оцинкованной стали, прямоугольные, периметр 1000 мм | шт | 5 |  |  | 1
61 | 61 | Прокладка воздуховодов из листовой, оцинкованной стали и алюминия класса Н (нормальные) толщиной: 0,7 мм, периметром до 2400 мм | м2 | 23.58 |  |  | 1
62 | 62 | Воздуховоды из оцинкованной стали с шиной и уголками толщиной: 0,7 мм, периметром 1700 мм | м2 | 5.1 |  |  | 1
63 | 63 | Воздуховоды из оцинкованной стали с шиной и уголками толщиной: 0,7 мм, периметром 2200 мм (со стороной до 600 мм) | м2 | 18.48 |  |  | 1
64 | 64 | Дроссель-клапаны в обечайке с сектором управления из тонколистовой оцинкованной и сортовой стали, прямоугольные, периметр до 1600 мм | шт | 2 |  |  | 1
65 | 65 | Установка зонтов над шахтами из листовой стали прямоугольного сечения периметром: 4000 мм | шт | 7 |  |  | 1
66 | 66 | Зонты вентиляционные из оцинкованной стали: ARP 8/16 размером 1600х800х480 мм (1200х1200х450) | шт | 1 |  |  | 1
67 | 67 | Зонты вентиляционные из оцинкованной стали: ARP 8/30 размером 3000х800х480 мм (2800х1000х300) | шт | 1 |  |  | 1
68 | 68 | Зонты вентиляционные из оцинкованной стали: ARP 10/20 размером 2000х1000х480 мм (1600х1000х350) | шт | 1 |  |  | 1
69 | 69 | Зонты вентиляционные из оцинкованной стали: ARP 12/12 размером 1200х1200х480 мм (1000х1100х400) | шт | 2 |  |  | 1
70 | 70 | Зонты вентиляционные из оцинкованной стали: ARP 8/16 размером 1600х800х480 мм (1200х900х400) | шт | 1 |  |  | 1
71 | 71 | Зонты вентиляционные из оцинкованной стали: ARP 12/12 размером 1200х1200х480 мм | шт | 1 |  |  | 1
72 | 72 | Установка заслонок воздушных и клапанов воздушных КВР с ручным приводом: периметром до 2400 мм | шт | 1 |  |  | 1
73 | 73 | Клапаны обратные общего назначения из листовой и сортовой стали, прямоугольного сечения, Коп-3 периметром 2400 мм (2200мм) | шт | 1 |  |  | 1
В3 | [8 empty] | В3
74 | 74 | Установка вентиляторов радиальных массой: до 0,05 т | шт | 1 |  |  | 1
75 | 75 | Вентилятор радиальный ВРАН6-035-Т80-Н-00025/4-У2-1-П0-0 ( КА п. 98.1 ) | шт | 1 |  |  | 1
76 | 76 | Установка пластин глушителей шума вентиляционных установок пластинчатых типа: ПП 3-1, ВП 3-1, размер пластин 400х500х750 мм | шт | 1 |  |  | 1
77 | 77 | Глушители шума прямоугольного сечения канальные пластинчатые марка KORF: SG 50-25, размер 500х250х1014 мм (350х250х600) | шт | 1 |  |  | 1
78 | 78 | Установка вставок гибких к радиальным вентиляторам | м2 | 0 |  |  | 1
79 | 79 | Соединитель мягкий СОМ 101-445х248 ( КА п. 84.1 ) | шт | 1 |  |  | 1
80 | 80 | Соединитель мягкий СОМ 200-035 ( КА п.83.1 ) | шт | 1 |  |  | 1
81 | 81 | Установка виброизолятора: номер 39 | шт | 10 |  |  | 1
82 | 82 | Комплект виброизоляторов КИВ103-04 ( КА п. 100.1 ) | компл | 1 |  |  | 1
83 | 83 | Прокладка воздуховодов из листовой, оцинкованной стали и алюминия класса Н (нормальные) толщиной: 0,5 мм, периметром до 600 мм | м2 | 6.85 |  |  | 1
84 | 84 | Воздуховоды из оцинкованной стали с шиной и уголками толщиной: 0,55 мм, периметром 500 мм | м2 | 0.25 |  |  | 1
85 | 85 | Воздуховоды из оцинкованной стали с шиной и уголками толщиной: 0,55 мм, периметром 600 мм | м2 | 6.6 |  |  | 1
86 | 86 | Прокладка воздуховодов из листовой, оцинкованной стали и алюминия класса Н (нормальные) толщиной: 0,5 мм, периметром до 1000 мм | м2 | 19.52 |  |  | 1
87 | 87 | Воздуховоды из оцинкованной стали с шиной и уголками толщиной: 0,55 мм, периметром 800 мм | м2 | 3.68 |  |  | 1
88 | 88 | Воздуховоды из оцинкованной стали с шиной и уголками толщиной: 0,55 мм, периметром 1100 мм | м2 | 15.84 |  |  | 1
89 | 89 | Установка решеток жалюзийных площадью в свету: до 0,5 м2 | шт | 7 |  |  | 1
90 | 90 | Решетки вентиляционные, жалюзийные, регулируемые АМН, алюминиевые, размер 150х150 мм (150х100) | шт | 1 |  |  | 1
91 | 91 | Решетки вентиляционные, жалюзийные, регулируемые АМН, алюминиевые, размер 150х150 мм | шт | 3 |  |  | 1
92 | 92 | Решетки вентиляционные алюминиевые "АРКТОС" типа: АМН, размером 200х200 мм (200х150) | шт | 3 |  |  | 1
93 | 93 | Установка зонтов над шахтами из листовой стали прямоугольного сечения периметром: 4000 мм | шт | 1 |  |  | 1
94 | 94 | Зонты вентиляционные из оцинкованной стали: ARP 8/16 размером 1600х800х480 мм (1500х1000х400) | шт | 1 |  |  | 1
В4 | [8 empty] | В4
95 | 95 | Установка вентиляторов радиальных массой: до 0,05 т | шт | 1 |  |  | 1
96 | 96 | Вентилятор Канал-ВЕНТ-100 ( КА п. 80.1 ) | шт | 1 |  |  | 1
97 | 97 | Установка шумоглушителей вентиляционных трубчатых типа: ГТП 1-1 сечением 200х100 мм | шт | 1 |  |  | 1
98 | 98 | Шумоглушитель Канал-ГКК-100-900 ( КА п. 81.1 ) | шт | 1 |  |  | 1
99 | 99 | Установка клапанов обратных: диаметром до 355 мм | шт | 1 |  |  | 1
100 | 100 | Клапан Канал-КОЛ-К-100 ( КА п.82.1 ) | шт | 1 |  |  | 1
101 | 101 | Прокладка воздуховодов из листовой, оцинкованной стали и алюминия класса Н (нормальные) толщиной: 0,5 мм, периметром до 600 мм | м2 | 11.32 |  |  | 1
102 | 102 | Воздуховоды из оцинкованной стали с шиной и уголками толщиной: 0,55 мм, периметром 500 мм | м2 | 10 |  |  | 1
103 | 103 | Воздуховоды из оцинкованной стали с шиной и уголками толщиной: 0,55 мм, периметром 600 мм | м2 | 1.32 |  |  | 1
104 | 104 | Прокладка воздуховодов из листовой, оцинкованной стали и алюминия класса Н (нормальные) толщиной: 0,5 мм, диаметром до 200 мм | м2 | 0.22 |  |  | 1
105 | 105 | Воздуховоды из оцинкованной стали жесткие спирально-навивные, толщина 0,55 мм, диаметр 100 мм | м2 | 0.22 |  |  | 1
106 | 106 | Установка решеток жалюзийных площадью в свету: до 0,5 м2 | шт | 4 |  |  | 1
107 | 107 | Решетки вентиляционные, жалюзийные, регулируемые АМН, алюминиевые, размер 150х150 мм (100х100) (200х100) | шт | 4 |  |  | 1
В5 | [8 empty] | В5
108 | 108 | Установка вентиляторов радиальных массой: до 0,05 т | шт | 1 |  |  | 1
109 | 109 | Вентилятор Канал-ВЕНТ-100 ( КА п. 80.1 ) | шт | 1 |  |  | 1
110 | 110 | Установка шумоглушителей вентиляционных трубчатых типа: ГТП 1-1 сечением 200х100 мм | шт | 1 |  |  | 1
111 | 111 | Шумоглушитель Канал-ГКК-100-900 ( КА п. 81.1 ) | шт | 1 |  |  | 1
112 | 112 | Установка клапанов обратных: диаметром до 355 мм | шт | 1 |  |  | 1
113 | 113 | Клапан Канал-КОЛ-К-100 ( КА п.82.1 ) | шт | 1 |  |  | 1
114 | 114 | Прокладка воздуховодов из листовой, оцинкованной стали и алюминия класса Н (нормальные) толщиной: 0,5 мм, периметром до 600 мм | м2 | 11.95 |  |  | 1
115 | 115 | Воздуховоды из оцинкованной стали с шиной и уголками толщиной: 0,55 мм, периметром 500 мм | м2 | 11.95 |  |  | 1
116 | 116 | Прокладка воздуховодов из листовой, оцинкованной стали и алюминия класса Н (нормальные) толщиной: 0,5 мм, диаметром до 200 мм | м2 | 0.3 |  |  | 1
117 | 117 | Воздуховоды из оцинкованной стали жесткие спирально-навивные, толщина 0,55 мм, диаметр 100 мм | м2 | 0.3 |  |  | 1
118 | 118 | Установка решеток жалюзийных площадью в свету: до 0,5 м2 | шт | 4 |  |  | 1
119 | 119 | Решетки вентиляционные, жалюзийные, регулируемые АМН, алюминиевые, размер 150х150 мм (100х100) | шт | 4 |  |  | 1
В6 | [8 empty] | В6
120 | 120 | Установка вентиляторов радиальных массой: до 0,05 т | шт | 1 |  |  | 1
121 | 121 | Вентилятор Канал-ВЕНТ-160 ( КА п. 86.1 ) | шт | 1 |  |  | 1
122 | 122 | Установка шумоглушителей вентиляционных трубчатых типа: ГТП 1-1 сечением 200х100 мм | шт | 1 |  |  | 1
123 | 123 | Шумоглушитель Канал-ГКК-160-900 ( КА п. 87.1 ) | шт | 1 |  |  | 1
124 | 124 | Установка клапанов обратных: диаметром до 355 мм | шт | 1 |  |  | 1
125 | 125 | Клапан Канал-КОЛ-К-160 ( КА п.88.1 ) | шт | 1 |  |  | 1
126 | 126 | Прокладка воздуховодов из листовой, оцинкованной стали и алюминия класса Н (нормальные) толщиной: 0,5 мм, периметром до 600 мм | м2 | 15.95 |  |  | 1
127 | 127 | Воздуховоды из оцинкованной стали с шиной и уголками толщиной: 0,55 мм, периметром 500 мм | м2 | 3.85 |  |  | 1
128 | 128 | Воздуховоды из оцинкованной стали с шиной и уголками толщиной: 0,55 мм, периметром 600 мм | м2 | 12.1 |  |  | 1
129 | 129 | Дроссель-клапаны в обечайке с сектором управления из тонколистовой оцинкованной и сортовой стали, прямоугольные, периметр до 600 мм | шт | 1 |  |  | 1
130 | 130 | Прокладка воздуховодов из листовой, оцинкованной стали и алюминия класса Н (нормальные) толщиной: 0,5 мм, периметром до 1000 мм | м2 | 14.09 |  |  | 1
131 | 131 | Воздуховоды из оцинкованной стали с шиной и уголками толщиной: 0,55 мм, периметром 700 мм | м2 | 3.29 |  |  | 1
132 | 132 | Воздуховоды из оцинкованной стали с шиной и уголками толщиной: 0,55 мм, периметром 900 мм | м2 | 10.8 |  |  | 1
133 | 133 | Прокладка воздуховодов из листовой, оцинкованной стали и алюминия класса Н (нормальные) толщиной: 0,5 мм, диаметром до 200 мм | м2 | 0.352 |  |  | 1
134 | 134 | Воздуховоды из оцинкованной стали жесткие спирально-навивные, толщина 0,55 мм, диаметр 160 мм | м2 | 0.352 |  |  | 1
135 | 135 | Дроссель-клапаны для регулирования расхода воздуха, в обечайке, с сектором управления из оцинкованной стали, прямоугольные, периметр 1000 мм (700мм) | шт | 1 |  |  | 1
136 | 136 | Установка решеток жалюзийных площадью в свету: до 0,5 м2 | шт | 8 |  |  | 1
137 | 137 | Решетки вентиляционные, жалюзийные, регулируемые АМН, алюминиевые, размер 150х150 мм (100х100), (150х100), (150х150), (200х100) | шт | 8 |  |  | 1
В7 | [8 empty] | В7
138 | 138 | Установка вентиляторов радиальных массой: до 0,05 т | шт | 1 |  |  | 1
139 | 139 | Вентилятор Канал-ВЕНТ-100 ( КА п. 80.1 ) | шт | 1 |  |  | 1
140 | 140 | Установка шумоглушителей вентиляционных трубчатых типа: ГТП 1-1 сечением 200х100 мм | шт | 1 |  |  | 1
141 | 141 | Шумоглушитель Канал-ГКК-100-900 ( КА п.81.1 ) | шт | 1 |  |  | 1
142 | 142 | Установка клапанов обратных: диаметром до 355 мм | шт | 1 |  |  | 1
143 | 143 | Клапан Канал-КОЛ-К-100 ( КА п. 82.1 ) | шт | 1 |  |  | 1
144 | 144 | Прокладка воздуховодов из листовой, оцинкованной стали и алюминия класса Н (нормальные) толщиной: 0,5 мм, периметром до 600 мм | м2 | 4.48 |  |  | 1
145 | 145 | Воздуховоды из оцинкованной стали с шиной и уголками толщиной: 0,55 мм, периметром 500 мм (400 мм) | м2 | 4.48 |  |  | 1
146 | 146 | Прокладка воздуховодов из листовой, оцинкованной стали и алюминия класса Н (нормальные) толщиной: 0,5 мм, диаметром до 200 мм | м2 | 0.22 |  |  | 1
147 | 147 | Воздуховоды из оцинкованной стали жесткие спирально-навивные, толщина 0,55 мм, диаметр 100 мм | м2 | 0.22 |  |  | 1
148 | 148 | Установка решеток жалюзийных площадью в свету: до 0,5 м2 | шт | 3 |  |  | 1
149 | 149 | Решетки вентиляционные, жалюзийные, регулируемые АМН, алюминиевые, размер 150х150 мм (150х100) | шт | 2 |  |  | 1
150 | 150 | Решетки вентиляционные алюминиевые "АРКТОС" типа: АРН размером 200х200 мм (100х100) | шт | 1 |  |  | 1
В8 | [8 empty] | В8
151 | 151 | Установка вентиляторов радиальных массой: до 0,05 т | шт | 1 |  |  | 1
152 | 152 | Вентилятор Канал-ВЕНТ-100 ( КА п. 80.1 ) | шт | 1 |  |  | 1
153 | 153 | Установка шумоглушителей вентиляционных трубчатых типа: ГТП 1-1 сечением 200х100 мм | шт | 1 |  |  | 1
154 | 154 | Шумоглушитель Канал-ГКК-100-900 ( КА п. 81.1 ) | шт | 1 |  |  | 1
155 | 155 | Установка клапанов обратных: диаметром до 355 мм | шт | 1 |  |  | 1
156 | 156 | Клапан Канал-КОЛ-К-100 ( КА п.82.1 ) | шт | 1 |  |  | 1
157 | 157 | Прокладка воздуховодов из листовой, оцинкованной стали и алюминия класса Н (нормальные) толщиной: 0,5 мм, периметром до 600 мм | м2 | 5.48 |  |  | 1
158 | 158 | Воздуховоды из оцинкованной стали с шиной и уголками толщиной: 0,55 мм, периметром 500 мм (400 мм) | м2 | 5.48 |  |  | 1
159 | 159 | Прокладка воздуховодов из листовой, оцинкованной стали и алюминия класса Н (нормальные) толщиной: 0,5 мм, диаметром до 200 мм | м2 | 0.22 |  |  | 1
160 | 160 | Воздуховоды из оцинкованной стали жесткие спирально-навивные, толщина 0,55 мм, диаметр 100 мм | м2 | 0.22 |  |  | 1
161 | 161 | Установка решеток жалюзийных площадью в свету: до 0,5 м2 | шт | 4 |  |  | 1
162 | 162 | Решетки вентиляционные, жалюзийные, регулируемые АМН, алюминиевые, размер 150х150 мм (100х100) | шт | 3 |  |  | 1
163 | 163 | Решетки вентиляционные алюминиевые "АРКТОС" типа: АРН размером 200х200 мм (100х100) | шт | 1 |  |  | 1
В9 | [8 empty] | В9
164 | 164 | Установка вентиляторов радиальных массой: до 0,05 т | шт | 1 |  |  | 1
165 | 165 | Вентилятор радиальный ВРАН6-040-Т80-Н-00037/4-У1-1-П0-0 ( КА п.89.1 ) | шт | 1 |  |  | 1
166 | 166 | Соединитель мягкий СОМ 101-445х248 ( КА п. 84.1 ) | шт | 1 |  |  | 1
167 | 167 | Соединитель мягкий СОМ 200-040 ( КА п.90.1 ) | шт | 1 |  |  | 1
168 | 168 | Комплект виброизоляторов КИВ103-04 ( КА п.100.1 ) | компл | 1 |  |  | 1
169 | 169 | Установка зонтов над шахтами из листовой стали прямоугольного сечения периметром: 2000 мм | шт | 1 |  |  | 1
170 | 170 | Зонты вентиляционных систем из листовой и сортовой стали, круглые, диаметр шахты 400 мм | шт | 1 |  |  | 1
171 | 171 | Прокладка воздуховодов из листовой, оцинкованной стали и алюминия класса Н (нормальные) толщиной: 0,6 мм, диаметром до 355 мм | м2 | 2.0475 |  |  | 1
172 | 172 | Воздуховоды из оцинкованной стали жесткие спирально-навивные, толщина 0,55 мм, диаметр 315 мм | м2 | 2.0475 |  |  | 1
173 | 173 | Установка зонтов над шахтами из листовой стали прямоугольного сечения периметром: 4000 мм | шт | 1 |  |  | 1
174 | 174 | Зонты вентиляционные из оцинкованной стали: ARP 11/20 размером 2000х1100х480 мм (1800х1200х450) | шт | 1 |  |  | 1
ВЕ1 | [8 empty] | ВЕ1
175 | 175 | Прокладка воздуховодов из листовой, оцинкованной стали и алюминия класса Н (нормальные) толщиной: 0,5 мм, периметром до 600 мм | м2 | 9.96 |  |  | 1
176 | 176 | Воздуховоды из оцинкованной стали с шиной и уголками толщиной: 0,55 мм, периметром 600 мм | м2 | 9.96 |  |  | 1
177 | 177 | Установка решеток жалюзийных площадью в свету: до 0,5 м2 | шт | 1 |  |  | 1
178 | 178 | Решетки вентиляционные алюминиевые "АРКТОС" типа: АМН, размером 200х200 мм (200х150) | шт | 1 |  |  | 1
179 | 179 | Обертывание поверхности изоляции рулонными материалами насухо с проклейкой швов | м2 | 8.9 |  |  | 1
180 | 462 | Материал базальтовый огнезащитный рулонный | м2 | 10.235 |  |  | 1
ВЕ2 | [8 empty] | ВЕ2
181 | 181 | Прокладка воздуховодов из листовой, оцинкованной стали и алюминия класса Н (нормальные) толщиной: 0,5 мм, периметром до 1000 мм | м2 | 12.44 |  |  | 1
182 | 182 | Воздуховоды из оцинкованной стали с шиной и уголками толщиной: 0,55 мм, периметром 700 мм | м2 | 12.04 |  |  | 1
183 | 183 | Воздуховоды из оцинкованной стали с шиной и уголками толщиной: 0,55 мм, периметром 800 мм | м2 | 0.4 |  |  | 1
184 | 184 | Установка решеток жалюзийных площадью в свету: до 0,5 м2 | шт | 1 |  |  | 1
185 | 185 | Решетки вентиляционные алюминиевые "АРКТОС" типа: АМН, размером 200х200 мм | шт | 1 |  |  | 1
186 | 186 | Обертывание поверхности изоляции рулонными материалами насухо с проклейкой швов | м2 | 9.5 |  |  | 1
187 | 187 | Материал базальтовый огнезащитный рулонный | м2 | 10.925 |  |  | 1
Раздел 2. Монтаж системы отопления | [7 empty] | Раздел 2. Монтаж системы отопления
188 | 188 | Прокладка внутренних трубопроводов водоснабжения и отопления из многослойных полипропиленовых труб, из заранее собранных узлов, наружным диаметром: 25 мм | м | 7.9 |  |  | 1
189 | 189 | Хомуты с быстродействующим замком для крепления труб размером 25-30 мм | шт | 11.297 |  |  | 1
190 | 190 | Трубы напорные из термостабилизированного полипропилена PP-RСТ, армированные стекловолокном, для систем водоснабжения и отопления, номинальное давление 2,0 МПа, SDR 7,4, размер 25х3,5 мм | м | 8.0975 |  |  | 1
191 | 191 | Прокладка внутренних трубопроводов водоснабжения и отопления из многослойных полипропиленовых труб, из заранее собранных узлов, наружным диаметром: 32 мм | м | 19.9 |  |  | 1
192 | 192 | Хомуты с быстродействующим замком для крепления труб размером 32-37 мм | шт | 24.875 |  |  | 1
193 | 193 | Трубы напорные из термостабилизированного полипропилена PP-RСТ, армированные стекловолокном, для систем водоснабжения и отопления, номинальное давление 2,5 МПа, SDR 9, размер 32х3,6 мм | м | 20.3975 |  |  | 1
194 | 194 | Прокладка внутренних трубопроводов водоснабжения и отопления из многослойных полипропиленовых труб, из заранее собранных узлов, наружным диаметром: 40 мм | м | 6.9 |  |  | 1
195 | 195 | Хомуты с быстродействующим замком для крепления труб размером 40-45 мм | шт | 7.659 |  |  | 1
196 | 196 | Трубы напорные из термостабилизированного полипропилена PP-RСТ, армированные стекловолокном, для систем водоснабжения и отопления, номинальное давление 2,5 МПа, SDR 9, размер 40х4,5 мм | м | 7.0725 |  |  | 1
197 | 197 | Прокладка внутренних трубопроводов водоснабжения и отопления из многослойных полипропиленовых труб, из заранее собранных узлов, наружным диаметром: 50 мм | м | 42.1 |  |  | 1
198 | 198 | Хомуты с быстродействующим замком для крепления труб размером 48-53 мм | шт | 38.311 |  |  | 1
199 | 199 | Трубы напорные из термостабилизированного полипропилена PP-RСТ, армированные стекловолокном, для систем водоснабжения и отопления, номинальное давление 2,5 МПа, SDR 9, размер 50х5,6 мм | м | 43.1525 |  |  | 1
200 | 200 | Прокладка трубопроводов отопления из стальных водогазопроводных неоцинкованных труб диаметром: 40 мм | м | 54.9 |  |  | 1
201 | 201 | Узлы трубопроводов укрупненные монтажные из стальных водогазопроводных неоцинкованных труб с гильзами для систем отопления, диаметр условного прохода 40 мм | м | 54.9 |  |  | 1
202 | 202 | Прокладка трубопроводов отопления и водоснабжения из стальных электросварных труб диаметром: 50 мм | м | 58.7 |  |  | 1
203 | 203 | Трубопроводы из стальных электросварных труб с гильзами для отопления и водоснабжения, наружный диаметр 57 мм, толщина стенки 3,5 мм | м | 58.7 |  |  | 1
204 | 204 | Прокладка трубопроводов отопления и газоснабжения из стальных бесшовных труб диаметром: 65 мм | м | 103.6 |  |  | 1
205 | 205 | Трубопроводы из стальных электросварных труб с гильзами для отопления и водоснабжения, наружный диаметр 76 мм, толщина стенки 3,5 мм | м | 103.6 |  |  | 1
206 | 206 | Гидравлическое испытание трубопроводов систем отопления, водопровода и горячего водоснабжения диаметром: до 100 мм | м | 217.2 |  |  | 1
207 | 207 | Изоляция изделиями из вспененного каучука, вспененного полиэтилена трубопроводов наружным диметром: до 160 мм трубками | м | 217.2 |  |  | 1
208 | 208 | Трубки теплоизоляционные из вспененного полиэтилена типа THERMAFLEX FRZ толщиной: 13 мм, диаметром 42 мм | м | 54.9 |  |  | 1
209 | 209 | Трубки теплоизоляционные из вспененного полиэтилена типа THERMAFLEX FRZ толщиной: 13 мм, диаметром 54 мм | м | 58.7 |  |  | 1
210 | 210 | Трубки теплоизоляционные из вспененного полиэтилена типа THERMAFLEX FRZ толщиной: 13 мм, диаметром 76 мм | м | 103.6 |  |  | 1
211 | 211 | Огрунтовка металлических поверхностей за один раз: грунтовкой ГФ-021 | м2 | 40.9 |  |  | 1
Ст.1 | [8 empty] | Ст.1
212 | 212 | Установка радиаторов: стальных | кВт | 4.48 |  |  | 1
213 | 213 | Радиатор биметаллический отопительный секционный, количество секций 1, межосевое расстояние 500 мм, рабочее давление до 2 МПа, максимальная температура теплоносителя 135 °С, тепловая мощность 161 Вт | шт | 28 |  |  | 1
214 | 214 | Прокладка внутренних трубопроводов водоснабжения и отопления из многослойных полипропиленовых труб, из заранее собранных узлов, наружным диаметром: 25 мм | м | 15.3 |  |  | 1
215 | 215 | Хомуты с быстродействующим замком для крепления труб размером 25-30 мм | шт | 21.879 |  |  | 1
216 | 216 | Трубы напорные из термостабилизированного полипропилена PP-RСТ, армированные стекловолокном, для систем водоснабжения и отопления, номинальное давление 2,0 МПа, SDR 7,4, размер 25х3,5 мм | м | 15.6825 |  |  | 1
217 | 217 | Кран шаровый муфтовый для воды, номинальный диаметр 15 мм, тип в/н | шт | 6 |  |  | 1
218 | 218 | Прибор, устанавливаемый на резьбовых соединениях, масса: до 1,5 кг | шт | 1 |  |  | 1
219 | 219 | Клапан запорно-балансировочный, муфтовый, латунный, ручной, с измерительным ниппелем и дренажным краном, номинальное давление 1,6 МПа (16 кгс/см2), номинальный диаметр 15 мм | шт | 1 |  |  | 1
220 | 220 | Кран Маевского для чугунных радиаторов 15 мм | шт | 2 |  |  | 1
Ст.2 | [8 empty] | Ст.2
221 | 221 | Установка радиаторов: стальных | кВт | 9.837 |  |  | 1
222 | 222 | Радиаторы стальные панельные марка: «Purmo», тип C33, мощность 3453 Вт, размер 500х1100 мм ( Тип 33-300-1600, мощность=3279 Вт) | шт | 3 |  |  | 1
223 | 223 | Прокладка внутренних трубопроводов водоснабжения и отопления из многослойных полипропиленовых труб, из заранее собранных узлов, наружным диаметром: 25 мм | м | 12 |  |  | 1
224 | 224 | Хомуты с быстродействующим замком для крепления труб размером 25-30 мм | шт | 17.16 |  |  | 1
225 | 225 | Трубы напорные из термостабилизированного полипропилена PP-RСТ, армированные стекловолокном, для систем водоснабжения и отопления, номинальное давление 2,0 МПа, SDR 7,4, размер 25х3,5 мм | м | 12.3 |  |  | 1
226 | 226 | Прокладка внутренних трубопроводов водоснабжения и отопления из многослойных полипропиленовых труб, из заранее собранных узлов, наружным диаметром: 32 мм | м | 3.5 |  |  | 1
227 | 227 | Хомуты с быстродействующим замком для крепления труб размером 32-37 мм | шт | 4.375 |  |  | 1
228 | 228 | Трубы напорные из термостабилизированного полипропилена PP-RСТ, армированные стекловолокном, для систем водоснабжения и отопления, номинальное давление 2,5 МПа, SDR 9, размер 32х3,6 мм | м | 3.5875 |  |  | 1
229 | 229 | Кран шаровый муфтовый для воды, номинальный диаметр 15 мм, тип в/н | шт | 7 |  |  | 1
230 | 230 | Кран шаровый муфтовый для воды, номинальный диаметр 20 мм, тип в/н | шт | 1 |  |  | 1
231 | 231 | Прибор, устанавливаемый на резьбовых соединениях, масса: до 1,5 кг | шт | 1 |  |  | 1
232 | 232 | Клапан запорно-балансировочный, муфтовый, латунный, ручной, с измерительным ниппелем и дренажным краном, номинальное давление 1,6 МПа (16 кгс/см2), номинальный диаметр 20 мм | шт | 1 |  |  | 1
233 | 233 | Кран Маевского для чугунных радиаторов 15 мм | шт | 3 |  |  | 1
Ст.2а | [8 empty] | Ст.2а
234 | 234 | Установка радиаторов: стальных | кВт | 6.558 |  |  | 1
235 | 235 | Радиаторы стальные панельные марка: «Purmo», тип C33, мощность 3453 Вт, размер 500х1100 мм ( Тип 33-300-1600, мощность=3279 Вт) | шт | 2 |  |  | 1
236 | 236 | Прокладка внутренних трубопроводов водоснабжения и отопления из многослойных полипропиленовых труб, из заранее собранных узлов, наружным диаметром: 25 мм | м | 9.6 |  |  | 1
237 | 237 | Хомуты с быстродействующим замком для крепления труб размером 25-30 мм | шт | 13.728 |  |  | 1
238 | 238 | Трубы напорные из термостабилизированного полипропилена PP-RСТ, армированные стекловолокном, для систем водоснабжения и отопления, номинальное давление 2,0 МПа, SDR 7,4, размер 25х3,5 мм | м | 9.84 |  |  | 1
239 | 239 | Прокладка внутренних трубопроводов водоснабжения и отопления из многослойных полипропиленовых труб, из заранее собранных узлов, наружным диаметром: 32 мм | м | 10.8 |  |  | 1
240 | 240 | Хомуты с быстродействующим замком для крепления труб размером 32-37 мм | шт | 13.5 |  |  | 1
241 | 241 | Трубы напорные из термостабилизированного полипропилена PP-RСТ, армированные стекловолокном, для систем водоснабжения и отопления, номинальное давление 2,5 МПа, SDR 9, размер 32х3,6 мм | м | 11.07 |  |  | 1
242 | 242 | Кран шаровый муфтовый для воды, номинальный диаметр 15 мм, тип в/н | шт | 5 |  |  | 1
243 | 243 | Кран шаровый муфтовый для воды, номинальный диаметр 20 мм, тип в/н | шт | 1 |  |  | 1
244 | 244 | Прибор, устанавливаемый на резьбовых соединениях, масса: до 1,5 кг | шт | 1 |  |  | 1
245 | 245 | Клапан запорно-балансировочный, муфтовый, латунный, ручной, с измерительным ниппелем и дренажным краном, номинальное давление 1,6 МПа (16 кгс/см2), номинальный диаметр 20 мм | шт | 1 |  |  | 1
246 | 246 | Кран Маевского для чугунных радиаторов 15 мм | шт | 2 |  |  | 1
Ст.3,4,5 | [8 empty] | Ст.3,4,5
247 | 247 | Установка радиаторов: стальных | кВт | 13.116 |  |  | 1
248 | 248 | Радиаторы стальные панельные марка: «Purmo», тип C33, мощность 3453 Вт, размер 500х1100 мм ( Тип 33-300-1600, мощность=3279 Вт) | шт | 4 |  |  | 1
249 | 249 | Прокладка внутренних трубопроводов водоснабжения и отопления из многослойных полипропиленовых труб, из заранее собранных узлов, наружным диаметром: 25 мм | м | 14.4 |  |  | 1
250 | 250 | Хомуты с быстродействующим замком для крепления труб размером 25-30 мм | шт | 20.592 |  |  | 1
251 | 251 | Трубы напорные из термостабилизированного полипропилена PP-RСТ, армированные стекловолокном, для систем водоснабжения и отопления, номинальное давление 2,0 МПа, SDR 7,4, размер 25х3,5 мм | м | 14.76 |  |  | 1
252 | 252 | Прокладка внутренних трубопроводов водоснабжения и отопления из многослойных полипропиленовых труб, из заранее собранных узлов, наружным диаметром: 32 мм | м | 1.5 |  |  | 1
253 | 253 | Хомуты с быстродействующим замком для крепления труб размером 32-37 мм | шт | 1.875 |  |  | 1
254 | 254 | Трубы напорные из термостабилизированного полипропилена PP-RСТ, армированные стекловолокном, для систем водоснабжения и отопления, номинальное давление 2,5 МПа, SDR 9, размер 32х3,6 мм | м | 1.5375 |  |  | 1
255 | 255 | Прокладка внутренних трубопроводов водоснабжения и отопления из многослойных полипропиленовых труб, из заранее собранных узлов, наружным диаметром: 40 мм | м | 10.3 |  |  | 1
256 | 256 | Хомуты с быстродействующим замком для крепления труб размером 40-45 мм | шт | 11.433 |  |  | 1
257 | 257 | Трубы напорные из термостабилизированного полипропилена PP-RСТ, армированные стекловолокном, для систем водоснабжения и отопления, номинальное давление 2,5 МПа, SDR 9, размер 40х4,5 мм | м | 10.5575 |  |  | 1
258 | 258 | Кран шаровый муфтовый для воды, номинальный диаметр 15 мм, тип в/н | шт | 9 |  |  | 1
259 | 259 | Кран шаровый муфтовый для воды, номинальный диаметр 25 мм, тип в/н | шт | 1 |  |  | 1
260 | 260 | Прибор, устанавливаемый на резьбовых соединениях, масса: до 1,5 кг | шт | 1 |  |  | 1
261 | 261 | Клапан запорно-балансировочный, муфтовый, латунный, ручной, с измерительным ниппелем и дренажным краном, номинальное давление 1,6 МПа (16 кгс/см2), номинальный диаметр 25 мм | шт | 1 |  |  | 1
262 | 262 | Кран Маевского для чугунных радиаторов 15 мм | шт | 4 |  |  | 1
Ст.6 | [8 empty] | Ст.6
263 | 263 | Установка радиаторов: стальных | кВт | 11.436 |  |  | 1
264 | 264 | Радиаторы стальные панельные марка: «Purmo», тип C33, мощность 2511 Вт, размер 500х800 мм ( Тип 33-300-1200, мощность= 2459 Вт) | шт | 4 |  |  | 1
265 | 265 | Радиаторы биметаллические, марка: «Rifar-B 500», количество секций 1, мощность 204 Вт ( мощность 1 секции 160 Вт) | шт | 10 |  |  | 1
266 | 266 | Прокладка внутренних трубопроводов водоснабжения и отопления из многослойных полипропиленовых труб, из заранее собранных узлов, наружным диаметром: 25 мм | м | 49.3 |  |  | 1
267 | 267 | Хомуты с быстродействующим замком для крепления труб размером 25-30 мм | шт | 70.499 |  |  | 1
268 | 268 | Трубы напорные из термостабилизированного полипропилена PP-RСТ, армированные стекловолокном, для систем водоснабжения и отопления, номинальное давление 2,0 МПа, SDR 7,4, размер 25х3,5 мм | м | 50.5325 |  |  | 1
269 | 269 | Прокладка внутренних трубопроводов водоснабжения и отопления из многослойных полипропиленовых труб, из заранее собранных узлов, наружным диаметром: 32 мм | м | 5.2 |  |  | 1
270 | 270 | Хомуты с быстродействующим замком для крепления труб размером 32-37 мм | шт | 6.5 |  |  | 1
271 | 271 | Трубы напорные из термостабилизированного полипропилена PP-RСТ, армированные стекловолокном, для систем водоснабжения и отопления, номинальное давление 2,5 МПа, SDR 9, размер 32х3,6 мм | м | 5.33 |  |  | 1
272 | 272 | Прокладка внутренних трубопроводов водоснабжения и отопления из многослойных полипропиленовых труб, из заранее собранных узлов, наружным диаметром: 40 мм | м | 9.6 |  |  | 1
273 | 273 | Хомуты с быстродействующим замком для крепления труб размером 40-45 мм | шт | 10.656 |  |  | 1
274 | 274 | Трубы напорные из термостабилизированного полипропилена PP-RСТ, армированные стекловолокном, для систем водоснабжения и отопления, номинальное давление 2,5 МПа, SDR 9, размер 40х4,5 мм | м | 9.84 |  |  | 1
275 | 275 | Кран шаровый муфтовый для воды, номинальный диаметр 15 мм, тип в/н | шт | 19 |  |  | 1
276 | 276 | Кран шаровый муфтовый для воды, номинальный диаметр 25 мм, тип в/н | шт | 1 |  |  | 1
277 | 277 | Прибор, устанавливаемый на резьбовых соединениях, масса: до 1,5 кг | шт | 1 |  |  | 1
278 | 278 | Клапан запорно-балансировочный, муфтовый, латунный, ручной, с измерительным ниппелем и дренажным краном, номинальное давление 1,6 МПа (16 кгс/см2), номинальный диаметр 25 мм | шт | 1 |  |  | 1
279 | 279 | Кран Маевского для чугунных радиаторов 15 мм | шт | 4 |  |  | 1
Ст.7 | [8 empty] | Ст.7
280 | 280 | Установка радиаторов: стальных | кВт | 0.96 |  |  | 1
281 | 281 | Радиатор биметаллический отопительный секционный, количество секций 1, межосевое расстояние 500 мм, рабочее давление до 2 МПа, максимальная температура теплоносителя 135 °С, тепловая мощность 161 Вт | шт | 6 |  |  | 1
282 | 282 | Прокладка внутренних трубопроводов водоснабжения и отопления из многослойных полипропиленовых труб, из заранее собранных узлов, наружным диаметром: 25 мм | м | 2.4 |  |  | 1
283 | 283 | Хомуты с быстродействующим замком для крепления труб размером 25-30 мм | шт | 3.432 |  |  | 1
284 | 284 | Трубы напорные из термостабилизированного полипропилена PP-RСТ, армированные стекловолокном, для систем водоснабжения и отопления, номинальное давление 2,0 МПа, SDR 7,4, размер 25х3,5 мм | м | 2.46 |  |  | 1
285 | 285 | Кран шаровый муфтовый для воды, номинальный диаметр 15 мм, тип в/н | шт | 2 |  |  | 1
286 | 286 | Прибор, устанавливаемый на резьбовых соединениях, масса: до 1,5 кг | шт | 1 |  |  | 1
287 | 287 | Клапан запорно-балансировочный, муфтовый, латунный, ручной, с измерительным ниппелем и дренажным краном, номинальное давление 1,6 МПа (16 кгс/см2), номинальный диаметр 15 мм | шт | 1 |  |  | 1
288 | 288 | Кран Маевского для чугунных радиаторов 15 мм | шт | 1 |  |  | 1
Ст.8 | [8 empty] | Ст.8
289 | 289 | Установка радиаторов: стальных | кВт | 0.32 |  |  | 1
290 | 290 | Радиатор биметаллический отопительный секционный, количество секций 1, межосевое расстояние 500 мм, рабочее давление до 2 МПа, максимальная температура теплоносителя 135 °С, тепловая мощность 161 Вт | шт | 2 |  |  | 1
291 | 291 | Прокладка внутренних трубопроводов водоснабжения и отопления из многослойных полипропиленовых труб, из заранее собранных узлов, наружным диаметром: 25 мм | м | 6.5 |  |  | 1
292 | 292 | Хомуты с быстродействующим замком для крепления труб размером 25-30 мм | шт | 9.295 |  |  | 1
293 | 293 | Трубы напорные из термостабилизированного полипропилена PP-RСТ, армированные стекловолокном, для систем водоснабжения и отопления, номинальное давление 2,0 МПа, SDR 7,4, размер 25х3,5 мм | м | 6.6625 |  |  | 1
294 | 294 | Кран шаровый муфтовый для воды, номинальный диаметр 15 мм, тип в/н | шт | 6 |  |  | 1
295 | 295 | Прибор, устанавливаемый на резьбовых соединениях, масса: до 1,5 кг | шт | 1 |  |  | 1
296 | 296 | Клапан запорно-балансировочный, муфтовый, латунный, ручной, с измерительным ниппелем и дренажным краном, номинальное давление 1,6 МПа (16 кгс/см2), номинальный диаметр 15 мм | шт | 1 |  |  | 1
297 | 297 | Кран Маевского для чугунных радиаторов 15 мм | шт | 2 |  |  | 1
Ст.9 | [8 empty] | Ст.9
298 | 298 | Установка радиаторов: стальных | кВт | 2.88 |  |  | 1
299 | 299 | Радиатор биметаллический отопительный секционный, количество секций 1, межосевое расстояние 500 мм, рабочее давление до 2 МПа, максимальная температура теплоносителя 135 °С, тепловая мощность 161 Вт | шт | 18 |  |  | 1
300 | 300 | Прокладка внутренних трубопроводов водоснабжения и отопления из многослойных полипропиленовых труб, из заранее собранных узлов, наружным диаметром: 25 мм | м | 10 |  |  | 1
301 | 301 | Хомуты с быстродействующим замком для крепления труб размером 25-30 мм | шт | 14.3 |  |  | 1
302 | 302 | Трубы напорные из термостабилизированного полипропилена PP-RСТ, армированные стекловолокном, для систем водоснабжения и отопления, номинальное давление 2,0 МПа, SDR 7,4, размер 25х3,5 мм | м | 10 |  |  | 1
303 | 303 | Кран шаровый муфтовый для воды, номинальный диаметр 15 мм, тип в/н | шт | 6 |  |  | 1
304 | 304 | Прибор, устанавливаемый на резьбовых соединениях, масса: до 1,5 кг | шт | 1 |  |  | 1
305 | 305 | Клапан запорно-балансировочный, муфтовый, латунный, ручной, с измерительным ниппелем и дренажным краном, номинальное давление 1,6 МПа (16 кгс/см2), номинальный диаметр 15 мм | шт | 1 |  |  | 1
306 | 306 | Кран Маевского для чугунных радиаторов 15 мм | шт | 2 |  |  | 1
Ст.10 | [8 empty] | Ст.10
307 | 307 | Установка радиаторов: стальных | кВт | 10.56 |  |  | 1
308 | 308 | Радиатор биметаллический отопительный секционный, количество секций 1, межосевое расстояние 500 мм, рабочее давление до 2 МПа, максимальная температура теплоносителя 135 °С, тепловая мощность 161 Вт | шт | 66 |  |  | 1
309 | 309 | Прокладка внутренних трубопроводов водоснабжения и отопления из многослойных полипропиленовых труб, из заранее собранных узлов, наружным диаметром: 25 мм | м | 28.3 |  |  | 1
310 | 310 | Хомуты с быстродействующим замком для крепления труб размером 25-30 мм | шт | 40.469 |  |  | 1
311 | 311 | Трубы напорные из термостабилизированного полипропилена PP-RСТ, армированные стекловолокном, для систем водоснабжения и отопления, номинальное давление 2,0 МПа, SDR 7,4, размер 25х3,5 мм | м | 28.3 |  |  | 1
312 | 312 | Прокладка внутренних трубопроводов водоснабжения и отопления из многослойных полипропиленовых труб, из заранее собранных узлов, наружным диаметром: 40 мм | м | 10.3 |  |  | 1
313 | 313 | Хомуты с быстродействующим замком для крепления труб размером 40-45 мм | шт | 11.433 |  |  | 1
314 | 314 | Трубы напорные из термостабилизированного полипропилена PP-RСТ, армированные стекловолокном, для систем водоснабжения и отопления, номинальное давление 2,5 МПа, SDR 9, размер 40х4,5 мм | м | 10.5575 |  |  | 1
315 | 315 | Кран шаровый муфтовый для воды, номинальный диаметр 15 мм, тип в/н | шт | 9 |  |  | 1
316 | 316 | Кран шаровый муфтовый для воды, номинальный диаметр 25 мм, тип в/н | шт | 1 |  |  | 1
317 | 317 | Прибор, устанавливаемый на резьбовых соединениях, масса: до 1,5 кг | шт | 1 |  |  | 1
318 | 318 | Клапан запорно-балансировочный, муфтовый, латунный, ручной, с измерительным ниппелем и дренажным краном, номинальное давление 1,6 МПа (16 кгс/см2), номинальный диаметр 25 мм | шт | 1 |  |  | 1
319 | 319 | Кран Маевского для чугунных радиаторов 15 мм | шт | 4 |  |  | 1
Ст.11 | [8 empty] | Ст.11
320 | 320 | Установка радиаторов: стальных | кВт | 17.92 |  |  | 1
321 | 321 | Радиатор биметаллический отопительный секционный, количество секций 1, межосевое расстояние 500 мм, рабочее давление до 2 МПа, максимальная температура теплоносителя 135 °С, тепловая мощность 161 Вт | шт | 112 |  |  | 1
322 | 322 | Прокладка внутренних трубопроводов водоснабжения и отопления из многослойных полипропиленовых труб, из заранее собранных узлов, наружным диаметром: 25 мм | м | 43.6 |  |  | 1
323 | 323 | Хомуты с быстродействующим замком для крепления труб размером 25-30 мм | шт | 62.348 |  |  | 1
324 | 324 | Трубы напорные из термостабилизированного полипропилена PP-RСТ, армированные стекловолокном, для систем водоснабжения и отопления, номинальное давление 2,0 МПа, SDR 7,4, размер 25х3,5 мм | м | 44.69 |  |  | 1
325 | 325 | Прокладка внутренних трубопроводов водоснабжения и отопления из многослойных полипропиленовых труб, из заранее собранных узлов, наружным диаметром: 32 мм | м | 12.7 |  |  | 1
326 | 326 | Хомуты с быстродействующим замком для крепления труб размером 32-37 мм | шт | 15.875 |  |  | 1
327 | 327 | Трубы напорные из термостабилизированного полипропилена PP-RСТ, армированные стекловолокном, для систем водоснабжения и отопления, номинальное давление 2,5 МПа, SDR 9, размер 32х3,6 мм | м | 13.0175 |  |  | 1
328 | 328 | Прокладка внутренних трубопроводов водоснабжения и отопления из многослойных полипропиленовых труб, из заранее собранных узлов, наружным диаметром: 50 мм | м | 6.4 |  |  | 1
329 | 329 | Хомуты с быстродействующим замком для крепления труб размером 48-53 мм | шт | 5.824 |  |  | 1
330 | 330 | Трубы напорные из термостабилизированного полипропилена PP-RСТ, армированные стекловолокном, для систем водоснабжения и отопления, номинальное давление 2,5 МПа, SDR 9, размер 50х5,6 мм | м | 6.56 |  |  | 1
331 | 331 | Кран шаровый муфтовый для воды, номинальный диаметр 15 мм, тип в/н | шт | 18 |  |  | 1
332 | 332 | Кран шаровый муфтовый для воды, номинальный диаметр 32 мм, тип в/н | шт | 1 |  |  | 1
333 | 333 | Прибор, устанавливаемый на резьбовых соединениях, масса: до 1,5 кг | шт | 1 |  |  | 1
334 | 334 | Клапан запорно-балансировочный, муфтовый, латунный, ручной, с измерительным ниппелем и дренажным краном, номинальное давление 1,6 МПа (16 кгс/см2), номинальный диаметр 20 мм | шт | 2 |  |  | 1
335 | 335 | Кран Маевского для чугунных радиаторов 15 мм | шт | 9 |  |  | 1
Ст.12 | [8 empty] | Ст.12
336 | 336 | Установка радиаторов: стальных | кВт | 18.24 |  |  | 1
337 | 337 | Радиатор биметаллический отопительный секционный, количество секций 1, межосевое расстояние 500 мм, рабочее давление до 2 МПа, максимальная температура теплоносителя 135 °С, тепловая мощность 161 Вт | шт | 114 |  |  | 1
338 | 338 | Прокладка внутренних трубопроводов водоснабжения и отопления из многослойных полипропиленовых труб, из заранее собранных узлов, наружным диаметром: 25 мм | м | 34.3 |  |  | 1
339 | 339 | Хомуты с быстродействующим замком для крепления труб размером 25-30 мм | шт | 49.049 |  |  | 1
340 | 340 | Трубы напорные из термостабилизированного полипропилена PP-RСТ, армированные стекловолокном, для систем водоснабжения и отопления, номинальное давление 2,0 МПа, SDR 7,4, размер 25х3,5 мм | м | 35.1575 |  |  | 1
341 | 341 | Прокладка внутренних трубопроводов водоснабжения и отопления из многослойных полипропиленовых труб, из заранее собранных узлов, наружным диаметром: 32 мм | м | 13 |  |  | 1
342 | 342 | Хомуты с быстродействующим замком для крепления труб размером 32-37 мм | шт | 16.25 |  |  | 1
343 | 343 | Трубы напорные из термостабилизированного полипропилена PP-RСТ, армированные стекловолокном, для систем водоснабжения и отопления, номинальное давление 2,5 МПа, SDR 9, размер 32х3,6 мм | м | 13.325 |  |  | 1
344 | 344 | Прокладка внутренних трубопроводов водоснабжения и отопления из многослойных полипропиленовых труб, из заранее собранных узлов, наружным диаметром: 50 мм | м | 6.4 |  |  | 1
345 | 345 | Хомуты с быстродействующим замком для крепления труб размером 48-53 мм | шт | 5.824 |  |  | 1
346 | 346 | Трубы напорные из термостабилизированного полипропилена PP-RСТ, армированные стекловолокном, для систем водоснабжения и отопления, номинальное давление 2,5 МПа, SDR 9, размер 50х5,6 мм | м | 6.56 |  |  | 1
347 | 347 | Кран шаровый муфтовый для воды, номинальный диаметр 15 мм, тип в/н | шт | 16 |  |  | 1
348 | 348 | Кран шаровый муфтовый для воды, номинальный диаметр 20 мм, тип в/н | шт | 2 |  |  | 1
349 | 349 | Кран шаровый муфтовый для воды, номинальный диаметр 32 мм, тип в/н | шт | 1 |  |  | 1
350 | 350 | Прибор, устанавливаемый на резьбовых соединениях, масса: до 1,5 кг | шт | 2 |  |  | 1
351 | 351 | Клапан запорно-балансировочный, муфтовый, латунный, ручной, с измерительным ниппелем и дренажным краном, номинальное давление 1,6 МПа (16 кгс/см2), номинальный диаметр 20 мм | шт | 2 |  |  | 1
352 | 352 | Кран Маевского для чугунных радиаторов 15 мм | шт | 8 |  |  | 1
Ст.13,14 | [8 empty] | Ст.13,14
353 | 355 | Прокладка внутренних трубопроводов водоснабжения и отопления из многослойных полипропиленовых труб, из заранее собранных узлов, наружным диаметром: 25 мм | м | 5 |  |  | 1
354 | 356 | Хомуты с быстродействующим замком для крепления труб размером 25-30 мм | шт | 7.15 |  |  | 1
355 | 357 | Трубы напорные из термостабилизированного полипропилена PP-RСТ, армированные стекловолокном, для систем водоснабжения и отопления, номинальное давление 2,0 МПа, SDR 7,4, размер 25х3,5 мм | м | 5.125 |  |  | 1
356 | 358 | Кран шаровый муфтовый для воды, номинальный диаметр 15 мм, тип в/н | шт | 2 |  |  | 1
357 | 359 | Прибор, устанавливаемый на резьбовых соединениях, масса: до 1,5 кг | шт | 1 |  |  | 1
358 | 360 | Клапан запорно-балансировочный, муфтовый, латунный, ручной, с измерительным ниппелем и дренажным краном, номинальное давление 1,6 МПа (16 кгс/см2), номинальный диаметр 15 мм | шт | 1 |  |  | 1
359 | 361 | Кран Маевского для чугунных радиаторов 15 мм | шт | 2 |  |  | 1
Ст.15 | [8 empty] | Ст.15
360 | 364 | Прокладка внутренних трубопроводов водоснабжения и отопления из многослойных полипропиленовых труб, из заранее собранных узлов, наружным диаметром: 25 мм | м | 3.2 |  |  | 1
361 | 365 | Хомуты с быстродействующим замком для крепления труб размером 25-30 мм | шт | 4.576 |  |  | 1
362 | 366 | Трубы напорные из термостабилизированного полипропилена PP-RСТ, армированные стекловолокном, для систем водоснабжения и отопления, номинальное давление 2,0 МПа, SDR 7,4, размер 25х3,5 мм | м | 3.28 |  |  | 1
363 | 367 | Кран шаровый муфтовый для воды, номинальный диаметр 15 мм, тип в/н | шт | 2 |  |  | 1
364 | 368 | Прибор, устанавливаемый на резьбовых соединениях, масса: до 1,5 кг | шт | 1 |  |  | 1
365 | 369 | Клапан запорно-балансировочный, муфтовый, латунный, ручной, с измерительным ниппелем и дренажным краном, номинальное давление 1,6 МПа (16 кгс/см2), номинальный диаметр 15 мм | шт | 1 |  |  | 1
366 | 370 | Кран Маевского для чугунных радиаторов 15 мм | шт | 2 |  |  | 1
Ст.16-19 | [8 empty] | Ст.16-19
367 | 373 | Прокладка внутренних трубопроводов водоснабжения и отопления из многослойных полипропиленовых труб, из заранее собранных узлов, наружным диаметром: 25 мм | м | 6 |  |  | 1
368 | 374 | Хомуты с быстродействующим замком для крепления труб размером 25-30 мм | шт | 8.58 |  |  | 1
369 | 375 | Трубы напорные из термостабилизированного полипропилена PP-RСТ, армированные стекловолокном, для систем водоснабжения и отопления, номинальное давление 2,0 МПа, SDR 7,4, размер 25х3,5 мм | м | 6.15 |  |  | 1
370 | 376 | Кран шаровый муфтовый для воды, номинальный диаметр 15 мм, тип в/н | шт | 2 |  |  | 1
371 | 377 | Прибор, устанавливаемый на резьбовых соединениях, масса: до 1,5 кг | шт | 1 |  |  | 1
372 | 378 | Клапан запорно-балансировочный, муфтовый, латунный, ручной, с измерительным ниппелем и дренажным краном, номинальное давление 1,6 МПа (16 кгс/см2), номинальный диаметр 15 мм | шт | 1 |  |  | 1
373 | 379 | Кран Маевского для чугунных радиаторов 15 мм | шт | 2 |  |  | 1
Ст.20 | [8 empty] | Ст.20
374 | 382 | Прокладка внутренних трубопроводов водоснабжения и отопления из многослойных полипропиленовых труб, из заранее собранных узлов, наружным диаметром: 25 мм | м | 2 |  |  | 1
375 | 383 | Хомуты с быстродействующим замком для крепления труб размером 25-30 мм | шт | 2.86 |  |  | 1
376 | 384 | Трубы напорные из термостабилизированного полипропилена PP-RСТ, армированные стекловолокном, для систем водоснабжения и отопления, номинальное давление 2,0 МПа, SDR 7,4, размер 25х3,5 мм | м | 2.05 |  |  | 1
377 | 385 | Прокладка внутренних трубопроводов водоснабжения и отопления из многослойных полипропиленовых труб, из заранее собранных узлов, наружным диаметром: 32 мм | м | 6 |  |  | 1
378 | 386 | Хомуты с быстродействующим замком для крепления труб размером 32-37 мм | шт | 7.5 |  |  | 1
379 | 387 | Трубы напорные из термостабилизированного полипропилена PP-RСТ, армированные стекловолокном, для систем водоснабжения и отопления, номинальное давление 2,5 МПа, SDR 9, размер 32х3,6 мм | м | 6.15 |  |  | 1
380 | 388 | Кран шаровый муфтовый для воды, номинальный диаметр 15 мм, тип в/н | шт | 7 |  |  | 1
381 | 389 | Кран шаровый муфтовый для воды, номинальный диаметр 20 мм, тип в/н | шт | 1 |  |  | 1
382 | 390 | Прибор, устанавливаемый на резьбовых соединениях, масса: до 1,5 кг | шт | 1 |  |  | 1
383 | 391 | Клапан запорно-балансировочный, муфтовый, латунный, ручной, с измерительным ниппелем и дренажным краном, номинальное давление 1,6 МПа (16 кгс/см2), номинальный диаметр 20 мм | шт | 1 |  |  | 1
384 | 392 | Кран Маевского для чугунных радиаторов 15 мм | шт | 2 |  |  | 1
Ст.20а | [8 empty] | Ст.20а
385 | 395 | Прокладка внутренних трубопроводов водоснабжения и отопления из многослойных полипропиленовых труб, из заранее собранных узлов, наружным диаметром: 25 мм | м | 8 |  |  | 1
386 | 396 | Хомуты с быстродействующим замком для крепления труб размером 25-30 мм | шт | 11.44 |  |  | 1
387 | 397 | Трубы напорные из термостабилизированного полипропилена PP-RСТ, армированные стекловолокном, для систем водоснабжения и отопления, номинальное давление 2,0 МПа, SDR 7,4, размер 25х3,5 мм | м | 8.2 |  |  | 1
388 | 398 | Кран шаровый муфтовый для воды, номинальный диаметр 15 мм, тип в/н | шт | 6 |  |  | 1
389 | 399 | Прибор, устанавливаемый на резьбовых соединениях, масса: до 1,5 кг | шт | 1 |  |  | 1
390 | 400 | Клапан запорно-балансировочный, муфтовый, латунный, ручной, с измерительным ниппелем и дренажным краном, номинальное давление 1,6 МПа (16 кгс/см2), номинальный диаметр 20 мм | шт | 1 |  |  | 1
391 | 401 | Кран Маевского для чугунных радиаторов 15 мм | шт | 2 |  |  | 1
Ст.21 | [8 empty] | Ст.21
392 | 404 | Прокладка внутренних трубопроводов водоснабжения и отопления из многослойных полипропиленовых труб, из заранее собранных узлов, наружным диаметром: 25 мм | м | 8.9 |  |  | 1
393 | 405 | Хомуты с быстродействующим замком для крепления труб размером 25-30 мм | шт | 12.727 |  |  | 1
394 | 406 | Трубы напорные из термостабилизированного полипропилена PP-RСТ, армированные стекловолокном, для систем водоснабжения и отопления, номинальное давление 2,0 МПа, SDR 7,4, размер 25х3,5 мм | м | 9.1225 |  |  | 1
395 | 407 | Прокладка внутренних трубопроводов водоснабжения и отопления из многослойных полипропиленовых труб, из заранее собранных узлов, наружным диаметром: 32 мм | м | 4 |  |  | 1
396 | 408 | Хомуты с быстродействующим замком для крепления труб размером 32-37 мм | шт | 5 |  |  | 1
397 | 409 | Трубы напорные из термостабилизированного полипропилена PP-RСТ, армированные стекловолокном, для систем водоснабжения и отопления, номинальное давление 2,5 МПа, SDR 9, размер 32х3,6 мм | м | 4.1 |  |  | 1
398 | 410 | Кран шаровый муфтовый для воды, номинальный диаметр 15 мм, тип в/н | шт | 5 |  |  | 1
399 | 411 | Кран шаровый муфтовый для воды, номинальный диаметр 20 мм, тип в/н | шт | 1 |  |  | 1
400 | 412 | Прибор, устанавливаемый на резьбовых соединениях, масса: до 1,5 кг | шт | 1 |  |  | 1
401 | 413 | Клапан запорно-балансировочный, муфтовый, латунный, ручной, с измерительным ниппелем и дренажным краном, номинальное давление 1,6 МПа (16 кгс/см2), номинальный диаметр 20 мм | шт | 1 |  |  | 1
402 | 414 | Кран Маевского для чугунных радиаторов 15 мм | шт | 3 |  |  | 1
Раздел 3. Теплоснабжение | [7 empty] | Раздел 3. Теплоснабжение
403 | 415 | Установка узлов тепловых элеваторных номером: 1, 2 | узел | 1 |  |  | 1
404 | 416 | Узел регулирующий ВЕКТОР 2-Ш-6-П-С+ ( КА п. 101.1 ) | шт | 1 |  |  | 1
405 | 417 | Шумоглушитель Канал-ГКК-100-900 ( КА п. 81.1 ) | шт | 1 |  |  | 1
406 | 418 | Прокладка трубопроводов отопления и водоснабжения из стальных электросварных труб диаметром: 80 мм | м | 55.2 |  |  | 1
407 | 419 | Трубопроводы из стальных электросварных труб с гильзами для отопления и водоснабжения, наружный диаметр 76 мм, толщина стенки 3,5 мм | м | 55.2 |  |  | 1
408 | 420 | Гидравлическое испытание трубопроводов систем отопления, водопровода и горячего водоснабжения диаметром: до 100 мм | м | 55.2 |  |  | 1
409 | 421 | Установка воздухоотводчиков | шт | 2 |  |  | 1
410 | 422 | Воздухоотводчик автоматический с наружным резьбовым, присоединением Рр=1,0 МПа, T max=120 град C, D=15 мм | шт | 2 |  |  | 1
411 | 423 | Кран шаровый муфтовый для воды, номинальный диаметр 40 мм, тип в/н | шт | 1 |  |  | 1
412 | 424 | Изоляция изделиями из вспененного каучука, вспененного полиэтилена трубопроводов наружным диметром: до 160 мм трубками | м | 55.2 |  |  | 1
413 | 425 | Трубки теплоизоляционные из вспененного полиэтилена типа THERMAFLEX FRZ толщиной: 9 мм, диаметром 76 мм | м | 55.2 |  |  | 1
414 | 426 | Огрунтовка металлических поверхностей за один раз: грунтовкой ГФ-021 | м2 | 13.2 |  |  | 1
Раздел 4. ИТП | [7 empty] | Раздел 4. ИТП
415 | 427 | Установка вентилей, задвижек, затворов, клапанов обратных, кранов проходных на трубопроводах из стальных труб диаметром: до 100 мм | шт | 5 |  |  | 1
416 | 428 | Краны газовые шаровые BROEN BALLOMAX, с фланцевым присоединением, полнопроходые, с ручкой, серии КШГ 70.113, давлением: 1,6 МПа (16 кгс/см2), диаметром 100 мм | шт | 2 |  |  | 1
417 | 429 | Краны газовые шаровые BROEN BALLOMAX, с фланцевым присоединением, стандартным проходом, с ручкой, серии КШГ 70.103, давлением: 4,0 МПа (40 кгс/см2), диаметром 40 мм | шт | 3 |  |  | 1
418 | 430 | Кран шаровой 11Б27п1, номинальное давление 1,0 МПа (10 кгс/см2), номинальный диаметр 40 мм, присоединение к трубопроводу муфтовое | шт | 2 |  |  | 1
419 | 431 | Клапан балансировочный ручной фланцевый MSV-F2, давлением: 1,6 МПа (16 кгс/см2), диаметром 65 мм | шт | 3 |  |  | 1
420 | 432 | Кран шаровой 11Б27п1, номинальное давление 1,0 МПа (10 кгс/см2), номинальный диаметр 25 мм, присоединение к трубопроводу муфтовое | шт | 1 |  |  | 1
421 | 433 | Кран шаровой 11Б27п1, номинальное давление 1,0 МПа (10 кгс/см2), номинальный диаметр 20 мм, присоединение к трубопроводу муфтовое | шт | 2 |  |  | 1
422 | 434 | Клапан обратный подъемный 16Б1бк, номинальное давление 1,6 МПа (16 кгс/см2), присоединение к трубопроводу муфтовое, номинальный диаметр 20 мм | шт | 2 |  |  | 1
423 | 435 | Установка фильтров диаметром: 100 мм | шт | 20 |  |  | 1
424 | 436 | Фильтры для очистки воды, ФМФ-100, фланцевые | шт | 2 |  |  | 1
425 | 437 | Установка манометров: с трехходовым краном и трубкой-сифоном | компл | 8 |  |  | 1
426 | 438 | Манометр для неагрессивных сред (класс точности 1.5) с резьбовым присоединением марка: МП-3У диаметром 100 мм | шт | 8 |  |  | 1
427 | 439 | Устройство отборное для измерения разрежения чистых газов | шт | 14 |  |  | 1
428 | 440 | Устройство отборное давления ЗК14 | шт | 14 |  |  | 1
429 | 441 | Установка термометров в оправе прямых и угловых | компл | 5 |  |  | 1
430 | 442 | Термометр биметаллический А 5000-63 (0-200 град C) | шт | 5 |  |  | 1
431 | 443 | Расширитель с бобышкой из углеродистой стали, диаметр корпуса расширителя до 108 мм на номинальное давление до 10 МПа для трубопроводов диаметром до 76 мм | шт | 8 |  |  | 1
432 | 444 | Прокладка трубопроводов отопления и водоснабжения из стальных электросварных труб диаметром: 125 мм | м | 7.6 |  |  | 1
433 | 445 | Трубопроводы из стальных электросварных труб с гильзами для отопления и водоснабжения, наружный диаметр 108 мм, толщина стенки 4 мм | м | 7.6 |  |  | 1
434 | 446 | Прокладка трубопроводов отопления и водоснабжения из стальных электросварных труб диаметром: 80 мм | м | 10.5 |  |  | 1
435 | 447 | Трубопроводы из стальных электросварных труб с гильзами для отопления и водоснабжения, наружный диаметр 76 мм, толщина стенки 3,5 мм | м | 10.5 |  |  | 1
436 | 448 | Прокладка трубопроводов отопления из стальных водогазопроводных неоцинкованных труб диаметром: 40 мм | м | 0.6 |  |  | 1
437 | 449 | Узлы трубопроводов укрупненные монтажные из стальных водогазопроводных неоцинкованных труб с гильзами для систем отопления, диаметр условного прохода 40 мм | м | 0.6 |  |  | 1
438 | 450 | Прокладка трубопроводов отопления из стальных водогазопроводных неоцинкованных труб диаметром: 25 мм | м | 0.6 |  |  | 1
439 | 451 | Узлы укрупненные монтажные (трубопроводы) из стальных водогазопроводных неоцинкованных труб с гильзами для систем отопления диаметром 25 мм | м | 0.6 |  |  | 1
440 | 452 | Прокладка трубопроводов отопления из стальных водогазопроводных неоцинкованных труб диаметром: 20 мм | м | 1.8 |  |  | 1
441 | 453 | Узлы укрупненные монтажные (трубопроводы) из стальных водогазопроводных неоцинкованных труб с гильзами для систем отопления диаметром 20 мм | м | 1.8 |  |  | 1
442 | 454 | Гидравлическое испытание трубопроводов систем отопления, водопровода и горячего водоснабжения диаметром: до 100 мм | м | 21.1 |  |  | 1
443 | 455 | Изоляция трубопроводов цилиндрами и полуцилиндрами из минеральной ваты на синтетическом связующем | м3 | 18.1 |  |  | 1
444 | 456 | Цилиндры теплоизоляционные минераловатные М-100, на синтетическом связующем, кашированные алюминиевой фольгой, диаметр 64 мм, толщина 30 мм | м | 10.5 |  |  | 1
445 | 457 | Цилиндры теплоизоляционные минераловатные М-100, на синтетическом связующем, кашированные алюминиевой фольгой, диаметр 102 мм, толщина 30 мм | м | 7.6 |  |  | 1
446 | 458 | Огрунтовка металлических поверхностей за один раз: грунтовкой ГФ-021 | м2 | 6.1 |  |  | 1
447 | 459 | Окраска металлических огрунтованных поверхностей: эмалью ПФ-115 (за 2 раза) | м2 | 0.2 |  |  | 1
448 | 460 | Установка гребенок пароводораспределительных из стальных труб наружным диаметром корпуса: 108 мм | шт | 2 |  |  | 1
449 | 461 | Гребенки паро-водораспределительные из стальных труб с ответными фланцами, болтами, прокладками, кронштейнами, наружный диаметр корпуса 159 мм, длина корпуса 1 м, количество патрубков 4 шт, наружный диаметр патрубка 57 мм | компл | 2 |  |  | 1
| Составил: | [8 empty] | (Игнатьева Ю.В.)
[должность, подпись (инициалы, фамилия)]
| Проверил: | [9 empty] | (Запрометова Т.А.)
[должность, подпись (инициалы, фамилия)]