## вор
СОГЛАСОВАНО |  |  |  |  | УТВЕРЖДАЮ
ПОДРЯДЧИК |  |  |  |  | ЗАКАЗЧИК
МАООУ "Пансионат "Радуга"
(Наименование организации) |  |  |  |  | (Наименование организации)
Директор |  |  |  |  | Директор Е.Б.Микель
(Должность, подпись, ФИО) |  |  |  |  | (Должность, подпись, ФИО)
Капитальный ремонт МАООУ "Пансионат "Радуга" по адресу: Самарская область, г.Тольятти, Лесопарковое шоссе, д.36
(Наименование стройки)
Капитальный ремонт МАООУ "Пансионат "Радуга" (Столовая)
(Наименование объекта)
Внутренние сети водопровода и канализации. Столовая.
(Наименование выполняемых работ)
ВЕДОМОСТЬ ОБЪЕМОВ РАБОТ
№ п/п | № в ЛСР | Наименование работ | Ед. изм. | Кол-во | Ссылки на чертежи | Формула расчёта, расчёт объёмов работ и расхода материалов
1 | 2 | 3 | 4 | 5 | 6 | 7
Раздел 1. Система В1 | [7 empty] | Раздел 1. Система В1
1 | 8 | Кран шаровой латунный, номинальный диаметр 15 мм (1/2"), присоединение муфтовое ВР-ВР | шт | 33 |  |  | 1
2 | 9 | Кран шаровой латунный, номинальный диаметр 25 мм (1"), присоединение муфтовое ВР-ВР | шт | 4 |  |  | 1
3 | 10 | Установка смесителей (Установка смесителей для умывальников учтена расценкой Тех.ч.ФЕР17) | шт | 2 |  |  | 1
4 | 11 | Смесители для умывальников СМ-УМ-ЦА-УВ центральные, с аэратором, латунными маховичками | компл | 12 |  |  | 1
5 | 13 | Прокладка внутренних трубопроводов водоснабжения и отопления из многослойных полипропиленовых труб, из заранее собранных узлов, наружным диаметром: 20 мм | м | 65 |  |  | 1
6 | 14 | Трубы полипропиленовые ПП-Р, номинальное давление 2,0 МПа, номинальный наружный диаметр 20 мм | м | 66.625 |  |  | 1
7 | 15 | Прокладка внутренних трубопроводов водоснабжения и отопления из многослойных полипропиленовых труб, из заранее собранных узлов, наружным диаметром: 25 мм | м | 25 |  |  | 1
8 | 16 | Трубы полипропиленовые ПП-Р, номинальное давление 2,0 МПа, номинальный наружный диаметр 25 мм | м | 25.625 |  |  | 1
9 | 17 | Прокладка внутренних трубопроводов водоснабжения и отопления из многослойных полипропиленовых труб, из заранее собранных узлов, наружным диаметром: 32 мм | м | 10 |  |  | 1
10 | 18 | Трубы полипропиленовые ПП-Р, номинальное давление 2,0 МПа, номинальный наружный диаметр 32 мм | м | 10.25 |  |  | 1
11 | 19 | Муфта полипропиленовая комбинированная, с наружной резьбой, номинальный наружный диаметр 20 мм, размер резьбы 1/2" | шт | 33 |  |  | 1
12 | 20 | Муфта полипропиленовая комбинированная, с наружной резьбой, номинальный наружный диаметр 25 мм, размер резьбы 3/4" | шт | 8 |  |  | 1
13 | 21 | Тройник полипропиленовый, комбинированный, с внутренней резьбой, номинальный наружный диаметр 20 мм, размер резьбы 3/4" | шт | 33 |  |  | 1
14 | 22 | Тройник полипропиленовый, комбинированный, с внутренней резьбой, номинальный наружный диаметр 25 мм, размер резьбы 3/4" | шт | 4 |  |  | 1
15 | 23 | Угольник 90° из сополимера полипропилена РР-R тип 3 (PRC-R), наружный диаметр 20 мм | шт | 12 |  |  | 1
16 | 24 | Угольник 90° из сополимера полипропилена РР-R тип 3 (PRC-R), наружный диаметр 25мм | шт | 5 |  |  | 1
17 | 25 | Водорозетка компрессионная легкая, размер 1/2"х20 (2,0) мм | шт | 2.5 |  |  | 1
18 | 26 | Муфта полипропиленовая соединительная для холодного, горячего водоснабжения и отопления, диаметр 20 мм | шт | 28 |  |  | 1
19 | 27 | Муфта полипропиленовая соединительная для холодного, горячего водоснабжения и отопления, диаметр 25 мм | шт | 13 |  |  | 1
20 | 28 | Муфта полипропиленовая соединительная для холодного, горячего водоснабжения и отопления, диаметр 40 мм(32мм) | шт | 5 |  |  | 1
21 | 29 | Хомуты с быстродействующим замком для крепления труб размером 20-24 мм | шт | 25 |  |  | 1
22 | 30 | Хомуты с быстродействующим замком для крепления труб размером 25-30 мм | шт | 18 |  |  | 1
23 | 31 | Хомуты с быстродействующим замком для крепления труб размером 32-37 мм | шт | 7 |  |  | 1
24 | 32 | Тройник полипропиленовый переходный, номинальный наружный диаметр 32х25х32 мм | шт | 2 |  |  | 1
25 | 33 | Тройник полипропиленовый переходной, диаметр 25х20х25 мм | шт | 5 |  |  | 1
26 | 35 | Муфта полипропиленовая переходная, номинальный наружный диаметр 32х25 мм | шт | 1 |  |  | 1
Раздел 2. Сеть Т3, Т4 | [7 empty] | Раздел 2. Сеть Т3, Т4
27 | 36 | Кран шаровой латунный, номинальный диаметр 25 мм (1"), присоединение муфтовое ВР-ВР | шт | 2 |  |  | 1
28 | 37 | Кран шаровой латунный, номинальный диаметр 20 мм (3/4"), присоединение муфтовое ВР-ВР | шт | 4 |  |  | 1
29 | 38 | Кран шаровой латунный, номинальный диаметр 15 мм (1/2"), присоединение муфтовое ВР-ВР | шт | 29 |  |  | 1
30 | 39 | Установка воздухоотводчиков | шт | 3 |  |  | 1
31 | 40 | Воздухоотводчик автоматический с наружным резьбовым, присоединением Рр=1,0 МПа, T max=120 град C, D=15 мм | шт | 3 |  |  | 1
32 | 41 | Кран шаровой латунный, номинальный диаметр 15 мм (1/2"), присоединение муфтовое ВР-ВР | шт | 3 |  |  | 1
33 | 42 | Прокладка внутренних трубопроводов водоснабжения и отопления из многослойных полипропиленовых труб, из заранее собранных узлов, наружным диаметром: 20 мм | м | 85 |  |  | 1
34 | 43 | Трубы полипропиленовые ПП-Р, номинальное давление 2,0 МПа, номинальный наружный диаметр 20 мм | м | 87.125 |  |  | 1
35 | 44 | Прокладка внутренних трубопроводов водоснабжения и отопления из многослойных полипропиленовых труб, из заранее собранных узлов, наружным диаметром: 25 мм | м | 25 |  |  | 1
36 | 45 | Трубы полипропиленовые ПП-Р, номинальное давление 2,0 МПа, номинальный наружный диаметр 25 мм | м | 25.625 |  |  | 1
37 | 46 | Прокладка внутренних трубопроводов водоснабжения и отопления из многослойных полипропиленовых труб, из заранее собранных узлов, наружным диаметром: 32 мм | м | 15 |  |  | 1
38 | 47 | Трубы полипропиленовые ПП-Р, номинальное давление 2,0 МПа, номинальный наружный диаметр 32 мм | м | 15.375 |  |  | 1
39 | 48 | Муфта полипропиленовая комбинированная, с наружной резьбой, номинальный наружный диаметр 20 мм, размер резьбы 1/2" | шт | 33 |  |  | 1
40 | 49 | Муфта полипропиленовая комбинированная, с наружной резьбой диаметром: 25х1/2" | шт | 6 |  |  | 1
41 | 50 | Тройник полипропиленовый, комбинированный, с внутренней резьбой, номинальный наружный диаметр 20 мм, размер резьбы 3/4" | шт | 27 |  |  | 1
42 | 51 | Тройник полипропиленовый, комбинированный, с внутренней резьбой, номинальный наружный диаметр 25 мм, размер резьбы 3/4" | шт | 6 |  |  | 1
43 | 52 | Угольник 90° из сополимера полипропилена РР-R тип 3 (PRC-R), наружный диаметр 20 мм | шт | 12 |  |  | 1
44 | 53 | Угольник 90° из сополимера полипропилена РР-R тип 3 (PRC-R), наружный диаметр 25мм | шт | 8 |  |  | 1
45 | 54 | Угольник 90° из сополимера полипропилена РР-R тип 3 (PRC-R), наружный диаметр 40мм (32мм) | шт | 2 |  |  | 1
46 | 55 | Тройник полипропиленовый переходный, номинальный наружный диаметр 32х25х32 мм | шт | 3 |  |  | 1
47 | 56 | Тройник полипропиленовый переходной, диаметр 25х20х25 мм | шт | 3 |  |  | 1
48 | 57 | Муфта полипропиленовая переходная, номинальный наружный диаметр 32х25 мм | шт | 4 |  |  | 1
49 | 59 | Муфта полипропиленовая соединительная для холодного, горячего водоснабжения и отопления, диаметр 20 мм | шт | 38 |  |  | 1
50 | 60 | Муфта полипропиленовая соединительная для холодного, горячего водоснабжения и отопления, диаметр 25 мм | шт | 11 |  |  | 1
51 | 61 | Муфта полипропиленовая соединительная для холодного, горячего водоснабжения и отопления, диаметр 40 мм(32мм) | шт | 8 |  |  | 1
52 | 62 | Хомуты с быстродействующим замком для крепления труб размером 20-24 мм | шт | 45 |  |  | 1
53 | 63 | Хомуты с быстродействующим замком для крепления труб размером 25-30 мм | шт | 15 |  |  | 1
54 | 64 | Хомуты с быстродействующим замком для крепления труб размером 32-37 мм | шт | 10 |  |  | 1
55 | 65 | Подводка гибкая армированная резиновая, диаметр 15 мм, длина 500 мм | шт | 25 |  |  | 1
Раздел 3. Система К1 | [7 empty] | Раздел 3. Система К1
56 | 66 | Установка унитазов: с бачком непосредственно присоединенным | компл | 5 |  |  | 1
57 | 67 | Унитаз-компакт «Комфорт» | компл | 5 |  |  | 1
58 | 68 | Установка умывальников одиночных: с подводкой холодной и горячей воды | компл | 12 |  |  | 1
59 | 69 | Умывальники керамические прямоугольные типа "Классик" | компл | 12 |  |  | 1
60 | 70 | Сифоны полимерные, бутылочные унифицированные с выпуском и вертикальным отводом для моек и умывальников | компл | 12 |  |  | 1
61 | 71 | Установка поддонов душевых: чугунных и стальных мелких | компл | 1 |  |  | 1
62 | 72 | Поддоны душевые эмалированные, стальные мелкие ПМС-2 с пластмассовым унифицированным сифоном | компл | 1 |  |  | 1
63 | 73 | Установка моек: на одно отделение | компл | 10 |  |  | 1
64 | 74 | Мойки стальные эмалированные на одно отделение с одной чашей, встраиваемые с креплениями МСВЦ со смесителем, латунным выпуском, пластмассовым бутылочным сифоном без выпуска | компл | 10 |  |  | 1
65 | 75 | Прокладка внутренних трубопроводов канализации из полипропиленовых труб диаметром: 110 мм | м | 60 |  |  | 1
66 | 76 | Трубы полипропиленовые для систем водоотведения, диаметр 110 мм | м | 59.88 |  |  | 1
67 | 77 | Прокладка внутренних трубопроводов канализации из полипропиленовых труб диаметром: 50 мм | м | 50 |  |  | 1
68 | 78 | Трубы полипропиленовые для систем водоотведения, диаметр 50 мм | м | 49.9 |  |  | 1
69 | 79 | Тройник полипропиленовый для систем водоотведения, диаметр 110 мм | шт | 12 |  |  | 1
70 | 80 | Тройник полипропиленовый переходный, номинальный наружный диаметр 110х63х110 мм (110х50) | шт | 10 |  |  | 1
71 | 81 | Тройник полипропиленовый для систем водоотведения, диаметр 50 мм | шт | 37 |  |  | 1
72 | 82 | Переход полипропиленовый для систем водоотведения, диаметр 110х50 мм | шт | 4 |  |  | 1
73 | 83 | Отвод полипропиленовый 45°, для систем водоотведения, диаметр 110 мм | шт | 30 |  |  | 1
74 | 84 | Отвод полипропиленовый 45°, для систем водоотведения, 50 мм | шт | 28 |  |  | 1
75 | 85 | Заглушка полипропиленовая для систем водоотведения, диаметр 110 мм (50 мм) | шт | 6 |  |  | 1
76 | 86 | Заглушка полипропиленовая для систем водоотведения, диаметр 110 мм | шт | 4 |  |  | 1
77 | 87 | Ревизия полипропиленовая с крышкой, номинальный внутренний диаметр 100 мм | шт | 6 |  |  | 1
78 | 88 | Крепления для трубопроводов (кронштейны, планки, хомуты) | кг | 40 |  |  | 1
| Составил: | [7 empty] | (Игнатьева Ю.В.)
[должность, подпись (инициалы, фамилия)]
| Проверил: | [8 empty] | (Запрометова Т.А.)
[должность, подпись (инициалы, фамилия)]