## вор
СОГЛАСОВАНО |  |  |  |  | УТВЕРЖДАЮ
ПОДРЯДЧИК |  |  |  |  | ЗАКАЗЧИК
МАООУ "Пансионат "Радуга"
(Наименование организации) |  |  |  |  | (Наименование организации)
Директор |  |  |  |  | Директор Е.Б.Микель
(Должность, подпись, ФИО) |  |  |  |  | (Должность, подпись, ФИО)
Капитальный ремонт МАООУ "Пансионат "Радуга" по адресу: Самарская область, г.Тольятти, Лесопарковое шоссе, д.36
(Наименование стройки)
Капитальный ремонт МАООУ "Пансионат "Радуга" (Столовая)
(Наименование объекта)
Демонтажные работы.Отопление и вентиляция. Столовая.
(Наименование выполняемых работ)
ВЕДОМОСТЬ ОБЪЕМОВ РАБОТ
№ п/п | № в ЛСР | Наименование работ | Ед. изм. | Кол-во | Ссылки на чертежи | Формула расчёта, расчёт объёмов работ и расхода материалов
1 | 2 | 3 | 4 | 5 | 6 | 7
Раздел 1. Демонтажные работы. Вентиляция 432-23-ОВ4.С лист 1,2,3 | [7 empty] | Раздел 1. Демонтажные работы. Вентиляция 432-23-ОВ4.С лист 1,2,3
1 | 1 | Демонтаж осевых вентиляторов весом: до 0,05 т (вес 43,2кг- канальный вентилятор) | шт | 1 |  |  | 1
2 | 2 | Демонтаж. Установка воздухонагревателей однорядных для обводного канала производительностью: до 10 тыс.м3/час (Воздухонагреватель электрический 600х350-вес 21,1кг ) | шт | 1 |  |  | 1
3 | 3 | Демонтаж. Установка клапанов обратных: периметром до 2400 мм (вес 0,00962т) | шт | 1 |  |  | 1
4 | 4 | Демонтаж. Прокладка воздуховодов из листовой, оцинкованной стали и алюминия класса Н (нормальные) толщиной: 0,9 мм, периметром до 4500 мм | м2 | 62.8 |  |  | 1
5 | 5 | Демонтаж. Прокладка воздуховодов из листовой, оцинкованной стали и алюминия класса Н (нормальные) толщиной: 0,7 мм, периметром от 1100 до 1600 мм | м2 | 20.36 |  |  | 1
6 | 6 | Демонтаж. Прокладка воздуховодов из листовой, оцинкованной стали и алюминия класса Н (нормальные) толщиной: 0,7 мм, периметром до 2400 мм | м2 | 4.4 |  |  | 1
7 | 7 | Демонтаж. Прокладка воздуховодов из листовой, оцинкованной стали и алюминия класса Н (нормальные) толщиной: 0,7 мм, периметром до 1000 мм | м2 | 14.4 |  |  | 1
8 | 8 | Демонтаж. Прокладка воздуховодов из листовой, оцинкованной стали и алюминия класса Н (нормальные) толщиной: 0,5 мм, периметром до 1000 мм | м2 | 26.1 |  |  | 1
9 | 9 | Демонтаж. Прокладка воздуховодов из листовой, оцинкованной стали и алюминия класса Н (нормальные) толщиной: 0,5 мм, периметром до 600 мм | м2 | 3.58 |  |  | 1
10 | 10 | Демонтаж. Установка решеток жалюзийных площадью в свету: до 0,5 м2 | шт | 21 |  |  | 1
11 | 11 | Демонтаж. Установка решеток жалюзийных площадью в свету: до 1,5 м2 | шт | 2 |  |  | 1
12 | 12 | Демонтаж. Прокладка воздуховодов из листовой, оцинкованной стали и алюминия класса Н (нормальные) толщиной: 0,5 мм, диаметром до 200 мм | м2 | 9.621 |  |  | 1
13 | 13 | Демонтаж. Прокладка воздуховодов из листовой, оцинкованной стали и алюминия класса Н (нормальные) толщиной: 0,6 мм, диаметром до 355 мм | м2 | 12.8583 |  |  | 1
14 | 14 | Демонтаж. Прокладка воздуховодов из листовой, оцинкованной стали и алюминия класса Н (нормальные) толщиной: 0,5 мм, периметром до 600 мм | м2 | 51.78 |  |  | 1
15 | 15 | Демонтаж. Прокладка воздуховодов из листовой, оцинкованной стали и алюминия класса Н (нормальные) толщиной: 0,5 мм, периметром до 1000 мм | м2 | 38.57 |  |  | 1
16 | 16 | Демонтаж. Прокладка воздуховодов из листовой, оцинкованной стали и алюминия класса Н (нормальные) толщиной: 0,7 мм, периметром до 1000 мм | м2 | 3.6 |  |  | 1
17 | 17 | Демонтаж. Прокладка воздуховодов из листовой, оцинкованной стали и алюминия класса Н (нормальные) толщиной: 0,7 мм, периметром от 1100 до 1600 мм | м2 | 15 |  |  | 1
18 | 18 | Демонтаж. Прокладка воздуховодов из листовой, оцинкованной стали и алюминия класса Н (нормальные) толщиной: 0,7 мм, периметром до 2400 мм | м2 | 17.18 |  |  | 1
19 | 19 | Демонтаж. Установка зонтов над оборудованием (вес 32 кг-1 м2) | м2 | 12.44 |  |  | 1
20 | 20 | Демонтаж. Установка решеток жалюзийных площадью в свету: до 0,5 м2 | шт | 34 |  |  | 1
21 | 21 | Демонтаж. Прокладка воздуховодов из листовой, оцинкованной стали и алюминия класса Н (нормальные) толщиной: 0,5 мм, периметром до 1000 мм | м2 | 9.96 |  |  | 1
22 | 22 | Демонтаж. Установка решеток жалюзийных площадью в свету: до 0,5 м2 | шт | 1 |  |  | 1
23 | 23 | Демонтаж. Прокладка воздуховодов из листовой, оцинкованной стали и алюминия класса Н (нормальные) толщиной: 0,5 мм, периметром до 1000 мм | м2 | 12.44 |  |  | 1
24 | 24 | Демонтаж. Установка решеток жалюзийных площадью в свету: до 0,5 м2 | шт | 1 |  |  | 1
Раздел 2. Демонтажные работы. Отопление 432-23-ОВ4.С стр.3,4,5,6,7 | [7 empty] | Раздел 2. Демонтажные работы. Отопление 432-23-ОВ4.С стр.3,4,5,6,7
25 | 25 | Слив воды из системы | м3 | 6720 |  |  | 1
26 | 26 | Демонтаж. Прокладка внутренних трубопроводов водоснабжения и отопления из многослойных полипропиленовых труб, из заранее собранных узлов, наружным диаметром: 25 мм | м | 7.9 |  |  | 1
27 | 27 | Демонтаж. Прокладка внутренних трубопроводов водоснабжения и отопления из многослойных полипропиленовых труб, из заранее собранных узлов, наружным диаметром: 32 мм | м | 19.9 |  |  | 1
28 | 28 | Демонтаж. Прокладка внутренних трубопроводов водоснабжения и отопления из многослойных полипропиленовых труб, из заранее собранных узлов, наружным диаметром: 40 мм | м | 6.9 |  |  | 1
29 | 29 | Демонтаж. Прокладка внутренних трубопроводов водоснабжения и отопления из многослойных полипропиленовых труб, из заранее собранных узлов, наружным диаметром: 50 мм | м | 42.1 |  |  | 1
30 | 30 | Разборка трубопроводов из водогазопроводных труб в зданиях и сооружениях на резьбе диаметром: до 32 мм ( Д=15 мм ) | м | 30 |  |  | 1
31 | 31 | Разборка трубопроводов из водогазопроводных труб в зданиях и сооружениях на резьбе диаметром: свыше 32 до 50 мм (Д=40мм) | м | 54.9 |  |  | 1
32 | 32 | Демонтаж. Прокладка трубопроводов отопления и водоснабжения из стальных электросварных труб диаметром: 50 мм | м | 58.7 |  |  | 1
33 | 33 | Демонтаж. Прокладка трубопроводов отопления и водоснабжения из стальных электросварных труб диаметром: 80 мм | м | 73.6 |  |  | 1
34 | 34 | СТ.1. Демонтаж: радиаторов весом до 160 кг (МС-140-500 14 секций-Вес - 99.68 кг.) | шт | 2 |  |  | 1
35 | 35 | Демонтаж. Прокладка внутренних трубопроводов водоснабжения и отопления из многослойных полипропиленовых труб, из заранее собранных узлов, наружным диаметром: 25 мм | м | 15.3 |  |  | 1
36 | 36 | СТ.2. Демонтаж: конвекторов (Соотношение эквивалентных квадратных метров и киловатт следующее: -для радиаторов и конвекторов без кожуха 1 ЭКМ=0,56кВт -для конвекторов с кожухом 1 ЭКМ=0,57кВт.) вес 1шт-25.15кг | экм | 1.68 |  |  | 1
37 | 37 | Демонтаж. Прокладка внутренних трубопроводов водоснабжения и отопления из многослойных полипропиленовых труб, из заранее собранных узлов, наружным диаметром: 25 мм | м | 12 |  |  | 1
38 | 38 | Демонтаж. Прокладка внутренних трубопроводов водоснабжения и отопления из многослойных полипропиленовых труб, из заранее собранных узлов, наружным диаметром: 32 мм | м | 3.5 |  |  | 1
39 | 39 | Ст.2а.Демонтаж: конвекторов (Соотношение эквивалентных квадратных метров и киловатт следующее: -для радиаторов и конвекторов без кожуха 1 ЭКМ=0,56кВт -для конвекторов с кожухом 1 ЭКМ=0,57кВт.) вес 1шт-25.15кг | экм | 1.12 |  |  | 1
40 | 40 | Демонтаж. Прокладка внутренних трубопроводов водоснабжения и отопления из многослойных полипропиленовых труб, из заранее собранных узлов, наружным диаметром: 25 мм | м | 9.6 |  |  | 1
41 | 41 | Демонтаж. Прокладка внутренних трубопроводов водоснабжения и отопления из многослойных полипропиленовых труб, из заранее собранных узлов, наружным диаметром: 32 мм | м | 10.8 |  |  | 1
42 | 42 | Ст.3,4,5.Демонтаж: конвекторов (Соотношение эквивалентных квадратных метров и киловатт следующее: -для радиаторов и конвекторов без кожуха 1 ЭКМ=0,56кВт -для конвекторов с кожухом 1 ЭКМ=0,57кВт.) вес 1шт-25.15кг | экм | 2.24 |  |  | 1
43 | 43 | Прокладка внутренних трубопроводов водоснабжения и отопления из многослойных полипропиленовых труб, из заранее собранных узлов, наружным диаметром: 25 мм | м | 14.4 |  |  | 1
44 | 44 | Демонтаж. Прокладка внутренних трубопроводов водоснабжения и отопления из многослойных полипропиленовых труб, из заранее собранных узлов, наружным диаметром: 32 мм | м | 1.5 |  |  | 1
45 | 45 | Демонтаж. Прокладка внутренних трубопроводов водоснабжения и отопления из многослойных полипропиленовых труб, из заранее собранных узлов, наружным диаметром: 40 мм | м | 10.3 |  |  | 1
46 | 46 | Ст.6.Демонтаж: конвекторов (Соотношение эквивалентных квадратных метров и киловатт следующее: -для радиаторов и конвекторов без кожуха 1 ЭКМ=0,56кВт -для конвекторов с кожухом 1 ЭКМ=0,57кВт.) вес 1шт-25.15кг | экм | 2.24 |  |  | 1
47 | 47 | Демонтаж: радиаторов весом до 80 кг(Биметалл) | шт | 3 |  |  | 1
48 | 48 | Демонтаж: радиаторов весом до 80 кг (МС-140-500 10 секций-Вес -71,2 кг., 8 секций-56,96кг) | шт | 2 |  |  | 1
49 | 49 | Демонтаж. Прокладка внутренних трубопроводов водоснабжения и отопления из многослойных полипропиленовых труб, из заранее собранных узлов, наружным диаметром: 25 мм | м | 49.3 |  |  | 1
50 | 50 | Демонтаж. Прокладка внутренних трубопроводов водоснабжения и отопления из многослойных полипропиленовых труб, из заранее собранных узлов, наружным диаметром: 32 мм | м | 5.2 |  |  | 1
51 | 51 | Демонтаж. Прокладка внутренних трубопроводов водоснабжения и отопления из многослойных полипропиленовых труб, из заранее собранных узлов, наружным диаметром: 40 мм | м | 9.6 |  |  | 1
52 | 52 | СТ.7. Демонтаж: радиаторов весом до 80 кг (МС-140-500 6 секций-Вес - 37.20 кг.) | шт | 1 |  |  | 1
53 | 53 | Демонтаж. Прокладка внутренних трубопроводов водоснабжения и отопления из многослойных полипропиленовых труб, из заранее собранных узлов, наружным диаметром: 25 мм | м | 2.4 |  |  | 1
54 | 54 | СТ.8. Демонтаж: радиаторов весом до 80 кг (МС-140-500 6 секций-Вес - 56.96 кг) | шт | 2 |  |  | 1
55 | 55 | Демонтаж. Прокладка внутренних трубопроводов водоснабжения и отопления из многослойных полипропиленовых труб, из заранее собранных узлов, наружным диаметром: 25 мм | м | 6.5 |  |  | 1
56 | 56 | СТ.9. Демонтаж: радиаторов весом до 80 кг (МС-140-500 6 секций-Вес - 56.96 кг;10 секций-Вес -71,2 кг) | шт | 2 |  |  | 1
57 | 57 | Демонтаж. Прокладка внутренних трубопроводов водоснабжения и отопления из многослойных полипропиленовых труб, из заранее собранных узлов, наружным диаметром: 20 мм | м | 10 |  |  | 1
58 | 58 | СТ.10. Демонтаж: радиаторов весом до 160 кг (МС-140-500 18 секций-Вес - Вес: 121.32. кг;15 секций-Вес -101.1. кг. ) | шт | 4 |  |  | 1
59 | 59 | Демонтаж. Прокладка внутренних трубопроводов водоснабжения и отопления из многослойных полипропиленовых труб, из заранее собранных узлов, наружным диаметром: 20 мм | м | 28.3 |  |  | 1
60 | 60 | Демонтаж. Прокладка внутренних трубопроводов водоснабжения и отопления из многослойных полипропиленовых труб, из заранее собранных узлов, наружным диаметром: 25 мм | м | 10.3 |  |  | 1
61 | 61 | СТ.11. Демонтаж: радиаторов весом до 160 кг (МС-140-500 14 секций-Вес - Вес: 95 кг;) | шт | 2 |  |  | 1
62 | 62 | Демонтаж. Прокладка внутренних трубопроводов водоснабжения и отопления из многослойных полипропиленовых труб, из заранее собранных узлов, наружным диаметром: 20 мм | м | 6 |  |  | 1
63 | 64 | Демонтаж. Прокладка внутренних трубопроводов водоснабжения и отопления из многослойных полипропиленовых труб, из заранее собранных узлов, наружным диаметром: 20 мм | м | 23 |  |  | 1
64 | 65 | Ст.20а. Демонтаж: радиаторов весом до 80 кг (МС-140-500 5 секций-Вес - 31 кг) | шт | 1 |  |  | 1
65 | 66 | Демонтаж. Прокладка внутренних трубопроводов водоснабжения и отопления из многослойных полипропиленовых труб, из заранее собранных узлов, наружным диаметром: 20 мм | м | 6.4 |  |  | 1
66 | 69 | Демонтаж. Прокладка внутренних трубопроводов водоснабжения и отопления из многослойных полипропиленовых труб, из заранее собранных узлов, наружным диаметром: 20 мм | м | 12.9 |  |  | 1
Раздел 3. Демонтажные работы. Теплоснабжение 432-23-ИОС4.С стр.7 | [7 empty] | Раздел 3. Демонтажные работы. Теплоснабжение 432-23-ИОС4.С стр.7
67 | 70 | Демонтаж. Прокладка трубопроводов отопления и водоснабжения из стальных электросварных труб диаметром: 80 мм(демонтаж Д=76мм) | м | 55.2 |  |  | 1
68 | 71 | Демонтаж. Установка воздухоотводчиков | шт | 2 |  |  | 1
Раздел 4. Демонтажные работы. ИТП 432-23-ИОС4.С стр.8 | [7 empty] | Раздел 4. Демонтажные работы. ИТП 432-23-ИОС4.С стр.8
69 | 72 | Демонтаж. Установка насосов центробежных с электродвигателем, масса агрегата: до 0,1 т (Вес: 16.2 кг) | шт | 1 |  |  | 1
70 | 73 | Демонтаж задвижек диаметром: до 100 мм (Д65, Д100) | шт | 5 |  |  | 1
71 | 74 | Демонтаж задвижек диаметром: до 50 мм (Д40) | шт | 2 |  |  | 1
72 | 75 | Демонтаж. Установка вентилей, задвижек, затворов, клапанов обратных, кранов проходных на трубопроводах из стальных труб диаметром: до 25 мм ( вентиль Д25-1шт,Д20-2шт) | шт | 3 |  |  | 1
73 | 76 | Демонтаж. Прокладка трубопроводов отопления и водоснабжения из стальных электросварных труб диаметром: 100 мм (Д108) | м | 7.6 |  |  | 1
74 | 77 | Демонтаж. Прокладка трубопроводов отопления и водоснабжения из стальных электросварных труб диаметром: 80 мм (Д76) | м | 10.5 |  |  | 1
75 | 78 | Разборка трубопроводов из водогазопроводных труб в зданиях и сооружениях на резьбе диаметром: свыше 32 до 50 мм (Д=40мм) | м | 0.6 |  |  | 1
76 | 79 | Разборка трубопроводов из водогазопроводных труб в зданиях и сооружениях на резьбе диаметром: до 32 мм ( Д=25 мм, Д20мм ) | м | 2.4 |  |  | 1
77 | 80 | Демонтаж. Установка гребенок пароводораспределительных из стальных труб наружным диаметром корпуса: 159 мм | шт | 2 |  |  | 1
Раздел 5. Прочие работы | [7 empty] | Раздел 5. Прочие работы
78 | 81 | Погрузо-разгрузочные работы при автомобильных перевозках: Погрузка мусора строительного с погрузкой вручную | 1 т груза | 4.1 |  |  | 1
79 | 82 | Перевозка грузов I класса автомобилями-самосвалами грузоподъемностью 10 т работающих вне карьера на расстояние до 13 км | 1 т груза | 4.1 |  |  | 1
| Составил: | [7 empty] | (Рекашева Е.А.)
[должность, подпись (инициалы, фамилия)]
| Проверил: | [8 empty] | (Запрометова Т.А.)
[должность, подпись (инициалы, фамилия)]