## вор
СОГЛАСОВАНО |  |  |  |  | УТВЕРЖДАЮ
ПОДРЯДЧИК |  |  |  |  | ЗАКАЗЧИК
МАООУ "Пансионат "Радуга"
(Наименование организации) |  |  |  |  | (Наименование организации)
Директор |  |  |  |  | Директор Е.Б.Микель
(Должность, подпись, ФИО) |  |  |  |  | (Должность, подпись, ФИО)
Капитальный ремонт МАООУ "Пансионат "Радуга" по адресу: Самарская область, г.Тольятти, Лесопарковое шоссе, д.36
(Наименование стройки)
Капитальный ремонт МАООУ "Пансионат "Радуга" (Столовая)
(Наименование объекта)
Архитектурные решения. Столовая
(Наименование выполняемых работ)
ВЕДОМОСТЬ ОБЪЕМОВ РАБОТ
№ п/п | № в ЛСР | Наименование работ | Ед. изм. | Кол-во | Ссылки на чертежи | Формула расчёта, расчёт объёмов работ и расхода материалов
1 | 2 | 3 | 4 | 5 | 6 | 7
Раздел 1. Демонтажные работы 1 этаж | [7 empty] | Раздел 1. Демонтажные работы 1 этаж
Полы-432-23-АР4 л.2 | [8 empty] | Полы-432-23-АР4 л.2
1 | 1 | Разборка покрытий полов: из линолеума и релина | м2 | 192.13 |  |  | 1
2 | 2 | Разборка покрытий полов: из керамических плиток | м2 | 58 |  |  | 1
3 | 3 | Разборка плинтусов: деревянных и из пластмассовых материалов (432-23-АР4 л.8) | м | 80 |  |  | 1
4 | 4 | Разборка плинтусов: цементных и из керамической плитки (432-23-АР4 л.8) | м | 20 |  |  | 1
Стены-432-23-АР4 л.8 | [8 empty] | Стены-432-23-АР4 л.8
5 | 6 | Разборка облицовки из гипсокартонных листов: стен и перегородок (вес 1м2-8кг; 111*8=888 кг ) | м2 | 45 |  |  | 1
Металлическая перегородка | [8 empty] | Металлическая перегородка
Раздел 2. Демонтажные работы 2 этаж-432-23-АР4 л.3 | [7 empty] | Раздел 2. Демонтажные работы 2 этаж-432-23-АР4 л.3
Раздел 3. Демонтаж. Элементы заполнения проемов 432-23-АР2 л.4 | [7 empty] | Раздел 3. Демонтаж. Элементы заполнения проемов 432-23-АР2 л.4
Оконные проемы | [8 empty] | Оконные проемы
6 | 11 | Демонтаж (разборка). Установка в жилых и общественных зданиях оконных блоков из ПВХ профилей: поворотных (откидных, поворотно-откидных) с площадью проема более 2 м2 двухстворчатых (вес 30кг/м2) | м2 | 8.7 |  |  | 1
7 | 12 | Снятие подоконных досок: пластиковых | м2 | 7 |  |  | 1
Балконные блоки | [8 empty] | Балконные блоки
Дверные проемы | [8 empty] | Дверные проемы
8 | 16 | Демонтаж дверных коробок: в каменных стенах с отбивкой штукатурки в откосах | шт | 29 |  |  | 1
9 | 17 | Снятие дверных полотен | м2 | 57 |  |  | 1
10 | 18 | Установка металлических дверных блоков в готовые проемы (Демонтаж)(вес 1 м2 металлической двери равен 50–55 кг=17,199*55=945,945 кг ) | м2 | 2.75 |  |  | 1
Раздел 4. Устройство перегородок 433-23-АР4 Лист 2,3,5,6 | [7 empty] | Раздел 4. Устройство перегородок 433-23-АР4 Лист 2,3,5,6
11 | 19 | Облицовка стен глухих (без проемов) по металлическому одинарному каркасу гипсокартонными листами (облицовка перегородки с двух сторон) | м2 | 45 |  |  | 1
12 | 20 | Гипсокартон (ГСП-DF) Knauf огнестойкий(КА п. 110.1 ) | м2 | 47.25 |  |  | 1
Устройство ограждения лестниц | [8 empty] | Устройство ограждения лестниц
13 | 24 | Устройство металлических ограждений: без поручней | м | 65 |  |  | 1
14 | 25 | Ограждения лестничных проемов, лестничные марши, пожарные лестницы Удален из поз. 24 | т | -1.3585 |  |  | 1
15 | 26 | Перила с поручнем с шагом ригеля 100мм(КА п. 108.2 ) | м.п. | 65 |  |  | 1
Металлическая перегородка | [8 empty] | Металлическая перегородка
Раздел 5. Элементы заполнения дверных проемов 432-23-АР4 л.5 | [7 empty] | Раздел 5. Элементы заполнения дверных проемов 432-23-АР4 л.5
16 | 30 | Установка блоков из ПВХ в наружных и внутренних дверных проемах: в каменных стенах площадью проема более 3 м2 | м2 | 15.897 |  |  | 1
17 | 40 | Установка металлических дверных блоков в готовые проемы | м2 | 7.56 |  |  | 1
18 | 41 | Блок дверной стальной внутренний однопольный ДСВ, площадь 2,1 м2 (Дверь ДПМ Км П Оп Пр О 2,1х0,9 М3) | м2 | 5.67 |  |  | 1
19 | 42 | Блок дверной стальной внутренний однопольный ДСВ, площадь 2,1 м2 (Дверь ДСВх Км П Оп Пр О 2,1х0,9 М3) | м2 | 1.89 |  |  | 1
20 | 43 | Замок врезной оцинкованный с цилиндровым механизмом из латуни | компл | 29 |  |  | 1
21 | 46 | Установка: дверного доводчика | шт | 14 |  |  | 1
22 | 47 | Доводчик дверной DS 73 BC "Серия Premium", усилие закрывания EN2-5 | шт | 14 |  |  | 1
23 | 48 | Установка противопожарных дверей: однопольных глухих | м2 | 1.911 |  |  | 1
24 | 50 | Дверь противопожарная металлическая: однопольная ДПМ-01/60, размером 900х2100 мм | шт | 1 |  |  | 1
Раздел 6. Элементы заполнения оконных проемов 432-23-АР2 л.8 | [7 empty] | Раздел 6. Элементы заполнения оконных проемов 432-23-АР2 л.8
25 | 59 | Установка в жилых и общественных зданиях оконных блоков из ПВХ профилей: поворотных (откидных, поворотно-откидных) с площадью проема более 2 м2 трехстворчатых, в том числе при наличии створок глухого остекления (ОК-4,ОК-5,ОК-6) | м2 | 8.68 |  |  | 1
26 | 60 | Блок оконный из ПВХ-профилей, трехстворчатый, с поворотной и поворотно-откидной створкой, двухкамерным стеклопакетом (32 мм), площадью более 3,5 м2 | м2 | 6.52 |  |  | 1
27 | 62 | Блок оконный из ПВХ-профилей, трехстворчатый, с поворотно-откидной створкой, двухкамерным стеклопакетом (32 мм), площадью до 2,5 м2 | м2 | 2.16 |  |  | 1
28 | 63 | Установка подоконных досок из ПВХ: в каменных стенах толщиной до 0,51 м | м | 7 |  |  | 1
29 | 64 | Доски подоконные из ПВХ, ширина 350 мм | м | 7 |  |  | 1
30 | 65 | Заглушки торцевые двусторонние к подоконной доске из ПВХ, белый, мрамор, размеры 40х480 мм | шт | 4 |  |  | 1
31 | 66 | Установка уголков ПВХ на клее | м | 20 |  |  | 1
32 | 67 | Уголок из ПВХ, размер 10х10 мм | м | 20 |  |  | 1
33 | 70 | Облицовка оконных и дверных откосов декоративным бумажно-слоистым пластиком или листами из синтетических материалов на клее | м2 | 12.9 |  |  | 1
34 | 71 | Пластик бумажно-слоистый с декоративной стороной | м2 | 13.545 |  |  | 1
35 | 72 | Блокиратор открывания окна флажковый с ключом белый(КА п. 105.1 ) | шт | 4 |  |  | 1
Раздел 7. Отделочные работы помещений 1 и 2 этажей 432-23-АР4 л.10 | [7 empty] | Раздел 7. Отделочные работы помещений 1 и 2 этажей 432-23-АР4 л.10
Потолок (618,52+215,10+92,28+18,6+502,56+33,92+174,31=1952,29м2) | [8 empty] | Потолок (618,52+215,10+92,28+18,6+502,56+33,92+174,31=1952,29м2)
36 | 76 | Ремонт штукатурки потолков по камню и бетону цементно-известковым раствором, площадью отдельных мест: более 10 м2 толщиной слоя до 20 мм | м2 | 1300 |  |  | 1
37 | 77 | Окрашивание водоэмульсионными составами поверхностей потолков, ранее окрашенных: водоэмульсионной краской, с расчисткой старой краски более 35% | м2 | 1300 |  |  | 1
38 | 78 | Мыло хозяйственное твердое 72% Удален из поз. 77 | шт | -66.3 |  |  | 1
39 | 79 | Мел природный молотый Удален из поз. 77 | т | -0.3315 |  |  | 1
40 | 80 | Клей малярный жидкий Удален из поз. 77 | кг | -52.26 |  |  | 1
41 | 81 | Шпатлевка клеевая Удален из поз. 77 | т | -0.0988 |  |  | 1
42 | 82 | Шпатлевка: Ветонит VH, цвет серый (расход 1,2 кг/м2/ мм)(толщина 2 мм) | т | 3.12 |  |  | 1
43 | 83 | Грунтовка: «Тифенгрунд» (расход 0,1л/м2) | л | 130 |  |  | 1
44 | 84 | Краска акриловая: Alpina ULTRAWEISS, CAPAROL водно-дисперсионная (140мл/1слой. 140мл*2слоя*1,64г/мл=459,2г/м2 за 2 слоя или 0,4592кг/м2) | т | 0.59696 |  |  | 1
Стены и перегородки (1070,99+469,77+348,07+91,66+517,56+93,24+379,73=1338,51м2) | [8 empty] | Стены и перегородки (1070,99+469,77+348,07+91,66+517,56+93,24+379,73=1338,51м2)
45 | 93 | Ремонт штукатурки внутренних стен по камню и бетону цементно-известковым раствором, площадью отдельных мест: более 10 м2 толщиной слоя до 20 мм | м2 | 2654.615 |  |  | 1
46 | 94 | Окрашивание водоэмульсионными составами поверхностей стен, ранее окрашенных: масляной краской с расчисткой старой краски более 35% | м2 | 91.66 |  |  | 1
47 | 95 | Мыло хозяйственное твердое 72% | шт | -4.6747 |  |  | 1
48 | 96 | Клей малярный жидкий | кг | -3.6847 |  |  | 1
49 | 97 | Шпатлевка клеевая | т | -0.0066 |  |  | 1
50 | 98 | Мел природный молотый | т | -0.023373 |  |  | 1
51 | 99 | Шпатлевка: Ветонит VH, цвет серый (расход 1,2 кг/м2/ мм)(толщина 2 мм) | т | 0.21998 |  |  | 1
52 | 100 | Грунтовка: «Тифенгрунд» (расход 0,1л/м2) | л | 9.166 |  |  | 1
53 | 101 | Краска масляная тип МА-15 БИО, для внутренних работ, готовая к применению | т | 0.065079 |  |  | 1
54 | 102 | Гладкая облицовка стен, столбов, пилястр и откосов (без карнизных, плинтусных и угловых плиток) без установки плиток туалетного гарнитура на цементном растворе: по кирпичу и бетону | м2 | 398.07 |  |  | 1
55 | 103 | Гранит керамический многоцветный полированный, размер 300х300х8 мм | м2 | 398.07 |  |  | 1
56 | 104 | Оклейка стен стеклообоями с окраской поливинилацетатными красками за один раз: с подготовкой | м2 | 450.4 |  |  | 1
57 | 105 | Стеклообои: TASSOGLAS, елочка | м2 | 472.92 |  |  | 1
58 | 106 | Смеси сухие цементно-песчаные штукатурные, класс B3,5 (М50) | т | 0.54048 |  |  | 1
59 | 107 | Клей для обоев из стекловолокна и флизелина PUFAS "GK" | кг | 123.86 |  |  | 1
60 | 108 | Краска водно-дисперсионная поливинилацетатная ВД-ВА-27А бледно-оливковая | т | 0.084225 |  |  | 1
61 | 109 | Вторая окраска стен, оклееных стеклообоями, красками | м2 | 450.4 |  |  | 1
62 | 110 | Краска водно-дисперсионная поливинилацетатная ВД-ВА-27А бледно-оливковая | т | 0.06756 |  |  | 1
63 | 111 | Отделка стен внутри помещений мелкозернистыми декоративными покрытиями из минеральных или полимерминеральных составов по подготовленной поверхности, состав с наполнителем: из мелкозернистого минерала (размер зерна до 1,8 мм) | м2 | 1450.72 |  |  | 1
64 | 112 | Штукатурка полимерная декоративная CERESIT CT 64 "короед", зерно 2 мм (цветная) | кг | 3771.872 |  |  | 1
Откосы | [8 empty] | Откосы
Плинтус | [8 empty] | Плинтус
65 | 118 | Устройство плинтусов поливинилхлоридных: на винтах самонарезающих | м | 90 |  |  | 1
66 | 119 | Плинтус для полов из ПВХ, размер 22х49 мм с кабель-каналом | м | 90.9 |  |  | 1
Раздел 8. Устройство полов 1 и 2 этажи 432-23-АР4 л.10 | [7 empty] | Раздел 8. Устройство полов 1 и 2 этажи 432-23-АР4 л.10
Наружные входа | [8 empty] | Наружные входа
67 | 120 | Устройство покрытий из плит керамогранитных размером: 40х40 см | м2 | 35 |  |  | 1
68 | 121 | Плитка керамогранитная многоцветная неполированная, размер 300х600х10 мм, 600х600х10 мм | м2 | 35.7 |  |  | 1
69 | 122 | Рейки деревянные, сечение 8х18 мм | м3 | 0.0035 |  |  | 1
70 | 123 | Клей для плитки Ветонит "Renovation FIX" (сухая смесь) | т | 0.42 |  |  | 1
71 | 124 | Грунтовка: «Тифенгрунд» (расход 0,1л/м2) | л | 3.5 |  |  | 1
1 Этаж (725,57+42,04+195,42+591,73+126,87=1681,63 м2) | [8 empty] | 1 Этаж (725,57+42,04+195,42+591,73+126,87=1681,63 м2)
72 | 128 | Устройство стяжек: цементных толщиной 20 мм (стяжка толщиной 35 мм) | м2 | 74.66 |  |  | 1
73 | 129 | Устройство стяжек: на каждые 5 мм изменения толщины стяжки добавлять или исключать к расценке 11-01-011-01 | м2 | 74.66 |  |  | 1
74 | 130 | Раствор готовый кладочный, цементный, М150 | м3 | 2.6654 |  |  | 1
75 | 133 | Устройство покрытий из плит керамогранитных размером: 40х40 см | м2 | 473.61 |  |  | 1
76 | 134 | Плитка керамогранитная многоцветная неполированная, размер 300х600х10 мм, 600х600х10 мм | м2 | 483.0822 |  |  | 1
77 | 135 | Рейки деревянные, сечение 8х18 мм | м3 | 0.047361 |  |  | 1
78 | 136 | Клей для плитки Ветонит "Renovation FIX" (сухая смесь) | т | 5.6833 |  |  | 1
79 | 137 | Грунтовка: «Тифенгрунд» (расход 0,1л/м2) | л | 47.361 |  |  | 1
80 | 143 | Устройство стяжек: цементных толщиной 20 мм | м2 | 16.35 |  |  | 1
81 | 144 | Раствор готовый кладочный, цементный, М150 | м3 | 0.33354 |  |  | 1
82 | 145 | Устройство пароизоляции из полиэтиленовой пленки в один слой насухо | м2 | 16.35 |  |  | 1
83 | 146 | Пленка полиэтиленовая, толщина 0,2-0,5 мм | м2 | -20.0124 |  |  | 1
84 | 147 | Подложка пробковая, толщина 2 мм | м2 | 20.0124 |  |  | 1
85 | 148 | Устройство гетерогенного и гомогенного покрытия на клее со свариванием полотнищ в стыках | м2 | 16.35 |  |  | 1
86 | 149 | Линолеум коммерческий гетерогенный: "ТАРКЕТТ ACCZENT UNIVERSAL" (толщина 2 мм, толщина защитного слоя 0,7 мм, класс 34/43, пож. безопасность Г2, В2, РП1, Д2, Т2) | м2 | 16.677 |  |  | 1
Раздел 9. Фасад | [7 empty] | Раздел 9. Фасад
87 | 150 | Установка и разборка наружных инвентарных лесов высотой до 16 м: трубчатых для кладки облицовки (Н=7,8м)) | м2 | 591.24 |  |  | 1
88 | 151 | Отбивка штукатурки с поверхностей: стен и потолков кирпичных (цоколь) | м2 | 220 |  |  | 1
89 | 152 | Смена обделок из листовой стали (поясков, сандриков, отливов, карнизов) шириной: до 0,4 м | м | 75 |  |  | 1
90 | 153 | Водоотлив оконный из оцинкованной стали с полимерным покрытием, ширина планки 250 мм | м | 75 |  |  | 1
91 | 154 | Устройство наружной теплоизоляции зданий с тонкой штукатуркой по утеплителю толщиной плит до: 150 мм | м2 | 694.55 |  |  | 1
92 | 155 | Сверло кольцевое алмазное, диаметр 5 мм | шт | 0 |  |  | 1
93 | 156 | Плиты минераловатные теплоизоляционные двухслойные (ТУ 5762-002-74182181-2007), марки: ТЕХНОФАС ДВУХСЛОЙНАЯ, толщиной 70-200 мм | м3 | 116.6844 |  |  | 1
Раздел 10. Прочие работы (Письмо №62 от 20.03.2023 г) | [7 empty] | Раздел 10. Прочие работы (Письмо №62 от 20.03.2023 г)
94 | 158 | Погрузка при автомобильных перевозках мусора строительного с погрузкой экскаваторами емкостью ковша до 0,5 м3 | 1 т груза | 114.204 |  |  | 1
95 | 159 | Перевозка грузов I класса автомобилями-самосвалами грузоподъемностью 10 т работающих вне карьера на расстояние до 13 км (металл. п.п.9,18) ) | 1 т груза | 1.233 |  |  | 1
| Составил: | [8 empty] | (Рекашева Е.А.)
[должность, подпись (инициалы, фамилия)]
| Проверил: | [9 empty] | (Запрометова Т.А.)
[должность, подпись (инициалы, фамилия)]