## вор
СОГЛАСОВАНО |  |  |  |  | УТВЕРЖДАЮ
ПОДРЯДЧИК |  |  |  |  | ЗАКАЗЧИК
МАООУ "Пансионат "Радуга"
(Наименование организации) |  |  |  |  | (Наименование организации)
Директор |  |  |  |  | Директор Е.Б.Микель
(Должность, подпись, ФИО) |  |  |  |  | (Должность, подпись, ФИО)
Капитальный ремонт МАООУ "Пансионат "Радуга" по адресу: Самарская область, г.Тольятти, Лесопарковое шоссе, д.36
(Наименование стройки)
Капитальный ремонт МАООУ "Пансионат "Радуга" (Столовая)
(Наименование объекта)
Электрооборудование. Столовая.
(Наименование выполняемых работ)
ВЕДОМОСТЬ ОБЪЕМОВ РАБОТ
№ п/п | № в ЛСР | Наименование работ | Ед. изм. | Кол-во | Ссылки на чертежи | Формула расчёта, расчёт объёмов работ и расхода материалов
1 | 2 | 3 | 4 | 5 | 6 | 7
Раздел 1. Демонтаж электрооборудования | [7 empty] | Раздел 1. Демонтаж электрооборудования
1 | 1 | Блок управления шкафного исполнения или распределительный пункт (шкаф), устанавливаемый: на полу, высота и ширина до 1700х1100 мм (Демонтаж) | шт | 2 |  |  | 1
2 | 2 | Щитки осветительные, устанавливаемые в нише: распорными дюбелями, масса щитка до 6 кг (Демонтаж) | шт | 10 |  |  | 1
3 | 3 | Прибор или аппарат (Демонтаж) | шт | 20 |  |  | 1
4 | 4 | Демонтаж: светильников с лампами накаливания | шт | 124 |  |  | 1
5 | 5 | Демонтаж: выключателей, розеток | шт | 101 |  |  | 1
6 | 6 | Демонтаж кабеля | м | 1470 |  |  | 1
Раздел 2. Силовое электрооборудование. Изделия ГЭМ | [7 empty] | Раздел 2. Силовое электрооборудование. Изделия ГЭМ
ВРУ | [8 empty] | ВРУ
7 | 7 | Блок управления шкафного исполнения или распределительный пункт (шкаф), устанавливаемый: на полу, высота и ширина до 1700х1100 мм | шт | 1 |  |  | 1
8 | 8 | Вводно-распределительное устройство типа: ВРУ 1-11-10 | шт | 1 |  |  | 1
9 | 9 | Счетчики, устанавливаемые на готовом основании: трехфазные | шт | 1 |  |  | 1
10 | 10 | Счетчик электроэнергии CE308 S31.543.ОАА.SYUVJLFZ SPDS ( КА п. 55.2 ) | шт | 1 |  |  | 1
РП1, РП2 | [8 empty] | РП1, РП2
11 | 11 | Блок управления шкафного исполнения или распределительный пункт (шкаф), устанавливаемый: на полу, высота и ширина до 1700х1100 мм | шт | 1 |  |  | 1
12 | 12 | Вводно-распределительное устройство типа: ВРУ 1-47-00 | шт | 1 |  |  | 1
АВР | [8 empty] | АВР
13 | 13 | Блок управления шкафного исполнения или распределительный пункт (шкаф), устанавливаемый: на полу, высота и ширина до 1700х1100 мм | шт | 1 |  |  | 1
14 | 14 | Вводно-распределительное устройство типа: ВРУ 1-17-70 | шт | 1 |  |  | 1
15 | 15 | Счетчики, устанавливаемые на готовом основании: трехфазные | шт | 1 |  |  | 1
16 | 16 | Счетчик электроэнергии CE308 S34.746.OG.QYUVLFZ GS01 SPDS трехфазный ( КА п. 53.1 ) | шт | 1 |  |  | 1
СП3 | [8 empty] | СП3
17 | 17 | Щитки осветительные, устанавливаемые на стене: распорными дюбелями, масса щитка до 6 кг | шт | 1 |  |  | 1
18 | 18 | Щиты распределительные наружной установки ЩРН-12з, с замком, размер 265х310х120 мм | шт | 1 |  |  | 1
19 | 19 | Прибор или аппарат | шт | 4 |  |  | 1
20 | 20 | Выключатель автоматический модульный 4п C 25А 4.5кА ВА 47-63 PROxima EKF mcb4763-4-25C-pro ( КА п.32.2 ) | шт | 1 |  |  | 1
21 | 21 | Выключатель автоматический 10А 2П двухполюсный характеристика C 4,5кА ВА47-63 SQ0218-0010 TDM ( КА п. 33.3 ) | шт | 1 |  |  | 1
22 | 22 | Выключатель автоматический четырехполюсный 20А С ВА47-63 4.5кА PROxima ( КА п. 34.3 ) | шт | 2 |  |  | 1
23 | 23 | Ящик с понижающим трансформатором | шт | 1 |  |  | 1
24 | 24 | Ящики, тип ЯТП-0.25, с трансформатором понижающим | шт | 1 |  |  | 1
25 | 25 | Шкаф (пульт) управления навесной, высота, ширина и глубина: до 600х600х350 мм | шт | 1 |  |  | 1
26 | 26 | Ящик главной заземляющей шины ГЗШ-21-УХЛ3 ( КА п. 36.1 ) | шт | 1 |  |  | 1
ЩО-1, ЩО-2, ЩО-3, ЩО-4 | [8 empty] | ЩО-1, ЩО-2, ЩО-3, ЩО-4
27 | 27 | Щитки осветительные, устанавливаемые в нише: распорными дюбелями, масса щитка до 6 кг | шт | 4 |  |  | 1
28 | 28 | Щиты распределительные встраиваемые ЩРВ-24з, с замком, размер 435х350х120 мм | шт | 4 |  |  | 1
29 | 29 | Прибор или аппарат | шт | 44 |  |  | 1
30 | 30 | Выключатели автоматические: «IEK» ВА47-100 4Р 32А, характеристика С | шт | 4 |  |  | 1
31 | 31 | Устройство защиты от дугового пробоя УЗДП 32А УЗДП63-1 mdp10-32 IEK ( КА п. 35.1 ) | шт | 3 |  |  | 1
32 | 32 | Выключатель автоматический 10А 2П двухполюсный характеристика C 4,5кА ВА47-63 SQ0218-0010 TDM ( КА п. 33.3 ) | шт | 21 |  |  | 1
33 | 33 | Выключатели автоматические: дифференциального тока двухполюсные АД12 2Р 25А 30мА | шт | 15 |  |  | 1
34 | 34 | Выключатели автоматические: «IEK» ВА47-100 4Р 16А, характеристика С | шт | 1 |  |  | 1
ЩАО-1, ЩАО-2, ЩАО-3, ЩАО-4 | [8 empty] | ЩАО-1, ЩАО-2, ЩАО-3, ЩАО-4
35 | 35 | Щитки осветительные, устанавливаемые в нише: распорными дюбелями, масса щитка до 6 кг | шт | 4 |  |  | 1
36 | 36 | Щиты распределительные встраиваемые ЩРВ-12з, с замком, размер 305х350х120 мм | шт | 4 |  |  | 1
37 | 37 | Прибор или аппарат | шт | 22 |  |  | 1
38 | 38 | Выключатели автоматические: «IEK» ВА47-100 4Р 16А, характеристика С | шт | 4 |  |  | 1
39 | 39 | Выключатели автоматические: «IEK» ВА47-29 2Р 10А, характеристика С | шт | 18 |  |  | 1
ЩНО | [8 empty] | ЩНО
40 | 40 | Блок управления шкафного исполнения или распределительный пункт (шкаф), устанавливаемый: на полу, высота и ширина до 1700х1100 мм | шт | 1 |  |  | 1
41 | 41 | Ящик ЯУО-9601-3474-УЗ ( КА п. 38.2 ) | шт | 1 |  |  | 1
42 | 42 | Боксы модульные для автоматических выключателей наружной установки: КМПн 1/4 | шт | 10 |  |  | 1
43 | 43 | Кнопки управления: КЕ-021 (1з+1р; красная) | шт | 1 |  |  | 1
44 | 44 | Кнопки управления: КЕ-082 (2з+2р; зеленая). | шт | 1 |  |  | 1
ЩСВ-1, ЩСВ-2 | [8 empty] | ЩСВ-1, ЩСВ-2
45 | 45 | Щитки осветительные, устанавливаемые в нише: распорными дюбелями, масса щитка до 6 кг | шт | 2 |  |  | 1
46 | 46 | Щиты распределительные навесные ЩРН-18М, размер 220х400х125 мм | шт | 2 |  |  | 1
47 | 47 | Прибор или аппарат | шт | 13 |  |  | 1
48 | 48 | Выключатели автоматические: «IEK» ВА47-100 4Р 32А, характеристика С | шт | 2 |  |  | 1
49 | 49 | Выключатели автоматические: дифференциального тока двухполюсные АД12 2Р 25А 30мА | шт | 2 |  |  | 1
50 | 50 | Выключатели автоматические: «IEK» ВА47-100 4Р 16А, характеристика С | шт | 2 |  |  | 1
51 | 51 | Выключатели автоматические: «IEK» ВА47-29 2Р 16А, характеристика С | шт | 6 |  |  | 1
52 | 52 | Выключатели автоматические: «IEK» ВА47-29 4Р 25А, характеристика С (20А) | шт | 1 |  |  | 1
53 | 53 | Контактор переменного тока на конструкции на ток: до 160 А | шт | 2 |  |  | 1
54 | 54 | Контактор модульный ESB-20-11 (20А AC1) 220 В АС ABB | шт | 2 |  |  | 1
ЩС-1, ЩСхол.-2 | [8 empty] | ЩС-1, ЩСхол.-2
55 | 55 | Щитки осветительные, устанавливаемые в нише: распорными дюбелями, масса щитка до 6 кг | шт | 2 |  |  | 1
56 | 56 | Щиты распределительные навесные ЩРН-12, размер 220х300х125 мм | шт | 1 |  |  | 1
57 | 57 | Щиты распределительные навесные ЩРН-18, размер 350х300х125 мм | шт | 1 |  |  | 1
58 | 58 | Прибор или аппарат | шт | 11 |  |  | 1
59 | 59 | Выключатели автоматические: «IEK» ВА47-100 4Р 32А, характеристика С | шт | 2 |  |  | 1
60 | 60 | Выключатели автоматические: «IEK» ВА47-100 4Р 16А, характеристика С | шт | 5 |  |  | 1
61 | 61 | Выключатели автоматические: дифференциального тока двухполюсные АД12 2Р 25А 30мА | шт | 4 |  |  | 1
ЩС-3, ЩС-4, ЩС-5 | [8 empty] | ЩС-3, ЩС-4, ЩС-5
62 | 62 | Щитки осветительные, устанавливаемые в нише: распорными дюбелями, масса щитка до 15 кг | шт | 3 |  |  | 1
63 | 63 | Щиты распределительные навесные ЩРН-36, размер 480х300х125 мм | шт | 3 |  |  | 1
64 | 64 | Прибор или аппарат | шт | 22 |  |  | 1
65 | 65 | Выключатели автоматические: «IEK» ВА47-100 4Р 63А, характеристика С (50А) | шт | 1 |  |  | 1
66 | 66 | Выключатели автоматические, четырехполюсные, на ток 63 А, номинальное напряжение 400 В (80-А) | шт | 2 |  |  | 1
67 | 67 | Выключатели автоматические: «IEK» ВА47-100 4Р 32А, характеристика С | шт | 3 |  |  | 1
68 | 68 | Выключатели автоматические: «IEK» ВА47-29 4Р 25А, характеристика С | шт | 4 |  |  | 1
69 | 69 | Выключатели автоматические: «IEK» ВА47-100 4Р 16А, характеристика С | шт | 1 |  |  | 1
70 | 70 | Выключатели автоматические: «IEK» ВА47-100 4Р 40А, характеристика С | шт | 4 |  |  | 1
71 | 71 | Выключатели автоматические: дифференциального тока двухполюсные АД12 2Р 25А 30мА | шт | 7 |  |  | 1
ЩСхол.-6, ЩСсцена | [8 empty] | ЩСхол.-6, ЩСсцена
72 | 72 | Щитки осветительные, устанавливаемые в нише: распорными дюбелями, масса щитка до 6 кг | шт | 2 |  |  | 1
73 | 73 | Щиты распределительные навесные ЩРН-18М, размер 220х400х125 мм | шт | 2 |  |  | 1
74 | 74 | Прибор или аппарат | шт | 16 |  |  | 1
75 | 75 | Выключатели автоматические: «IEK» ВА47-100 4Р 32А, характеристика С | шт | 2 |  |  | 1
76 | 76 | Выключатели автоматические: «IEK» ВА47-29 2Р 10А, характеристика С | шт | 6 |  |  | 1
77 | 77 | Выключатели автоматические: дифференциального тока двухполюсные АД12 2Р 25А 30мА | шт | 8 |  |  | 1
Раздел 3. Провода и кабели | [7 empty] | Раздел 3. Провода и кабели
78 | 78 | Труба гофрированная ПВХ для защиты проводов и кабелей по установленным конструкциям, по стенам, колоннам, потолкам, основанию пола | м | 4105 |  |  | 1
79 | 79 | Трубы из самозатухающего ПВХ гибкие гофрированные, легкие, с зондом, номинальный внутренний диаметр 50 мм | м | 25.5 |  |  | 1
80 | 80 | Трубы из самозатухающего ПВХ гибкие гофрированные, легкие, с зондом, номинальный внутренний диаметр 40 мм | м | 30.6 |  |  | 1
81 | 81 | Трубы из самозатухающего ПВХ гибкие гофрированные, легкие, с зондом, номинальный внутренний диаметр 32 мм | м | 336.6 |  |  | 1
82 | 82 | Трубы гибкие гофрированные легкие из самозатухающего ПВХ (IP55) серии FL, с зондом, диаметром: 25 мм | м | 469.2 |  |  | 1
83 | 83 | Трубы гибкие гофрированные легкие из самозатухающего ПВХ (IP55) серии FL, с зондом, диаметром: 20 мм | м | 3325.2 |  |  | 1
84 | 84 | Труба стальная по установленным конструкциям, по стенам с креплением скобами, диаметр: до 25 мм | м | 25 |  |  | 1
85 | 85 | Трубопроводы из стальных водогазопроводных неоцинкованных труб с гильзами и креплениями для газоснабжения, диаметр 25 мм | м | 25 |  |  | 1
86 | 86 | Затягивание провода в проложенные трубы и металлические рукава первого одножильного или многожильного в общей оплетке, суммарное сечение: до 6 мм2 | м | 284 |  |  | 1
87 | 87 | Кабель силовой с медными жилами ВВГнг(A)-LSLТх 2х1,5-660 ( КА п.7.3 ) | м | 97.92 |  |  | 1
88 | 88 | Кабель силовой с медными жилами ВВГнг(A)-LSLТх 3х1,5-660 ( КА п.6.3 ) | м | 104.04 |  |  | 1
89 | 89 | Кабель силовой с медными жилами ВВГнг(A)-FRLSLTx 3х1,5-660 ( КА п.9.3 ) | м | 87.72 |  |  | 1
90 | 90 | Затягивание провода в проложенные трубы и металлические рукава первого одножильного или многожильного в общей оплетке, суммарное сечение: до 16 мм2 | м | 450 |  |  | 1
91 | 91 | Кабель силовой с медными жилами ВВГнг(A)-LSLТх 3х2,5-660 ( КА п.5.2 ) | м | 270.3 |  |  | 1
92 | 92 | Кабель ВВГнг(A)-LSLТх3х4-0,66 ( КА п.44.2 ) | м | 66.3 |  |  | 1
93 | 93 | Кабель ВВГнг(A)-LSLТх 5х2,5-0,66 ( КА п.43.2 ) | м | 122.4 |  |  | 1
94 | 94 | Кабель ВВГнг(A)-FRLSLТх3х4-0,66 (КА п.45.2 ) | м | 51 |  |  | 1
95 | 95 | Затягивание провода в проложенные трубы и металлические рукава первого одножильного или многожильного в общей оплетке, суммарное сечение: до 35 мм2 | м | 108 |  |  | 1
96 | 96 | Кабель силовой с медными жилами ВВГнг(A)-LSLТх 5х4-660 ( КА п. 4.3 ) | м | 38.76 |  |  | 1
97 | 97 | Кабель силовой с медными жилами ВВГнг(A)-LSLТх 5х6-660 ( КА п.3.3 ) | м | 42.84 |  |  | 1
98 | 98 | Кабель силовой с медными жилами ВВГнг(A)-FRLSLTx 5х4-660 ( КА п.8.3 ) | м | 28.56 |  |  | 1
99 | 99 | Затягивание провода в проложенные трубы и металлические рукава первого одножильного или многожильного в общей оплетке, суммарное сечение: до 70 мм2 | м | 25 |  |  | 1
100 | 100 | Кабель силовой с медными жилами ВВГнг(A)-LSLТх 5х10-660 ( КА п.2.3 ) | м | 25.5 |  |  | 1
101 | 101 | Затягивание провода в проложенные трубы и металлические рукава первого одножильного или многожильного в общей оплетке, суммарное сечение: до 120 мм2 | м | 35 |  |  | 1
102 | 102 | Кабель силовой с медными жилами ВВГнг(A)-LSLТх 5х16-660 ( КА п.12.3 ) | м | 35.7 |  |  | 1
103 | 103 | Затягивание провода в проложенные трубы и металлические рукава первого одножильного или многожильного в общей оплетке, суммарное сечение: до 150 мм2 | м | 35 |  |  | 1
104 | 104 | Кабель ВВГнг(A)-LSLТх 5х25-0,66 ( КА п. 42.2 ) | м | 35.7 |  |  | 1
105 | 105 | Затягивание провода в проложенные трубы и металлические рукава первого одножильного или многожильного в общей оплетке, суммарное сечение: до 240 мм2 | м | 10 |  |  | 1
106 | 106 | Кабель ВВГнг(A)-LS 5х95-0,66 ( КА п.46.2 ) | м | 10.2 |  |  | 1
107 | 107 | Устройство в кирпичных стенах борозд с использованием штробореза площадью сечения: до 20 см2 | м | 61.8 |  |  | 1
108 | 108 | Провод групповой в защитной оболочке или кабель трех-пятижильный: под штукатурку по стенам или в бороздах | м | 61.8 |  |  | 1
109 | 109 | Провод силовой установочный с медными жилами ПуГВ 1х25-450 | м | 30.9 |  |  | 1
110 | 110 | Кабель силовой с медными жилами ВВГнг(A)-FRLS 5х4-660 ( КА п.11.3 ) | м | 10.2 |  |  | 1
111 | 111 | Кабель силовой с медными жилами ВВГнг(A)-FRLSLTx 2х1,5-660 ( КА п.10.3 ) | м | 22.236 |  |  | 1
Раздел 4. Осветительная арматура | [7 empty] | Раздел 4. Осветительная арматура
112 | 112 | Светильник потолочный или настенный с креплением винтами или болтами для помещений: с нормальными условиями среды, одноламповый | шт | 139 |  |  | 1
113 | 113 | Светильник светодиодный ДБО85-16-001 Tablette 840 16Bт 4000K IP65 Ардатов 1138516001 ( КА п.15.1 ) | шт | 8 |  |  | 1
114 | 114 | Светильник аварийного освещения | шт | 17 |  |  | 1
115 | 115 | Светильник светодиодный промышленный ДПП/ДСП44-38-003 Flagman F 840 ( КА п.17.3 ) | шт | 30 |  |  | 1
116 | 119 | Светильник светодиодный ДВО/ДПО12-34-001 ( КА п.23.3 ) | шт | 58 |  |  | 1
117 | 127 | Светильник, устанавливаемый вне зданий с лампами: люминесцентными (прим. - светодиодный) | шт | 2 |  |  | 1
118 | 128 | Светильник ДКУ-63-60-002 Favorit ( КА п. 22.3 ) | шт | 2 |  |  | 1
Раздел 5. Электроустановочные изделия | [7 empty] | Раздел 5. Электроустановочные изделия
119 | 131 | Выключатель: одноклавишный утопленного типа при скрытой проводке | шт | 41 |  |  | 1
120 | 132 | Выключатель одноклавишный для скрытой проводки | шт | 41 |  |  | 1
121 | 141 | Выключатель: одноклавишный неутопленного типа при открытой проводке | шт | 8 |  |  | 1
122 | 142 | Выключатель одноклавишный для открытой проводки | шт | 8 |  |  | 1
123 | 143 | Розетка штепсельная: утопленного типа при скрытой проводке | шт | 38 |  |  | 1
124 | 144 | Розетка скрытой проводки с заземлением | шт | 6 |  |  | 1
125 | 145 | Розетка для скрытой проводки на 2 модуля 16А 250В с заземлением и крышкой | шт | 12 |  |  | 1
126 | 146 | Розетка скрытой проводки с заземлением (3 местная) | шт | 12 |  |  | 1
127 | 147 | Рамка "Legrand" Valena из термопласта 1 пост | шт | 53 |  |  | 1
128 | 148 | Коробка разветвительная КРУ-1 | шт | 40 |  |  | 1
129 | 150 | Коробка уравнивания потенциалов ( КА п.42.3 ) | шт | 10 |  |  | 1
Раздел 6. Заземление | [7 empty] | Раздел 6. Заземление
Подставка под ВРУ | [8 empty] | Подставка под ВРУ
130 | 151 | Элементы конструктивные вспомогательного назначения, с преобладанием профильного проката, собираемые из двух и более деталей, с отверстиями и без отверстий, соединяемые на сварке | т | 0.12064 |  |  | 1
131 | 152 | Проводник заземляющий открыто по строительным основаниям: из полосовой стали сечением 160 мм2 (прим. - 200мм2) | м | 15 |  |  | 1
132 | 153 | Сталь полосовая: 40х5 мм, марка Ст3сп | т | 0.02355 |  |  | 1
133 | 154 | Проводник заземляющий открыто по строительным основаниям: из полосовой стали сечением 100 мм2 (прим. - 125мм2) | м | 20 |  |  | 1
134 | 155 | Сталь полосовая: 25х5 мм, марка Ст3сп | т | 0.0196 |  |  | 1
135 | 156 | Заземлитель вертикальный из угловой стали размером: 50х50х5 мм | шт | 3 |  |  | 1
136 | 157 | Уголок горячекатаный, марка стали Ст3сп, ширина полок 50-56 мм (уголок 50х50х5, L=3 м - 3шт.) | т | 0.0339 |  |  | 1
Молниезащита | [8 empty] | Молниезащита
137 | 158 | Проводник заземляющий открыто по строительным основаниям: из круглой стали диаметром 8 мм | м | 350 |  |  | 1
138 | 159 | Сталь круглая (катанка), диаметром 8 мм | т | 0.1379 |  |  | 1
139 | 160 | Заземлитель вертикальный из угловой стали размером: 50х50х5 мм | шт | 6 |  |  | 1
140 | 161 | Уголок горячекатаный, марка стали Ст3сп, ширина полок 50-56 мм (уголок 50х50х5.) | т | 0.0679 |  |  | 1
141 | 162 | Проводник заземляющий открыто по строительным основаниям: из полосовой стали сечением 160 мм2 (прим. - 200мм2) | м | 160 |  |  | 1
142 | 163 | Сталь полосовая: 40х5 мм, марка Ст3сп | т | 0.2512 |  |  | 1
| Составил: | [8 empty] | (Игнатьева Ю.В.)
[должность, подпись (инициалы, фамилия)]
| Проверил: | [9 empty] | (Запрометова Т.А.)
[должность, подпись (инициалы, фамилия)]