## Ремонт цоколя и отмостки здания
УТВЕРЖДАЮ
______________________
"____" ________________ 2025
ВЕДОМОСТЬ ОБЪЕМОВ РАБОТ № 01-15
Ремонт цоколя и отмостки здания
МАДОУ "ЦРР-Детский Сад № 15"
№ п/п | Наименование | Ед. изм. | Кол. | Примечание
1 | 2 | 3 | 4 | 5
Раздел 1. Новый раздел |  |  |  |  | Раздел 1. Новый раздел
Демонтажные работы | [5 empty] | Демонтажные работы
1 | Расчистка площадей от кустарника и мелколесья вручную: при редкой поросли | м2 | 12
2 | Разборка облицовки стен: из мраморных плит | м2 | 320
3 | Демонтаж металлических ограждений: без поручней | м | 43
Устройство отмостки | [5 empty] | Устройство отмостки
4 | Устройство подстилающих слоев: щебеночных | м3 | 5.12
5 | Армирование подстилающих слоев и набетонок | т | 0.9856
6 | Сетка арматурная сварная легкая из арматурной проволоки класса Вр-1, тип 4 | т | 1.4784
7 | Устройство подстилающих слоев: бетонных | м3 | 25.6
8 | Смеси бетонные тяжелого бетона (БСТ), класс В12,5 (М150) | м3 | 26.112
9 | Щиты настила, толщина 40 мм (опалубка) | м2 | 32
Ремонт приямков | [5 empty] | Ремонт приямков
10 | Ремонт кирпичной кладки стен отдельными местами | м3 | 1
11 | Кирпич керамический лицевой полнотелый одинарный, размеры 250х120х65 мм, марка 150 | шт | 402
Облицовка цоколя | [5 empty] | Облицовка цоколя
12 | Наружная облицовка поверхности стен в горизонтальном исполнении по металлическому каркасу (с его устройством): металлосайдингом без пароизоляционного слоя | м2 | 325.6
13 | Профнастил оцинкованный с лакокрасочным или полимерным покрытием С10-1000-0,5 | м2 | 374.44
14 | Устройство мелких покрытий (брандмауэры, парапеты, свесы и т.п.) из листовой оцинкованной стали | м2 | 48
15 | Установка решеток жалюзийных площадью в свету: до 0,5 м2 | шт | 5
16 | Решетка металлическая вентиляционная жалюзийная, размеры 800х400 мм | шт | 5
17 | Установка решеток жалюзийных площадью в свету: до 1,0 м2 | шт | 10
18 | Решетка металлическая вентиляционная жалюзийная, размеры 800х800 мм (прим.) | шт | 10
Устройство ограждения | [5 empty] | Устройство ограждения
19 | Сверление горизонтальных отверстий в бетонных конструкциях стен перфоратором глубиной 200 мм диаметром: до 20 мм | отверстий | 172
20 | Установка анкерных болтов: химических анкер-капсул, диаметр отверстия до 18 мм | шт | 172
21 | Анкер забивной латунный, диаметр внутренней резьбы М8, диаметр 10 мм, длина 28-30 мм | шт | 172
22 | Установка закладных деталей весом: до 4 кг | т | 0.02355
23 | Детали закладные, вес до 1 кг | т | 0.02355
24 | Устройство металлических ограждений: без поручней | м | 43
25 | Перила-ограждения металлические маршевых лестниц | м | 43
26 | Масляная окраска металлических поверхностей: решеток, переплетов, труб диаметром менее 50 мм и т.п., количество окрасок 2 | м2 | 43
27 | Краска масляная МА-025, цветная | т | 0.010578
Вход в подвал №1 | [5 empty] | Вход в подвал №1
28 | Смена покрытия кровли средней сложности из листовой стали: без настенных желобов и свесов | м2 | 11.25
29 | Профнастил оцинкованный с лакокрасочным или полимерным покрытием С10-1000-0,5 | м2 | 12.5213
30 | Угол наружный, внутренний из оцинкованной стали с полимерным покрытием, размеры 100х100 мм, толщина 0,5 мм | м | 7.5
31 | Смена обрешетки с прозорами: из досок толщиной до 30 мм | м2 | 11.25
32 | Доска обрезная хвойных пород, естественной влажности, длина 2-6,5 м, ширина 100-250 мм, толщина 25 мм, сорт I | м3 | 0.09
33 | Установка стропил | м3 | 0.0375
34 | Доска обрезная хвойных пород, естественной влажности, длина 2-6,5 м, ширина 100-250 мм, толщина 44-50 мм, сорт I | м3 | 0.006
Вход в подвал №2 | [5 empty] | Вход в подвал №2
35 | Смена покрытия кровли средней сложности из листовой стали: без настенных желобов и свесов | м2 | 7.2
36 | Профнастил оцинкованный с лакокрасочным или полимерным покрытием С10-1000-0,5 | м2 | 8.0136
37 | Угол наружный, внутренний из оцинкованной стали с полимерным покрытием, размеры 100х100 мм, толщина 0,5 мм | м | 4.5
38 | Смена обрешетки с прозорами: из досок толщиной до 30 мм | м2 | 7.2
39 | Доска обрезная хвойных пород, естественной влажности, длина 2-6,5 м, ширина 100-250 мм, толщина 25 мм, сорт I | м3 | 0.0576
40 | Установка стропил | м3 | 0.0225
41 | Доска обрезная хвойных пород, естественной влажности, длина 2-6,5 м, ширина 100-250 мм, толщина 44-50 мм, сорт I | м3 | 0.0036
Раздел 2. Вывоз мусора |  |  |  |  | Раздел 2. Вывоз мусора
42 | Погрузка в автотранспортное средство: мусор строительный с погрузкой вручную | т | 7.5313
43 | Погрузка в автотранспортное средство: мусор строительный с погрузкой экскаваторами емкостью ковша до 0,5 м3 | т | 17.573
44 | Перевозка грузов I класса автомобилями-самосвалами грузоподъемностью до 15 т по дорогам с усовершенствованным (асфальтобетонным, цементобетонным, железобетонным, обработанным органическим вяжущим) дорожным покрытием на расстояние 140 км | т | 25.1043
45 | Комплекс работ по обращению (в том числе обработке) отходов III-V классов опасности | 1 т | 25.1043
Составил: ____________________________
[должность, подпись (инициалы, фамилия)]
Проверил: ____________________________
[должность, подпись (инициалы, фамилия)]