## 395_25. Футбольное поле ЦАО Пла
СОГЛАСОВАНО: |  |  |  |  | УТВЕРЖДАЮ:
___________________ /____________/ |  |  |  |  | ________________ /____________/
"_____" _______________202___г. |  |  |  |  | "_____" _______________202___г.
Ведомость объёмов работ
Футбольное поле ЦАО "Пламя", расположенное по адресу: Кемеровская область - Кузбасс, Кемеровский район, д. Старочервово
№ п/п | Наименование работ | Ед. изм. | Кол-во | Ссылки на чертежи | Формула расчёта, расчёт объёмов работ и расхода материалов
1 | 2 | 3 | 4 | 5 | 6
1 | Разработка грунта 2 группы бульдозерами мощностью 59 кВт, с перемещением до 50 м | м3 | 160 |  |  | 1
2 | Погрузка грунта 2 группы на автомобили-самосвалы экскаваторами с ковшом вместимостью 0,5 м3 | м3 | 160 |  |  | 1
3 | Вывоз лишнего грунта автомобилями-самосвалами грузоподъемностью 15 т на расстояние 7 км | т | 272 |  | 1,7*160 | 1
4 | Устройство подстилающего слоя из щебня горных пород М800, фр. 20-40мм с Куплотнения=1,26 | м3 | 184,8 / 232,8 |  | 0,2*924 / 1,26*184,8 | 1
5 | Устройство подстилающего слоя из гравия М 400-1000, фр. 10-20мм с Куплотнения=1,22 | м3 | 80 / 97,6 |  | 0,1*800 / 1,22*80 | 1
Верхнее покрытие, ограждение и освещение будет предусмотрено отдельными договором и сметной документацией | [6 empty] | Верхнее покрытие, ограждение и освещение будет предусмотрено отдельными договором и сметной документацией
| Составил: инженер |  | (А.В. Сидорова) |  |  |  |  | инженер - сметчик | (С.Н. Завьялова)
[должность, подпись (инициалы, фамилия)]