## Ремонт покрытия на территории Ш
СОГЛАСОВАНО |  | УТВЕРЖДАЮ
Директор департамента образования |  | Директор МАОУ СШ №6
администрации Кстовского муниципального округа
А.Н. Долгих |  | Г.В. Ващанова
"_____"_______________2024 г. |  | "_____"_______________2024 г.
ВЕДОМОСТЬ ОБЪЕМОВ РАБОТ № ВОР-01
Ремонт асфальтового покрытия территории МАОУ СШ № 6 по адресу г.Кстово ул.Чванова д.15
№ п/п | Наименование | Ед. изм. | Кол. | Примечание
1 | 2 | 3 | 4 | 5
Раздел 1. S=2850м2; БР100.20.8=648п.м. |  |  |  |  | Раздел 1. S=3802м2; БР100.20.8=648п.м.
1 | Разборка бортовых камней: на щебеночном основании | 100 м | 6,48 648 / 100
2 | Разборка покрытий и оснований: асфальтобетонных с помощью молотков отбойных - прим. кирковка существующего покрытия | 100 м3 | 1,06875 (2850*75% от 0,05) / 100
3 | Погрузка в автотранспортное средство: мусор строительный с погрузкой экскаваторами емкостью ковша до 0,5 м3 | т | 253,287 (648*0,094)+(106,875*1,8)
4 | Перевозка грузов I класса автомобилями-самосвалами грузоподъемностью до 15 т по дорогам с усовершенствованным (асфальтобетонным, цементобетонным, железобетонным, обработанным органическим вяжущим) дорожным покрытием на расстояние 12 км | т | 253.287
5 | Устройство подстилающих и выравнивающих слоев оснований: из щебня | 100 м3 | 2,7594 ((648*0,3*0,1)+(2850*75% от 0,12)) / 100
6 | Щебень из плотных горных пород для строительных работ М 400, фракция 20-40 мм | м3 | 347,6844 275,94*1,26
7 | Розлив вяжущих материалов | т | 0,4275 2850*25% от 0,6/1000
8 | Эмульсия битумно-катионная ЭБДК Б | т | 0.44033
9 | Устройство выравнивающего слоя из асфальтобетонной смеси: без применения укладчиков асфальтобетона - прим. на 25% от общей площади средней толщ. 3 см | 100 т | 0,577125 (2850*25% от 0,03*2,7) / 100
10 | Смеси асфальтобетонные А 5 ВЛ на БНД | т | 58.2896
11 | Розлив вяжущих материалов | т | 1,71 2850*0,6/1000
12 | Эмульсия битумно-катионная ЭБДК Б | т | 1.7613
13 | Устройство асфальтобетонных покрытий дорожек и тротуаров из горячей асфальтобетонной смеси толщиной 5 см | 100 м2 | 28,5 2850 / 100
14 | Смеси асфальтобетонные А 5 ВЛ на БНД | т | 341.43
15 | Установка бортовых камней бетонных: при других видах покрытий - БР100.20.8 | 100 м | 6,48 648 / 100
16 | Камни бортовые бетонные марки БР, БВ, бетон В22,5 (М300) - БР100.20.8 | м3 | 10,368 648*0,016
17 | Планировка площадей: ручным способом, группа грунтов 1 - прим. засыпка грунтом за бортовым камнем | 1000 м2 | 0,648 648 / 1000
18 | Земля растительная | м3 | 64,8 648*0,1
Примечание: Производство ремонтно-строительных работ осуществляется в стесненных условиях населенных пунктов: территорий общего пользования Коэф.=1,1
Составил: ____________________________ М. Храбров
Проверил: ____________________________А.А. Костин