## 06¦2024_ЛС
Форма №4
Камчатский край, Карагинский район, с.Карага.
(наименование стройки)
|  |  |  | ЛОКАЛЬНЫЙ СМЕТНЫЙ РАСЧЕТ № | 01/02/2025
(локальная смета)
на | Капитальный ремонт павильона насосной станции.
(наименование работ и затрат, наименование объекта)
Основание:
|  |  |  | Сметная стоимость | [6 empty] | 44,88/2346,697 | тыс.руб.
|  |  |  | Средства на оплату труда | [6 empty] | 5,41/464,683 | тыс.руб.
Составлена в текущих ценах на 4 квартал 2024 г. | [11 empty] | руб.
N п/п | Шифр и номер позиции норматива | Наименование работ и затрат | Количество | Стоимость единицы |  |  | Общая стоимость |  |  |  | Затраты труда рабочих, чел.-ч, не занятых обслуж. машин
|  |  |  | Всего | экспл. машин | материалов | Всего | оплаты труда | экспл. машин | материалов
|  |  | Единица измерения | оплаты труда | в т.ч. оплаты труда | возвр. мате-риалов |  |  | в т.ч. оплаты труда | возвр. мате-риалов | обслуживающие маш.
[11 empty] | на един. | всего
1 | 2 | 3 | 4 | 5 | 6 | 7 | 8 | 9 | 10 | 11 | 12 | 13
Коффициент 1,15 к нормам затрат труда и коэффициент 1,25 к нормам времени эксплуатации строительных машин и механизмов. Методика от 04.08.2020 421/пр. п.58
1 | 46-06-001-04 ФЕР 81-02-46-2001 Минстрой РФ пр. № 876/пр | Разборка надземной части без сохранения годных материалов деревянных зданий любой этажности | 5.5 | 91.13 | 9.35 | -- | 501 | 450 | 51 | -- | 10.3 | 57
|  |  | 10 м3 строительного объема | 81.78 | 0.77 | -- |  |  | 4 |  | 0.06 | --
|  | Наименование затрат | Базисная стоимость | Коэф-ты тех. части | На ед. в базисных | Коэф-ты пересчета | На ед. в текущих | В текущих ценах |  |  | Стоимость 1 чел.-ч
|  | Оплата труда рабочих, ср. разряд-2,2 | 81.78 | 1 | 81.78 | 1 | 81.78 | 450 |  |  | 7.94
|  | Затраты на эксплуатацию машин и механизмов | 9.35 | 1 | 9.35 | 1 | 9.35 |  | 51
|  | в т.ч. эксплуатация машин без оплаты труда | 8.58 | 1 | 8.58 | 1 | 8.58 |  | 47
|  | в т.ч. оплата труда машинистов | 0.77 | 1 | 0.77 | 1 | 0.77 |  | 4 |  | 12.83
|  | НР от ОЗП+ЗПМ - 96% |  | 79.25 |  |  | 436
|  | СП от ОЗП+ЗПМ - 52% |  | 42.93 |  |  | 236
|  | Сметная стоимость |  |  |  |  | 1173
2 | 01-01-01-041 ФССЦпг-2001 | Погрузка при автомобильных перевозках мусора строительного с погрузкой вручную | 13.2 | 42.98 | 42.98 | -- | 567 | -- | 567 | -- | -- | --
|  |  | 1 т груза | -- | -- | -- |  |  | -- |  | -- | --
|  | Наименование затрат | Базисная стоимость | Коэф-ты тех. части | На ед. в базисных | Коэф-ты пересчета | На ед. в текущих | В текущих ценах |  |  | Стоимость 1 чел.-ч
|  | Затраты на эксплуатацию машин и механизмов | 42.98 | 1 | 42.98 | 1 | 42.98 |  | 567
3 | 03-21-01-005 ФССЦпг-2001 Работа Заказчика | Перевозка грузов I класса автомобилями-самосвалами грузоподъемностью 10 т работающих вне карьера на расстояние до 5 км | 13.2 | -- | -- | -- | -- | -- | -- | -- | -- | --
|  |  | 1 т груза | -- | -- | -- |  |  | -- |  | -- | --
4 | 01-01-014-02 ФЕР 81-02-01-2001 Минстрой РФ пр. № 876/пр Работа Заказчика | Разработка грунта с погрузкой на автомобили-самосвалы экскаваторами с ковшом вместимостью 0,4 (0,35-0,45) м3, группа грунтов 2 | 0.055 | -- | -- | -- | -- | -- | -- | -- | 20.59 | 1
|  |  | 1000 м3 | -- | -- | -- |  |  | -- |  | 64.88 | 4
5 | 01-02-057-02 ФЕР 81-02-01-2001 Минстрой РФ пр. № 876/пр ФЕР сборник 1 прил. 1.12 п.3.187 Кзтр=1,2 | Разработка грунта вручную в траншеях глубиной до 2 м без креплений с откосами, группа грунтов 2. Доработка вручную, зачистка дна и стенок с выкидкой грунта в котлованах и траншеях, разработанных механизированным способом, применен коэффициент к оплате и оплате труда рабочих-строителей - 1,2 | 0.15 | 1657.66 | -- | -- | 249 | 249 | -- | -- | 212.52 | 32
|  |  | 100 м3 | 1657.66 | -- | -- |  |  | -- |  | -- | --
|  | Наименование затрат | Базисная стоимость | Коэф-ты тех. части | На ед. в базисных | Коэф-ты пересчета | На ед. в текущих | В текущих ценах |  |  | Стоимость 1 чел.-ч
|  | Оплата труда рабочих, ср. разряд-2 | 1201.2 | 1.38 | 1657.66 | 1 | 1657.66 | 249 |  |  | 7.8
|  | НР от ОЗП+ЗПМ - 93% |  | 1541.62 |  |  | 231
|  | СП от ОЗП+ЗПМ - 34% (=40х0,85) |  | 563.6 |  |  | 85
|  | Сметная стоимость |  |  |  |  | 565
6 | 03-21-01-005 ФССЦпг-2001 Работа Заказчика | Перевозка грузов I класса автомобилями-самосвалами грузоподъемностью 10 т работающих вне карьера на расстояние до 5 км | 96.25 | -- | -- | -- | -- | -- | -- | -- | -- | --
|  |  | 1 т груза | -- | -- | -- |  |  | -- |  | -- | --
7 | 08-01-002-03 ФЕР 81-02-08-2001 Минстрой РФ пр. № 876/пр | Устройство основания под фундаменты гравийного | 55 | 18.49 | 10.36 | 0.37 | 1017 | 427 | 570 | 20 | 0.98 | 54
|  |  | м3 | 7.76 | 1.01 | -- |  |  | 56 |  | 0.09 | 5
|  | Наименование затрат | Базисная стоимость | Коэф-ты тех. части | На ед. в базисных | Коэф-ты пересчета | На ед. в текущих | В текущих ценах |  |  | Стоимость 1 чел.-ч
|  | Оплата труда рабочих, ср. разряд-2,2 | 6.75 | 1.15 | 7.76 | 1 | 7.76 | 427 |  |  | 7.92
|  | Затраты на эксплуатацию машин и механизмов | 8.29 | 1.25 | 10.36 | 1 | 10.36 |  | 570
|  | в т.ч. эксплуатация машин без оплаты труда | 7.48 | 1.25 | 9.35 | 1 | 9.35 |  | 514
|  | в т.ч. оплата труда машинистов | 0.81 | 1.25 | 1.01 | 1 | 1.01 |  | 56 |  | 11.22
|  | Стоимость материалов | 0.37 | 1 | 0.37 | 1 | 0.37 |  |  | 20
|  | НР от ОЗП+ЗПМ - 116% |  | 10.18 |  |  | 560
|  | СП от ОЗП+ЗПМ - 58,65% (=69х0,85) |  | 5.15 |  |  | 283
|  | Сметная стоимость |  |  |  |  | 1860
8 | Материал Заказчика | Смесь песчано-гравийная природная | 63.25 | -- | -- | -- | -- | -- | -- | -- | -- | --
|  |  | м3 | -- | -- | -- |  |  | -- |  | -- | --
9 | 06-01-001-16 ФЕР 81-02-06-2001 Минстрой РФ пр. № 876/пр | Устройство фундаментных плит железобетонных плоских | 0.106 | 5392.55 | 3148.23 | 488.42 | 572 | 186 | 334 | 52 | 205.85 | 22
|  |  | 100 м3 | 1755.9 | 477.68 | -- |  |  | 51 |  | 35.7 | 4
|  | Наименование затрат | Базисная стоимость | Коэф-ты тех. части | На ед. в базисных | Коэф-ты пересчета | На ед. в текущих | В текущих ценах |  |  | Стоимость 1 чел.-ч
|  | Оплата труда рабочих, ср. разряд-3 | 1526.87 | 1.15 | 1755.9 | 1 | 1755.9 | 186 |  |  | 8.53
|  | Затраты на эксплуатацию машин и механизмов | 2518.58 | 1.25 | 3148.23 | 1 | 3148.23 |  | 334
|  | в т.ч. эксплуатация машин без оплаты труда | 2136.44 | 1.25 | 2670.55 | 1 | 2670.55 |  | 283
|  | в т.ч. оплата труда машинистов | 382.14 | 1.25 | 477.68 | 1 | 477.68 |  | 51 |  | 13.38
|  | Стоимость материалов | 488.42 | 1 | 488.42 | 1 | 488.42 |  |  | 52
|  | НР от ОЗП+ЗПМ - 107% |  | 2389.93 |  |  | 253
|  | СП от ОЗП+ЗПМ - 49,3% (=58х0,85) |  | 1101.15 |  |  | 117
|  | Сметная стоимость |  |  |  |  | 942
10 | 01.7.03.01-0001 ФССЦ-2001 Минстрой РФ пр. № 876/пр | Вода | 0.07738 | -2.44 | -- | -2.44 | -- | -- | -- | -- | -- | --
|  |  | м3 | -- | -- | -- |  |  | -- |  | -- | --
|  | Наименование затрат | Базисная стоимость | Коэф-ты тех. части | На ед. в базисных | Коэф-ты пересчета | На ед. в текущих | В текущих ценах |  |  | Стоимость 1 чел.-ч
|  | Ресурсы по проекту | -2.44 | 1 | -2.44 | 1 | -2.44 |  |  | 0
11 | 11.1.03.06-0095 ФССЦ-2001 Минстрой РФ пр. № 876/пр Материал Заказчика | Доска обрезная, хвойных пород, ширина 75-150 мм, толщина 44 мм и более, длина 4-6,5 м, сорт III | 0.00424 | -1056 | -- | -1056 | -4 | -- | -- | -4 | -- | --
|  |  | м3 | -- | -- | -- |  |  | -- |  | -- | --
|  | Наименование затрат | Базисная стоимость | Коэф-ты тех. части | На ед. в базисных | Коэф-ты пересчета | На ед. в текущих | В текущих ценах |  |  | Стоимость 1 чел.-ч
|  | Ресурсы по проекту | -1056 | 1 | -1056 | 1 | -1056 |  |  | -4
12 | 11.2.13.04-0012 ФССЦ-2001 Минстрой РФ пр. № 876/пр | Щиты из досок, толщина 40 мм | 0.3816 | -57.63 | -- | -57.63 | -22 | -- | -- | -22 | -- | --
|  |  | м2 | -- | -- | -- |  |  | -- |  | -- | --
|  | Наименование затрат | Базисная стоимость | Коэф-ты тех. части | На ед. в базисных | Коэф-ты пересчета | На ед. в текущих | В текущих ценах |  |  | Стоимость 1 чел.-ч
|  | Ресурсы по проекту - конструкции | -57.63 | 1 | -57.63 | 1 | -57.63 |  |  | -22
13 | Материал Заказчика | Фанера строительная т.12 мм (для опалубки) | 8 | -- | -- | -- | -- | -- | -- | -- | -- | --
|  |  | м2 | -- | -- | -- |  |  | -- |  | -- | --
14 | Материал Заказчика | Горячекатанная арматурная сталь класса А500 С, диаметром: 12 мм | 0.97 | -- | -- | -- | -- | -- | -- | -- | -- | --
|  |  | т | -- | -- | -- |  |  | -- |  | -- | --
15 | 04.1.02.05-0007 ФССЦ-2001 Минстрой РФ пр. № 876/пр | Смеси бетонные тяжелого бетона (БСТ), класс В20 (М250) | 10.759 | 665 | -- | 665 | 7155 | -- | -- | 7155 | -- | --
|  |  | м3 | -- | -- | -- |  |  | -- |  | -- | --
|  | Наименование затрат | Базисная стоимость | Коэф-ты тех. части | На ед. в базисных | Коэф-ты пересчета | На ед. в текущих | В текущих ценах |  |  | Стоимость 1 чел.-ч
|  | Ресурсы по проекту | 665 | 1 | 665 | 1 | 665 |  |  | 7155
16 | 01.7.03.01-0001 ФССЦ-2001 Минстрой РФ пр. № 876/пр | Вода | 2.2058 | -2.44 | -- | -2.44 | -5 | -- | -- | -5 | -- | --
|  |  | м3 | -- | -- | -- |  |  | -- |  | -- | --
|  | Наименование затрат | Базисная стоимость | Коэф-ты тех. части | На ед. в базисных | Коэф-ты пересчета | На ед. в текущих | В текущих ценах |  |  | Стоимость 1 чел.-ч
|  | Ресурсы по проекту | -2.44 | 1 | -2.44 | 1 | -2.44 |  |  | -5
17 | 02.2.01.02-1044 ФССЦ-2001 Минстрой РФ пр. № 876/пр Материал Заказчика | Гравий М 800, фракция 5(3)-10 мм | 8.1776 | -173.68 | -- | -173.68 | -1420 | -- | -- | -1420 | -- | --
|  |  | м3 | -- | -- | -- |  |  | -- |  | -- | --
|  | Наименование затрат | Базисная стоимость | Коэф-ты тех. части | На ед. в базисных | Коэф-ты пересчета | На ед. в текущих | В текущих ценах |  |  | Стоимость 1 чел.-ч
|  | Ресурсы по проекту | -173.68 | 1 | -173.68 | 1 | -173.68 |  |  | -1420
18 | 02.3.01.02-1012 ФССЦ-2001 Минстрой РФ пр. № 876/пр Материал Заказчика | Песок природный II класс, средний, круглые сита | 5.0572 | -59.99 | -- | -59.99 | -303 | -- | -- | -303 | -- | --
|  |  | м3 | -- | -- | -- |  |  | -- |  | -- | --
|  | Наименование затрат | Базисная стоимость | Коэф-ты тех. части | На ед. в базисных | Коэф-ты пересчета | На ед. в текущих | В текущих ценах |  |  | Стоимость 1 чел.-ч
|  | Ресурсы по проекту | -59.99 | 1 | -59.99 | 1 | -59.99 |  |  | -303
19 | 03.2.01.05-0003 ФССЦ-2001 Минстрой РФ пр. № 876/пр Материал Заказчика | Шлакопортландцемент общестроительного и специального назначения М400 ШПЦ (ЦЕМ III 32,5) | 3.5078 | -339 | -- | -339 | -1189 | -- | -- | -1189 | -- | --
|  |  | т | -- | -- | -- |  |  | -- |  | -- | --
|  | Наименование затрат | Базисная стоимость | Коэф-ты тех. части | На ед. в базисных | Коэф-ты пересчета | На ед. в текущих | В текущих ценах |  |  | Стоимость 1 чел.-ч
|  | Ресурсы по проекту | -339 | 1 | -339 | 1 | -339 |  |  | -1189
20 | 46-08-012-04 ФЕР 81-02-46-2001 Минстрой РФ пр. № 876/пр | Установка анкеров в отверстия глубиной 100 мм с применением составов на цементно-эпоксидной основе, диаметр анкера 16 мм (глубина 150 мм) | 0.66 | 111.3 | 13.33 | 1.92 | 73 | 63 | 9 | 1 | 11.26 | 7
|  |  | 100 шт | 96.05 | -- | -- |  |  | -- |  | -- | --
|  | в т.ч., затраты на электроэнергию, 2% от ОТР |  |  |  | 1.92 |  |  |  | 1
|  | Наименование затрат | Базисная стоимость | Коэф-ты тех. части | На ед. в базисных | Коэф-ты пересчета | На ед. в текущих | В текущих ценах |  |  | Стоимость 1 чел.-ч
|  | Оплата труда рабочих, ср. разряд-3 | 96.05 | 1 | 96.05 | 1 | 96.05 | 63 |  |  | 8.53
|  | Затраты на эксплуатацию машин и механизмов | 13.33 | 1 | 13.33 | 1 | 13.33 |  | 9
|  | Стоимость материалов | -- |  | 1.92 | 1 | 1.92 |  |  | 1
|  | НР от ОЗП+ЗПМ - 108% |  | 103.73 |  |  | 68
|  | СП от ОЗП+ЗПМ - 59% |  | 56.67 |  |  | 37
|  | Сметная стоимость |  |  |  |  | 178
21 | 46-08-012-09 ФЕР 81-02-46-2001 Минстрой РФ пр. № 876/пр К=5 | На каждые 10 мм изменения глубины отверстия добавлять (уменьшать) к расценке 46-08-012-04 | 0.66 | 52.33 | 6.5 | 0.18 | 35 | 30 | 4 | 1 | 5.35 | 4
|  |  | 100 шт | 45.65 | -- | -- |  |  | -- |  | -- | --
|  | Наименование затрат | Базисная стоимость | Коэф-ты тех. части | На ед. в базисных | Коэф-ты пересчета | На ед. в текущих | В текущих ценах |  |  | Стоимость 1 чел.-ч
|  | Оплата труда рабочих, ср. разряд-3 | 9.13 | 5 | 45.65 | 1 | 45.65 | 30 |  |  | 8.53
|  | Затраты на эксплуатацию машин и механизмов | 1.3 | 5 | 6.5 | 1 | 6.5 |  | 4
|  | Стоимость материалов | -- |  | 0.18 | 1 | 0.18 |  |  | 0
|  | НР от ОЗП+ЗПМ - 108% |  | 49.3 |  |  | 33
|  | СП от ОЗП+ЗПМ - 59% |  | 26.93 |  |  | 18
|  | Сметная стоимость |  |  |  |  | 86
22 | Материал Заказчика | Горячекатанная арматурная сталь класса А500 С, диаметром: 12 мм (анкера l=250 мм) | 0.015 | -- | -- | -- | -- | -- | -- | -- | -- | --
|  |  | т | -- | -- | -- |  |  | -- |  | -- | --
23 | 14.2.05.04-0112 ФССЦ-2001 Минстрой РФ пр. № 876/пр | Состав химический тиксотропный двухкомпонентный на основе эпоксидной смолы для крепления анкеров и металлических элементов MASTERFLOW 935 (400 мл) | 2 | 235.98 | -- | 235.98 | 472 | -- | -- | 472 | -- | --
|  |  | шт | -- | -- | -- |  |  | -- |  | -- | --
|  | Наименование затрат | Базисная стоимость | Коэф-ты тех. части | На ед. в базисных | Коэф-ты пересчета | На ед. в текущих | В текущих ценах |  |  | Стоимость 1 чел.-ч
|  | Ресурсы по проекту | 235.98 | 1 | 235.98 | 1 | 235.98 |  |  | 472
24 | 06-03-004-07 ФЕР 81-02-06-2001 Минстрой РФ пр. № 352/пр | Установка закладных деталей весом до 4 кг | 0.08 | 214.29 | 9.49 | 100 | 17 | 8 | 1 | 8 | 11.28 | 1
|  |  | т | 104.8 | 0.88 | -- |  |  | -- |  | 0.08 | --
|  | Наименование затрат | Базисная стоимость | Коэф-ты тех. части | На ед. в базисных | Коэф-ты пересчета | На ед. в текущих | В текущих ценах |  |  | Стоимость 1 чел.-ч
|  | Оплата труда рабочих, ср. разряд-3,7 | 91.13 | 1.15 | 104.8 | 1 | 104.8 | 8 |  |  | 9.29
|  | Затраты на эксплуатацию машин и механизмов | 7.59 | 1.25 | 9.49 | 1 | 9.49 |  | 1
|  | в т.ч. эксплуатация машин без оплаты труда | 6.89 | 1.25 | 8.61 | 1 | 8.61 |  | 1
|  | в т.ч. оплата труда машинистов | 0.7 | 1.25 | 0.88 | 1 | 0.88 |  | -- |  | 11
|  | Стоимость материалов | 100 | 1 | 100 | 1 | 100 |  |  | 8
|  | НР от ОЗП+ЗПМ - 107% |  | 113.07 |  |  | 9
|  | СП от ОЗП+ЗПМ - 49,3% (=58х0,85) |  | 52.1 |  |  | 4
|  | Сметная стоимость |  |  |  |  | 30
25 | 08.4.01.02-0013 ФССЦ-2001 Минстрой РФ пр. № 876/пр | Детали закладные и накладные, изготовленные с применением сварки, гнутья, сверления (пробивки) отверстий (при наличии одной из этих операций или всего перечня в любых сочетаниях), поставляемые отдельно | 0.08 | 6800 | -- | 6800 | 544 | -- | -- | 544 | -- | --
|  |  | т | -- | -- | -- |  |  | -- |  | -- | --
|  | Наименование затрат | Базисная стоимость | Коэф-ты тех. части | На ед. в базисных | Коэф-ты пересчета | На ед. в текущих | В текущих ценах |  |  | Стоимость 1 чел.-ч
|  | Ресурсы по проекту | 6800 | 1 | 6800 | 1 | 6800 |  |  | 544
26 | 08.3.05.02-0072 ФССЦ-2001 Минстрой РФ пр. № 876/пр Материал Заказчика | Прокат стальной листовой горячекатаный, марки стали Ст3пс, толщина 4 мм | 0.08 | -6435.98 | -- | -6435.98 | -515 | -- | -- | -515 | -- | --
|  |  | т | -- | -- | -- |  |  | -- |  | -- | --
|  | Наименование затрат | Базисная стоимость | Коэф-ты тех. части | На ед. в базисных | Коэф-ты пересчета | На ед. в текущих | В текущих ценах |  |  | Стоимость 1 чел.-ч
|  | Ресурсы по проекту | -6435.98 | 1 | -6435.98 | 1 | -6435.98 |  |  | -515
27 | 09-01-001-01 ФЕР 81-02-09-2001 Минстрой РФ пр. № 876/пр | Монтаж каркасов одноэтажных производственных зданий одно- и многопролетных без фонарей пролетом до 24 м, высотой до 15 м без кранов | 2.9715 | 962.91 | 528.16 | 213.49 | 2861 | 657 | 1569 | 635 | 23 | 68
|  |  | т | 221.26 | 51.61 | -- |  |  | 153 |  | 3.75 | 11
|  | Наименование затрат | Базисная стоимость | Коэф-ты тех. части | На ед. в базисных | Коэф-ты пересчета | На ед. в текущих | В текущих ценах |  |  | Стоимость 1 чел.-ч
|  | Оплата труда рабочих, ср. разряд-4 | 192.4 | 1.15 | 221.26 | 1 | 221.26 | 657 |  |  | 9.62
|  | Затраты на эксплуатацию машин и механизмов | 422.53 | 1.25 | 528.16 | 1 | 528.16 |  | 1569
|  | в т.ч. эксплуатация машин без оплаты труда | 381.24 | 1.25 | 476.55 | 1 | 476.55 |  | 1416
|  | в т.ч. оплата труда машинистов | 41.29 | 1.25 | 51.61 | 1 | 51.61 |  | 153 |  | 13.76
|  | Стоимость материалов | 213.49 | 1 | 213.49 | 1 | 213.49 |  |  | 634
|  | НР от ОЗП+ЗПМ - 98% |  | 267.42 |  |  | 795
|  | СП от ОЗП+ЗПМ - 52,7% (=62х0,85) |  | 143.8 |  |  | 427
|  | Сметная стоимость |  |  |  |  | 4083
28 | 07.2.07.12-0011 ФССЦ-2001 Минстрой РФ пр. № 876/пр | Элементы конструктивные зданий и сооружений с преобладанием гнутосварных профилей и круглых труб, средняя масса сборочной единицы до 0,1 т | 2.9715 | 11255 | -- | 11255 | 33444 | -- | -- | 33444 | -- | --
|  |  | т | -- | -- | -- |  |  | -- |  | -- | --
|  | Наименование затрат | Базисная стоимость | Коэф-ты тех. части | На ед. в базисных | Коэф-ты пересчета | На ед. в текущих | В текущих ценах |  |  | Стоимость 1 чел.-ч
|  | Ресурсы по проекту | 11255 | 1 | 11255 | 1 | 11255 |  |  | 33444
29 | 23.3.08.01-0122 ФССЦ-2001 Минстрой РФ пр. № 876/пр Материал Заказчика | Трубы стальные квадратные из стали марки ст1-3сп/пс размером: 100х100 мм, толщина стенки 5 мм | 3.0012 | -7028.18 | -- | -7028.18 | -21093 | -- | -- | -21093 | -- | --
|  |  | т | -- | -- | -- |  |  | -- |  | -- | --
|  | Наименование затрат | Базисная стоимость | Коэф-ты тех. части | На ед. в базисных | Коэф-ты пересчета | На ед. в текущих | В текущих ценах |  |  | Стоимость 1 чел.-ч
|  | Ресурсы по проекту | -7028.18 | 1 | -7028.18 | 1 | -7028.18 |  |  | -21093
30 | 13-03-004-26 ФЕР 81-02-13-2001 Минстрой РФ пр. № 876/пр К=2 ФЕР сборник 13 п.1.13.7 Кзтр=1,1 | Окраска металлических огрунтованных поверхностей эмалью ПФ-115 за 2 раза.Нанесение лакокрасочных материалов ручным способом, применен коэффициент к оплате и оплате труда рабочих-строителей - 1,1 | 0.7455 | 335.79 | 15.03 | 276.32 | 250 | 33 | 11 | 206 | 4.9 | 4
|  |  | 100 м2 | 44.44 | 0.55 | -- |  |  | -- |  | 0.05 | --
|  | Наименование затрат | Базисная стоимость | Коэф-ты тех. части | На ед. в базисных | Коэф-ты пересчета | На ед. в текущих | В текущих ценах |  |  | Стоимость 1 чел.-ч
|  | Оплата труда рабочих, ср. разряд-3,5 | 19.32 | 2.3 | 44.44 | 1 | 44.44 | 33 |  |  | 9.07
|  | Затраты на эксплуатацию машин и механизмов | 6.01 | 2.5 | 15.03 | 1 | 15.03 |  | 11
|  | в т.ч. эксплуатация машин без оплаты труда | 5.79 | 2.5 | 14.48 | 1 | 14.48 |  | 11
|  | в т.ч. оплата труда машинистов | 0.22 | 2.5 | 0.55 | 1 | 0.55 |  | -- |  | 11
|  | Стоимость материалов | 138.16 | 2 | 276.32 | 1 | 276.32 |  |  | 206
|  | НР от ОЗП+ЗПМ - 99% |  | 44.54 |  |  | 33
|  | СП от ОЗП+ЗПМ - 43,35% (=51х0,85) |  | 19.5 |  |  | 15
|  | Сметная стоимость |  |  |  |  | 298
31 | 14.4.04.08-0003 ФССЦ-2001 Минстрой РФ пр. № 876/пр Материал Заказчика | Эмаль ПФ-115, серая | 0.013419 | -14312.87 | -- | -14312.87 | -192 | -- | -- | -192 | -- | --
|  |  | т | -- | -- | -- |  |  | -- |  | -- | --
|  | Наименование затрат | Базисная стоимость | Коэф-ты тех. части | На ед. в базисных | Коэф-ты пересчета | На ед. в текущих | В текущих ценах |  |  | Стоимость 1 чел.-ч
|  | Ресурсы по проекту | -14312.87 | 1 | -14312.87 | 1 | -14312.87 |  |  | -192
32 | 14.5.09.11-0102 ФССЦ-2001 Минстрой РФ пр. № 876/пр Материал Заказчика | Уайт-спирит | 2.0874 | -6.67 | -- | -6.67 | -14 | -- | -- | -14 | -- | --
|  |  | кг | -- | -- | -- |  |  | -- |  | -- | --
|  | Наименование затрат | Базисная стоимость | Коэф-ты тех. части | На ед. в базисных | Коэф-ты пересчета | На ед. в текущих | В текущих ценах |  |  | Стоимость 1 чел.-ч
|  | Ресурсы по проекту | -6.67 | 1 | -6.67 | 1 | -6.67 |  |  | -14
33 | 09-04-002-03 ФЕР 81-02-09-2001 Минстрой РФ пр. № 876/пр | Монтаж кровельного покрытия из многослойных панелей заводской готовности при высоте до 50 м | 0.2816 | 2467.41 | 1842.74 | 153.22 | 695 | 133 | 519 | 43 | 51.98 | 15
|  |  | 100 м2 | 471.45 | 176.34 | -- |  |  | 50 |  | 13.45 | 4
|  | Наименование затрат | Базисная стоимость | Коэф-ты тех. части | На ед. в базисных | Коэф-ты пересчета | На ед. в текущих | В текущих ценах |  |  | Стоимость 1 чел.-ч
|  | Оплата труда рабочих, ср. разряд-3,5 | 409.96 | 1.15 | 471.45 | 1 | 471.45 | 133 |  |  | 9.07
|  | Затраты на эксплуатацию машин и механизмов | 1474.19 | 1.25 | 1842.74 | 1 | 1842.74 |  | 519
|  | в т.ч. эксплуатация машин без оплаты труда | 1333.12 | 1.25 | 1666.4 | 1 | 1666.4 |  | 469
|  | в т.ч. оплата труда машинистов | 141.07 | 1.25 | 176.34 | 1 | 176.34 |  | 50 |  | 13.11
|  | Стоимость материалов | 153.22 | 1 | 153.22 | 1 | 153.22 |  |  | 43
|  | НР от ОЗП+ЗПМ - 98% |  | 634.84 |  |  | 179
|  | СП от ОЗП+ЗПМ - 52,7% (=62х0,85) |  | 341.39 |  |  | 96
|  | Сметная стоимость |  |  |  |  | 970
34 | Материал Заказчика | Сэндвич-панель трехслойная кровельная "Металл Профиль" с наполнителем из минеральной ваты (НГ) плотностью 110кг/м3, марка МП ТСП-K, толщина: 200 мм, тип покрытия PRISMA, толщина металлических облицовок 0,5 мм | 28.16 | -- | -- | -- | -- | -- | -- | -- | -- | --
|  |  | м2 | -- | -- | -- |  |  | -- |  | -- | --
35 | 12-01-010-01 ФЕР 81-02-12-2001 Минстрой РФ пр. № 876/пр | Устройство мелких покрытий (брандмауэры, парапеты, свесы и т.п.) из листовой оцинкованной стали- КАРНИЗЫ | 0.11 | 7497.02 | 27.35 | 6516.18 | 825 | 105 | 3 | 717 | 111.78 | 12
|  |  | 100 м2 | 953.49 | 4.39 | -- |  |  | -- |  | 0.34 | --
|  | Наименование затрат | Базисная стоимость | Коэф-ты тех. части | На ед. в базисных | Коэф-ты пересчета | На ед. в текущих | В текущих ценах |  |  | Стоимость 1 чел.-ч
|  | Оплата труда рабочих, ср. разряд-3 | 829.12 | 1.15 | 953.49 | 1 | 953.49 | 105 |  |  | 8.53
|  | Затраты на эксплуатацию машин и механизмов | 21.88 | 1.25 | 27.35 | 1 | 27.35 |  | 3
|  | в т.ч. эксплуатация машин без оплаты труда | 18.37 | 1.25 | 22.96 | 1 | 22.96 |  | 3
|  | в т.ч. оплата труда машинистов | 3.51 | 1.25 | 4.39 | 1 | 4.39 |  | -- |  | 12.91
|  | Стоимость материалов | 6516.18 | 1 | 6516.18 | 1 | 6516.18 |  |  | 717
|  | НР от ОЗП+ЗПМ - 114% |  | 1091.98 |  |  | 120
|  | СП от ОЗП+ЗПМ - 48,45% (=57х0,85) |  | 464.09 |  |  | 51
|  | Сметная стоимость |  |  |  |  | 996
36 | 08.3.05.05-0051 ФССЦ-2001 Минстрой РФ пр. № 876/пр | Сталь листовая оцинкованная, толщина 0,5 мм | 0.0627 | -11200 | -- | -11200 | -702 | -- | -- | -702 | -- | --
|  |  | т | -- | -- | -- |  |  | -- |  | -- | --
|  | Наименование затрат | Базисная стоимость | Коэф-ты тех. части | На ед. в базисных | Коэф-ты пересчета | На ед. в текущих | В текущих ценах |  |  | Стоимость 1 чел.-ч
|  | Ресурсы по проекту | -11200 | 1 | -11200 | 1 | -11200 |  |  | -702
37 | 08.1.02.07-0200 ФССЦ-2001 Минстрой РФ пр. № 636/пр прим. | Сливы оконные из оцинкованной стали, окрашенные, для навесных вентилируемых фасадов, толщина 0,5 мм (карнизы) | 11 | 127.19 | -- | 127.19 | 1399 | -- | -- | 1399 | -- | --
|  |  | м2 | -- | -- | -- |  |  | -- |  | -- | --
|  | Наименование затрат | Базисная стоимость | Коэф-ты тех. части | На ед. в базисных | Коэф-ты пересчета | На ед. в текущих | В текущих ценах |  |  | Стоимость 1 чел.-ч
|  | Ресурсы по проекту | 127.19 | 1 | 127.19 | 1 | 127.19 |  |  | 1399
38 | 08.3.05.05-0051 ФССЦ-2001 Минстрой РФ пр. № 876/пр Материал Заказчика | Сталь листовая оцинкованная, толщина 0,5 мм | 0.0627 | -11200 | -- | -11200 | -702 | -- | -- | -702 | -- | --
|  |  | т | -- | -- | -- |  |  | -- |  | -- | --
|  | Наименование затрат | Базисная стоимость | Коэф-ты тех. части | На ед. в базисных | Коэф-ты пересчета | На ед. в текущих | В текущих ценах |  |  | Стоимость 1 чел.-ч
|  | Ресурсы по проекту | -11200 | 1 | -11200 | 1 | -11200 |  |  | -702
39 | 09-04-006-04 ФЕР 81-02-09-2001 Минстрой РФ пр. № 876/пр | Монтаж ограждающих конструкций стен из многослойных панелей заводской готовности при высоте здания до 50 м | 0.8 | 8517.6 | 6447.04 | 427.44 | 6814 | 1315 | 5158 | 341 | 174.8 | 140
|  |  | 100 м2 | 1643.12 | 566.79 | -- |  |  | 453 |  | 45.18 | 36
|  | Наименование затрат | Базисная стоимость | Коэф-ты тех. части | На ед. в базисных | Коэф-ты пересчета | На ед. в текущих | В текущих ценах |  |  | Стоимость 1 чел.-ч
|  | Оплата труда рабочих, ср. разряд-3,8 | 1428.8 | 1.15 | 1643.12 | 1 | 1643.12 | 1315 |  |  | 9.4
|  | Затраты на эксплуатацию машин и механизмов | 5157.63 | 1.25 | 6447.04 | 1 | 6447.04 |  | 5158
|  | в т.ч. эксплуатация машин без оплаты труда | 4704.2 | 1.25 | 5880.25 | 1 | 5880.25 |  | 4705
|  | в т.ч. оплата труда машинистов | 453.43 | 1.25 | 566.79 | 1 | 566.79 |  | 453 |  | 12.55
|  | Стоимость материалов | 427.44 | 1 | 427.44 | 1 | 427.44 |  |  | 342
|  | НР от ОЗП+ЗПМ - 98% |  | 2165.71 |  |  | 1733
|  | СП от ОЗП+ЗПМ - 52,7% (=62х0,85) |  | 1164.62 |  |  | 932
|  | Сметная стоимость |  |  |  |  | 9479
40 | Материал Заказчика | Сэндвич-панель трехслойная стеновая "Металл Профиль" с видимым креплением Z-LOCK, с наполнителем из минеральной ваты (НГ) плотностью 110кг/м3, марка МП ТСП-Z, толщина: 200 мм, тип покрытия PRISMA, толщина металлических облицовок 0,5 мм | 80 | -- | -- | -- | -- | -- | -- | -- | -- | --
|  |  | м2 | -- | -- | -- |  |  | -- |  | -- | --
41 | 07.2.05.02-0001 ФССЦ-2001 Минстрой РФ пр. № 876/пр | Изделия фасонные (толщина 0,5 мм) для трехслойных стеновых сэндвич-панелей (угол 200х200-62 м, профиль П-образный 100х200х100-82 м) | 57.6 | 106.78 | -- | 106.78 | 6151 | -- | -- | 6151 | -- | --
|  |  | м2 | -- | -- | -- |  |  | -- |  | -- | --
|  | Наименование затрат | Базисная стоимость | Коэф-ты тех. части | На ед. в базисных | Коэф-ты пересчета | На ед. в текущих | В текущих ценах |  |  | Стоимость 1 чел.-ч
|  | Ресурсы по проекту | 106.78 | 1 | 106.78 | 1 | 106.78 |  |  | 6151
42 | 08.3.05.05-0051 ФССЦ-2001 Минстрой РФ пр. № 876/пр Материал Заказчика | Сталь листовая оцинкованная, толщина 0,5 мм | 0.30521 | -11200 | -- | -11200 | -3418 | -- | -- | -3418 | -- | --
|  |  | т | -- | -- | -- |  |  | -- |  | -- | --
|  | Наименование затрат | Базисная стоимость | Коэф-ты тех. части | На ед. в базисных | Коэф-ты пересчета | На ед. в текущих | В текущих ценах |  |  | Стоимость 1 чел.-ч
|  | Ресурсы по проекту | -11200 | 1 | -11200 | 1 | -11200 |  |  | -3418
43 | 12-01-034-02 ФЕР 81-02-12-2001 Минстрой РФ пр. № 876/пр | Устройство обрешетки с прозорами из брусков | 0.378 | 638.83 | 108.66 | 408.59 | 241 | 46 | 41 | 154 | 14.88 | 6
|  |  | 100 м2 | 121.58 | 16.99 | -- |  |  | 6 |  | 1.26 | --
|  | Наименование затрат | Базисная стоимость | Коэф-ты тех. части | На ед. в базисных | Коэф-ты пересчета | На ед. в текущих | В текущих ценах |  |  | Стоимость 1 чел.-ч
|  | Оплата труда рабочих, ср. разряд-2,5 | 105.72 | 1.15 | 121.58 | 1 | 121.58 | 46 |  |  | 8.17
|  | Затраты на эксплуатацию машин и механизмов | 86.93 | 1.25 | 108.66 | 1 | 108.66 |  | 41
|  | в т.ч. эксплуатация машин без оплаты труда | 73.34 | 1.25 | 91.67 | 1 | 91.67 |  | 35
|  | в т.ч. оплата труда машинистов | 13.59 | 1.25 | 16.99 | 1 | 16.99 |  | 6 |  | 13.48
|  | Стоимость материалов | 408.59 | 1 | 408.59 | 1 | 408.59 |  |  | 154
|  | НР от ОЗП+ЗПМ - 114% |  | 157.96 |  |  | 60
|  | СП от ОЗП+ЗПМ - 48,45% (=57х0,85) |  | 67.13 |  |  | 25
|  | Сметная стоимость |  |  |  |  | 326
44 | 11.1.03.01-0076 ФССЦ-2001 Минстрой РФ пр. № 876/пр | Бруски обрезные, хвойных пород, длина 2-6,5 м, толщина 40-60 мм, сорт III | 0.1512 | -976.56 | -- | -976.56 | -148 | -- | -- | -148 | -- | --
|  |  | м3 | -- | -- | -- |  |  | -- |  | -- | --
|  | Наименование затрат | Базисная стоимость | Коэф-ты тех. части | На ед. в базисных | Коэф-ты пересчета | На ед. в текущих | В текущих ценах |  |  | Стоимость 1 чел.-ч
|  | Ресурсы по проекту | -976.56 | 1 | -976.56 | 1 | -976.56 |  |  | -148
45 | Материал Заказчика | Доска обрезная, хвойных пород, ширина 75-150 мм, толщина 25 мм, длина 4-6,5 м, сорт III | 0.1512 | -- | -- | -- | -- | -- | -- | -- | -- | --
|  |  | м3 | -- | -- | -- |  |  | -- |  | -- | --
46 | 12-01-023-02 ФЕР 81-02-12-2001 Минстрой РФ пр. № 876/пр | Устройство кровли из металлочерепицы (профлист) по готовым прогонам средней сложности | 0.378 | 1444.93 | 123.34 | 925.44 | 546 | 150 | 47 | 349 | 45.85 | 17
|  |  | 100 м2 | 396.15 | 18.36 | -- |  |  | 7 |  | 1.43 | 1
|  | в т.ч., затраты на электроэнергию, 1% от ОТР |  |  |  | 3.44 |  |  |  | 1
|  | Наименование затрат | Базисная стоимость | Коэф-ты тех. части | На ед. в базисных | Коэф-ты пересчета | На ед. в текущих | В текущих ценах |  |  | Стоимость 1 чел.-ч
|  | Оплата труда рабочих, ср. разряд-3,1 | 344.48 | 1.15 | 396.15 | 1 | 396.15 | 150 |  |  | 8.64
|  | Затраты на эксплуатацию машин и механизмов | 98.67 | 1.25 | 123.34 | 1 | 123.34 |  | 47
|  | в т.ч. эксплуатация машин без оплаты труда | 83.98 | 1.25 | 104.97 | 1 | 104.97 |  | 40
|  | в т.ч. оплата труда машинистов | 14.69 | 1.25 | 18.36 | 1 | 18.36 |  | 7 |  | 12.84
|  | Стоимость материалов | 922 |  | 925.44 | 1 | 925.44 |  |  | 350
|  | НР от ОЗП+ЗПМ - 114% |  | 472.55 |  |  | 179
|  | СП от ОЗП+ЗПМ - 48,45% (=57х0,85) |  | 200.83 |  |  | 76
|  | Сметная стоимость |  |  |  |  | 801
47 | Материал Заказчика | Профнастил оцинкованный с покрытием: полиэстер С21-1000-0,5 | 41.58 | -- | -- | -- | -- | -- | -- | -- | -- | --
|  |  | м2 | -- | -- | -- |  |  | -- |  | -- | --
48 | 12-01-037-04 ФЕР 81-02-12-2001 Минстрой РФ пр. № 321/пр | Устройство подкровельной пленочной гидроизоляции | 0.378 | 4430.39 | 2.28 | 3877.59 | 1675 | 208 | 1 | 1466 | 60.7 | 23
|  |  | 100 м2 | 550.52 | 0.36 | -- |  |  | -- |  | 0.03 | --
|  | Наименование затрат | Базисная стоимость | Коэф-ты тех. части | На ед. в базисных | Коэф-ты пересчета | На ед. в текущих | В текущих ценах |  |  | Стоимость 1 чел.-ч
|  | Оплата труда рабочих, ср. разряд-3,5 | 478.71 | 1.15 | 550.52 | 1 | 550.52 | 208 |  |  | 9.07
|  | Затраты на эксплуатацию машин и механизмов | 1.82 | 1.25 | 2.28 | 1 | 2.28 |  | 1
|  | в т.ч. эксплуатация машин без оплаты труда | 1.53 | 1.25 | 1.91 | 1 | 1.91 |  | 1
|  | в т.ч. оплата труда машинистов | 0.29 | 1.25 | 0.36 | 1 | 0.36 |  | -- |  | 12
|  | Стоимость материалов | 3877.59 | 1 | 3877.59 | 1 | 3877.59 |  |  | 1466
|  | НР от ОЗП+ЗПМ - 114% |  | 628 |  |  | 237
|  | СП от ОЗП+ЗПМ - 48,45% (=57х0,85) |  | 266.9 |  |  | 101
|  | Сметная стоимость |  |  |  |  | 2013
49 | 01.7.06.01-0011 ФССЦ-2001 Минстрой РФ пр. № 876/пр Материал Заказчика | Ленты герметизирующие гидроизоляционные, пароизоляционные бутилкаучуковые, дублированные холстом с одной стороны, с липким слоем с одной стороны, цвет серый, ширина 100 мм, толщина 1,5 мм | 28.0211 | -24.91 | -- | -24.91 | -698 | -- | -- | -698 | -- | --
|  |  | м | -- | -- | -- |  |  | -- |  | -- | --
|  | Наименование затрат | Базисная стоимость | Коэф-ты тех. части | На ед. в базисных | Коэф-ты пересчета | На ед. в текущих | В текущих ценах |  |  | Стоимость 1 чел.-ч
|  | Ресурсы по проекту | -24.91 | 1 | -24.91 | 1 | -24.91 |  |  | -698
50 | 12.1.01.03-0039 ФССЦ-2001 Минстрой РФ пр. № 876/пр Материал Заказчика | Пленка подкровельная гидроизоляционная антиконденсатная | 43.47 | -12.37 | -- | -12.37 | -538 | -- | -- | -538 | -- | --
|  |  | м2 | -- | -- | -- |  |  | -- |  | -- | --
|  | Наименование затрат | Базисная стоимость | Коэф-ты тех. части | На ед. в базисных | Коэф-ты пересчета | На ед. в текущих | В текущих ценах |  |  | Стоимость 1 чел.-ч
|  | Ресурсы по проекту | -12.37 | 1 | -12.37 | 1 | -12.37 |  |  | -538
51 | 12.1.03.09-1008 ФССЦ-2001 Минстрой РФ пр. № 172/пр Материал Заказчика | Элемент вентиляционный нижней защитной пленки, из ПВХ, длина 360 мм, ширина 120 мм, высота 20 мм | 7.56 | -30.22 | -- | -30.22 | -228 | -- | -- | -228 | -- | --
|  |  | шт | -- | -- | -- |  |  | -- |  | -- | --
|  | Наименование затрат | Базисная стоимость | Коэф-ты тех. части | На ед. в базисных | Коэф-ты пересчета | На ед. в текущих | В текущих ценах |  |  | Стоимость 1 чел.-ч
|  | Ресурсы по проекту | -30.22 | 1 | -30.22 | 1 | -30.22 |  |  | -228
52 | 20-02-003-02 ФЕР 81-02-20-2001 Минстрой РФ пр. № 876/пр | Установка решеток жалюзийных стальных неподвижных односекционных, размер 150х580 мм (300х300) | 2 | 26.99 | 1.93 | 13.47 | 54 | 23 | 4 | 27 | 1.29 | 3
|  |  | шт | 11.59 | 0.16 | -- |  |  | -- |  | 0.01 | --
|  | Наименование затрат | Базисная стоимость | Коэф-ты тех. части | На ед. в базисных | Коэф-ты пересчета | На ед. в текущих | В текущих ценах |  |  | Стоимость 1 чел.-ч
|  | Оплата труда рабочих, ср. разряд-3,4. Коэф.: 1,15; 5%; | 9.6 | 1.2075 | 11.59 | 1 | 11.59 | 23 |  |  | 8.98
|  | Затраты на эксплуатацию машин и механизмов | 1.47 | 1.3125 | 1.93 | 1 | 1.93 |  | 4
|  | в т.ч. эксплуатация машин без оплаты труда. Коэф.: 5%; 1,25; | 1.35 | 1.3125 | 1.77 | 1 | 1.77 |  | 4
|  | в т.ч. оплата труда машинистов. Коэф.: 5%; 1,25; | 0.12 | 1.3125 | 0.16 | 1 | 0.16 |  | -- |  | 16
|  | Стоимость материалов | 13.37 |  | 13.47 | 1 | 13.47 |  |  | 27
|  | НР от ОЗП+ЗПМ - 127% |  | 14.92 |  |  | 30
|  | СП от ОЗП+ЗПМ - 61,2% (=72х0,85) |  | 7.19 |  |  | 14
|  | Сметная стоимость |  |  |  |  | 98
53 | 19.2.03.09-0022 ФССЦ-2001 Минстрой РФ пр. № 876/пр | Решетки жалюзийные неподвижные односекционные, размер 150x580 мм | 0.18 | -98.75 | -- | -98.75 | -18 | -- | -- | -18 | -- | --
|  |  | м2 | -- | -- | -- |  |  | -- |  | -- | --
|  | Наименование затрат | Базисная стоимость | Коэф-ты тех. части | На ед. в базисных | Коэф-ты пересчета | На ед. в текущих | В текущих ценах |  |  | Стоимость 1 чел.-ч
|  | Ресурсы по проекту | -98.75 | 1 | -98.75 | 1 | -98.75 |  |  | -18
54 | 09-04-012-01 ФЕР 81-02-09-2001 Минстрой РФ пр. № 876/пр | Установка металлических дверных блоков в готовые проемы | 4 | 71.11 | 18.01 | 25.72 | 284 | 110 | 72 | 102 | 2.76 | 11
|  |  | м2 | 27.38 | 2.46 | -- |  |  | 10 |  | 0.21 | 1
|  | Наименование затрат | Базисная стоимость | Коэф-ты тех. части | На ед. в базисных | Коэф-ты пересчета | На ед. в текущих | В текущих ценах |  |  | Стоимость 1 чел.-ч
|  | Оплата труда рабочих, ср. разряд-4,2 | 23.81 | 1.15 | 27.38 | 1 | 27.38 | 110 |  |  | 9.92
|  | Затраты на эксплуатацию машин и механизмов | 14.41 | 1.25 | 18.01 | 1 | 18.01 |  | 72
|  | в т.ч. эксплуатация машин без оплаты труда | 12.44 | 1.25 | 15.55 | 1 | 15.55 |  | 62
|  | в т.ч. оплата труда машинистов | 1.97 | 1.25 | 2.46 | 1 | 2.46 |  | 10 |  | 11.71
|  | Стоимость материалов | 25.72 | 1 | 25.72 | 1 | 25.72 |  |  | 103
|  | НР от ОЗП+ЗПМ - 98% |  | 29.25 |  |  | 117
|  | СП от ОЗП+ЗПМ - 52,7% (=62х0,85) |  | 15.73 |  |  | 63
|  | Сметная стоимость |  |  |  |  | 464
55 | Материал Заказчика | Блок дверной стальной внутренний однопольный ДСВ, площадь 2,1 м2 | 4 | -- | -- | -- | -- | -- | -- | -- | -- | --
|  |  | м2 | -- | -- | -- |  |  | -- |  | -- | --
56 | 15-01-070-02 ФЕР 81-02-15-2001 Минстрой РФ пр. № 876/пр | Облицовка дверных проемов в наружных стенах откосной планкой из оцинкованной стали с полимерным покрытием с установкой наличников из оцинкованной стали с полимерным покрытием | 4 | 152.44 | -- | 134.28 | 610 | 73 | -- | 537 | 1.96 | 8
|  |  | м2 | 18.16 | -- | -- |  |  | -- |  | -- | --
|  | Наименование затрат | Базисная стоимость | Коэф-ты тех. части | На ед. в базисных | Коэф-ты пересчета | На ед. в текущих | В текущих ценах |  |  | Стоимость 1 чел.-ч
|  | Оплата труда рабочих, ср. разряд-3,7 | 15.79 | 1.15 | 18.16 | 1 | 18.16 | 73 |  |  | 9.27
|  | Стоимость материалов | 134.28 | 1 | 134.28 | 1 | 134.28 |  |  | 537
|  | НР от ОЗП+ЗПМ - 105% |  | 19.07 |  |  | 76
|  | СП от ОЗП+ЗПМ - 41,65% (=49х0,85) |  | 7.56 |  |  | 30
|  | Сметная стоимость |  |  |  |  | 716
57 | 08.1.02.03-0051 ФССЦ-2001 Минстрой РФ пр. № 876/пр | Наличник из оцинкованной стали с полимерным покрытием | 1.84 | -38.82 | -- | -38.82 | -71 | -- | -- | -71 | -- | --
|  |  | м | -- | -- | -- |  |  | -- |  | -- | --
|  | Наименование затрат | Базисная стоимость | Коэф-ты тех. части | На ед. в базисных | Коэф-ты пересчета | На ед. в текущих | В текущих ценах |  |  | Стоимость 1 чел.-ч
|  | Ресурсы по проекту | -38.82 | 1 | -38.82 | 1 | -38.82 |  |  | -71
58 | 08.1.02.03-0081 ФССЦ-2001 Минстрой РФ пр. № 876/пр | Планка откосная из оцинкованной стали с полимерным покрытием, ширина 250 мм | 8.8 | -21.05 | -- | -21.05 | -185 | -- | -- | -185 | -- | --
|  |  | м | -- | -- | -- |  |  | -- |  | -- | --
|  | Наименование затрат | Базисная стоимость | Коэф-ты тех. части | На ед. в базисных | Коэф-ты пересчета | На ед. в текущих | В текущих ценах |  |  | Стоимость 1 чел.-ч
|  | Ресурсы по проекту | -21.05 | 1 | -21.05 | 1 | -21.05 |  |  | -185
59 | 08.1.02.03-0081 ФССЦ-2001 Минстрой РФ пр. № 876/пр | Планка откосная из оцинкованной стали с полимерным покрытием, ширина 250 мм | 11 | 21.05 | -- | 21.05 | 232 | -- | -- | 232 | -- | --
|  |  | м | -- | -- | -- |  |  | -- |  | -- | --
|  | Наименование затрат | Базисная стоимость | Коэф-ты тех. части | На ед. в базисных | Коэф-ты пересчета | На ед. в текущих | В текущих ценах |  |  | Стоимость 1 чел.-ч
|  | Ресурсы по проекту | 21.05 | 1 | 21.05 | 1 | 21.05 |  |  | 232
60 | 08.3.05.05-0051 ФССЦ-2001 Минстрой РФ пр. № 876/пр Материал Заказчика | Сталь листовая оцинкованная, толщина 0,5 мм | 0.014572 | -11200 | -- | -11200 | -163 | -- | -- | -163 | -- | --
|  |  | т | -- | -- | -- |  |  | -- |  | -- | --
|  | Наименование затрат | Базисная стоимость | Коэф-ты тех. части | На ед. в базисных | Коэф-ты пересчета | На ед. в текущих | В текущих ценах |  |  | Стоимость 1 чел.-ч
|  | Ресурсы по проекту | -11200 | 1 | -11200 | 1 | -11200 |  |  | -163
Полы
61 | 12-01-016-01 ФЕР 81-02-12-2001 Минстрой РФ пр. № 876/пр прим. | Огрунтовка оснований из бетона или раствора под водоизоляционный кровельный ковер битумной грунтовкой с ее приготовлением | 0.24 | 237.57 | 3.29 | 189.45 | 57 | 11 | 1 | 45 | 5.13 | 1
|  |  | 100 м2 | 44.83 | 0.58 | -- |  |  | -- |  | 0.05 | --
|  | Наименование затрат | Базисная стоимость | Коэф-ты тех. части | На ед. в базисных | Коэф-ты пересчета | На ед. в текущих | В текущих ценах |  |  | Стоимость 1 чел.-ч
|  | Оплата труда рабочих, ср. разряд-3,2 | 38.98 | 1.15 | 44.83 | 1 | 44.83 | 11 |  |  | 8.74
|  | Затраты на эксплуатацию машин и механизмов | 2.63 | 1.25 | 3.29 | 1 | 3.29 |  | 1
|  | в т.ч. эксплуатация машин без оплаты труда | 2.17 | 1.25 | 2.71 | 1 | 2.71 |  | 1
|  | в т.ч. оплата труда машинистов | 0.46 | 1.25 | 0.58 | 1 | 0.58 |  | -- |  | 11.6
|  | Стоимость материалов | 189.45 | 1 | 189.45 | 1 | 189.45 |  |  | 45
|  | НР от ОЗП+ЗПМ - 114% |  | 51.76 |  |  | 12
|  | СП от ОЗП+ЗПМ - 48,45% (=57х0,85) |  | 22 |  |  | 5
|  | Сметная стоимость |  |  |  |  | 74
62 | 01.2.01.02-0041 ФССЦ-2001 Минстрой РФ пр. № 876/пр | Битумы нефтяные строительные кровельные БНК-45/190, БНК-40/180 | 0.006 | -1530 | -- | -1530 | -9 | -- | -- | -9 | -- | --
|  |  | т | -- | -- | -- |  |  | -- |  | -- | --
|  | Наименование затрат | Базисная стоимость | Коэф-ты тех. части | На ед. в базисных | Коэф-ты пересчета | На ед. в текущих | В текущих ценах |  |  | Стоимость 1 чел.-ч
|  | Ресурсы по проекту | -1530 | 1 | -1530 | 1 | -1530 |  |  | -9
63 | 01.3.01.03-0002 ФССЦ-2001 Минстрой РФ пр. № 876/пр | Керосин для технических целей | 0.01392 | -2606.9 | -- | -2606.9 | -36 | -- | -- | -36 | -- | --
|  |  | т | -- | -- | -- |  |  | -- |  | -- | --
|  | Наименование затрат | Базисная стоимость | Коэф-ты тех. части | На ед. в базисных | Коэф-ты пересчета | На ед. в текущих | В текущих ценах |  |  | Стоимость 1 чел.-ч
|  | Ресурсы по проекту | -2606.9 | 1 | -2606.9 | 1 | -2606.9 |  |  | -36
64 | Материал Заказчика | Праймер битумный ТЕХНОНИКОЛЬ №01 (расход по данным производителя 0,250,35 л/м2) | 7.2 | -- | -- | -- | -- | -- | -- | -- | -- | --
|  |  | л | -- | -- | -- |  |  | -- |  | -- | --
65 | 12-01-002-09 ФЕР 81-02-12-2001 Минстрой РФ пр. № 51/пр | Устройство кровель плоских из наплавляемых материалов в два слоя | 0.24 | 368.36 | 30.8 | 182.33 | 88 | 37 | 7 | 44 | 16.51 | 4
|  |  | 100 м2 | 155.23 | 4.69 | -- |  |  | 1 |  | 0.36 | --
|  | Наименование затрат | Базисная стоимость | Коэф-ты тех. части | На ед. в базисных | Коэф-ты пересчета | На ед. в текущих | В текущих ценах |  |  | Стоимость 1 чел.-ч
|  | Оплата труда рабочих, ср. разряд-3,8 | 134.98 | 1.15 | 155.23 | 1 | 155.23 | 37 |  |  | 9.4
|  | Затраты на эксплуатацию машин и механизмов | 24.64 | 1.25 | 30.8 | 1 | 30.8 |  | 7
|  | в т.ч. эксплуатация машин без оплаты труда | 20.89 | 1.25 | 26.11 | 1 | 26.11 |  | 6
|  | в т.ч. оплата труда машинистов | 3.75 | 1.25 | 4.69 | 1 | 4.69 |  | 1 |  | 13.03
|  | Стоимость материалов | 182.33 | 1 | 182.33 | 1 | 182.33 |  |  | 44
|  | НР от ОЗП+ЗПМ - 114% |  | 182.3 |  |  | 44
|  | СП от ОЗП+ЗПМ - 48,45% (=57х0,85) |  | 77.48 |  |  | 19
|  | Сметная стоимость |  |  |  |  | 151
66 | Материал Заказчика | Техноэласт: ХПП | 27.84 | -- | -- | -- | -- | -- | -- | -- | -- | --
|  |  | м2 | -- | -- | -- |  |  | -- |  | -- | --
67 | Материал Заказчика | Техноэласт: ТКП | 27.36 | -- | -- | -- | -- | -- | -- | -- | -- | --
|  |  | м2 | -- | -- | -- |  |  | -- |  | -- | --
68 | 11-01-009-01 ФЕР 81-02-11-2001 Минстрой РФ пр. № 876/пр ФЕР сборник 11 прил. 11.1 п.3.1 Кзтр=2, Кэм=2, Кмр=2 | Устройство тепло- и звукоизоляции сплошной из плит или матов минераловатных или стекловолокнистых. В два слоя, применен коэффициент к оплате и оплате труда рабочих-строителей - 2, к стоимости эксплуатации машин, в том числе оплате труда машинистов - 2 и к стоимости материалов 2 | 0.24 | 694.22 | 161.93 | -- | 167 | 128 | 39 | -- | 59.34 | 14
|  |  | 100 м2 | 532.29 | 32.17 | -- |  |  | 8 |  | 2.7 | 1
|  | Наименование затрат | Базисная стоимость | Коэф-ты тех. части | На ед. в базисных | Коэф-ты пересчета | На ед. в текущих | В текущих ценах |  |  | Стоимость 1 чел.-ч
|  | Оплата труда рабочих, ср. разряд-3,4 | 231.43 | 2.3 | 532.29 | 1 | 532.29 | 128 |  |  | 8.97
|  | Затраты на эксплуатацию машин и механизмов | 64.77 | 2.5 | 161.93 | 1 | 161.93 |  | 39
|  | в т.ч. эксплуатация машин без оплаты труда | 51.9 | 2.5 | 129.75 | 1 | 129.75 |  | 31
|  | в т.ч. оплата труда машинистов | 12.87 | 2.5 | 32.17 | 1 | 32.17 |  | 8 |  | 11.92
|  | НР от ОЗП+ЗПМ - 118% |  | 666.07 |  |  | 160
|  | СП от ОЗП+ЗПМ - 55,25% (=65х0,85) |  | 311.87 |  |  | 75
|  | Сметная стоимость |  |  |  |  | 402
69 | Материал Заказчика | Пенополистирол экструдированный ТЕХНОНИКОЛЬ XPS 30- 200 Стандарт т.50 мм в 2 слоя | 2.472 | -- | -- | -- | -- | -- | -- | -- | -- | --
|  |  | м3 | -- | -- | -- |  |  | -- |  | -- | --
70 | 06-03-004-10 ФЕР 81-02-06-2001 Минстрой РФ пр. № 352/пр | Армирование подстилающих слоев и набетонок | 0.075 | 640.77 | 35.8 | -- | 48 | 45 | 3 | -- | 66.7 | 5
|  |  | т | 604.97 | 5.11 | -- |  |  | -- |  | 0.41 | --
|  | Наименование затрат | Базисная стоимость | Коэф-ты тех. части | На ед. в базисных | Коэф-ты пересчета | На ед. в текущих | В текущих ценах |  |  | Стоимость 1 чел.-ч
|  | Оплата труда рабочих, ср. разряд-3,5 | 526.06 | 1.15 | 604.97 | 1 | 604.97 | 45 |  |  | 9.07
|  | Затраты на эксплуатацию машин и механизмов | 28.64 | 1.25 | 35.8 | 1 | 35.8 |  | 3
|  | в т.ч. эксплуатация машин без оплаты труда | 24.55 | 1.25 | 30.69 | 1 | 30.69 |  | 3
|  | в т.ч. оплата труда машинистов | 4.09 | 1.25 | 5.11 | 1 | 5.11 |  | -- |  | 12.46
|  | НР от ОЗП+ЗПМ - 107% |  | 652.79 |  |  | 49
|  | СП от ОЗП+ЗПМ - 49,3% (=58х0,85) |  | 300.77 |  |  | 23
|  | Сметная стоимость |  |  |  |  | 120
71 | Материал Заказчика | Сетка сварная из холоднотянутой проволоки 4-5 мм | 0.075 | -- | -- | -- | -- | -- | -- | -- | -- | --
|  |  | т | -- | -- | -- |  |  | -- |  | -- | --
72 | 11-01-011-01 ФЕР 81-02-11-2001 Минстрой РФ пр. № 294/пр | Устройство стяжек цементных толщиной 20 мм (общая толщина 50 мм) | 0.24 | 388.11 | 54.51 | 8.54 | 93 | 78 | 13 | 2 | 40.94 | 10
|  |  | 100 м2 | 325.06 | 21.44 | -- |  |  | 5 |  | 1.59 | --
|  | Наименование затрат | Базисная стоимость | Коэф-ты тех. части | На ед. в базисных | Коэф-ты пересчета | На ед. в текущих | В текущих ценах |  |  | Стоимость 1 чел.-ч
|  | Оплата труда рабочих, ср. разряд-2,2 | 282.66 | 1.15 | 325.06 | 1 | 325.06 | 78 |  |  | 7.94
|  | Затраты на эксплуатацию машин и механизмов | 43.61 | 1.25 | 54.51 | 1 | 54.51 |  | 13
|  | в т.ч. эксплуатация машин без оплаты труда | 26.46 | 1.25 | 33.08 | 1 | 33.08 |  | 8
|  | в т.ч. оплата труда машинистов | 17.15 | 1.25 | 21.44 | 1 | 21.44 |  | 5 |  | 13.48
|  | Стоимость материалов | 8.54 | 1 | 8.54 | 1 | 8.54 |  |  | 2
|  | НР от ОЗП+ЗПМ - 118% |  | 408.87 |  |  | 98
|  | СП от ОЗП+ЗПМ - 55,25% (=65х0,85) |  | 191.44 |  |  | 46
|  | Сметная стоимость |  |  |  |  | 237
73 | 11-01-011-02 ФЕР 81-02-11-2001 Минстрой РФ пр. № 294/пр к=6 | Устройство стяжек на каждые 5 мм изменения толщины стяжки добавлять к расценке 11-01-011-01 | 0.24 | 80.78 | 56.7 | -- | 19 | 6 | 14 | -- | 3.04 | 1
|  |  | 100 м2 | 24.08 | 21.3 | -- |  |  | 5 |  | 1.58 | --
|  | Наименование затрат | Базисная стоимость | Коэф-ты тех. части | На ед. в базисных | Коэф-ты пересчета | На ед. в текущих | В текущих ценах |  |  | Стоимость 1 чел.-ч
|  | Оплата труда рабочих, ср. разряд-2,2 | 3.49 | 6.9 | 24.08 | 1 | 24.08 | 6 |  |  | 7.92
|  | Затраты на эксплуатацию машин и механизмов | 7.56 | 7.5 | 56.7 | 1 | 56.7 |  | 14
|  | в т.ч. эксплуатация машин без оплаты труда | 4.72 | 7.5 | 35.4 | 1 | 35.4 |  | 9
|  | в т.ч. оплата труда машинистов | 2.84 | 7.5 | 21.3 | 1 | 21.3 |  | 5 |  | 13.48
|  | НР от ОЗП+ЗПМ - 118% |  | 53.55 |  |  | 13
|  | СП от ОЗП+ЗПМ - 55,25% (=65х0,85) |  | 25.07 |  |  | 6
|  | Сметная стоимость |  |  |  |  | 38
74 | 04.3.01.09-0015 ФССЦ-2001 Минстрой РФ пр. № 876/пр | Раствор готовый кладочный, цементный, М150 | 1.224 | 548.3 | -- | 548.3 | 671 | -- | -- | 671 | -- | --
|  |  | м3 | -- | -- | -- |  |  | -- |  | -- | --
|  | Наименование затрат | Базисная стоимость | Коэф-ты тех. части | На ед. в базисных | Коэф-ты пересчета | На ед. в текущих | В текущих ценах |  |  | Стоимость 1 чел.-ч
|  | Ресурсы по проекту | 548.3 | 1 | 548.3 | 1 | 548.3 |  |  | 671
75 | 01.7.03.01-0001 ФССЦ-2001 Минстрой РФ пр. № 876/пр Материал Заказчика | Вода | 0.366 | -2.44 | -- | -2.44 | -1 | -- | -- | -1 | -- | --
|  |  | м3 | -- | -- | -- |  |  | -- |  | -- | --
|  | Наименование затрат | Базисная стоимость | Коэф-ты тех. части | На ед. в базисных | Коэф-ты пересчета | На ед. в текущих | В текущих ценах |  |  | Стоимость 1 чел.-ч
|  | Ресурсы по проекту | -2.44 | 1 | -2.44 | 1 | -2.44 |  |  | -1
76 | 02.3.01.02-1012 ФССЦ-2001 Минстрой РФ пр. № 876/пр Материал Заказчика | Песок природный II класс, средний, круглые сита | 1.4152 | -59.99 | -- | -59.99 | -85 | -- | -- | -85 | -- | --
|  |  | м3 | -- | -- | -- |  |  | -- |  | -- | --
|  | Наименование затрат | Базисная стоимость | Коэф-ты тех. части | На ед. в базисных | Коэф-ты пересчета | На ед. в текущих | В текущих ценах |  |  | Стоимость 1 чел.-ч
|  | Ресурсы по проекту | -59.99 | 1 | -59.99 | 1 | -59.99 |  |  | -85
77 | 03.2.01.05-0003 ФССЦ-2001 Минстрой РФ пр. № 876/пр Материал Заказчика | Шлакопортландцемент общестроительного и специального назначения М400 ШПЦ (ЦЕМ III 32,5) | 0.50752 | -339 | -- | -339 | -172 | -- | -- | -172 | -- | --
|  |  | т | -- | -- | -- |  |  | -- |  | -- | --
|  | Наименование затрат | Базисная стоимость | Коэф-ты тех. части | На ед. в базисных | Коэф-ты пересчета | На ед. в текущих | В текущих ценах |  |  | Стоимость 1 чел.-ч
|  | Ресурсы по проекту | -339 | 1 | -339 | 1 | -339 |  |  | -172
78 | 11-01-015-08 ФЕР 81-02-11-2001 Минстрой РФ пр. № 876/пр | Железнение цементных покрытий | 0.24 | 151.64 | 8.31 | 25.21 | 36 | 28 | 2 | 6 | 12.42 | 3
|  |  | 100 м2 | 118.12 | 1.43 | -- |  |  | -- |  | 0.13 | --
|  | Наименование затрат | Базисная стоимость | Коэф-ты тех. части | На ед. в базисных | Коэф-ты пересчета | На ед. в текущих | В текущих ценах |  |  | Стоимость 1 чел.-ч
|  | Оплата труда рабочих, ср. разряд-3,9 | 102.71 | 1.15 | 118.12 | 1 | 118.12 | 28 |  |  | 9.51
|  | Затраты на эксплуатацию машин и механизмов | 6.65 | 1.25 | 8.31 | 1 | 8.31 |  | 2
|  | в т.ч. эксплуатация машин без оплаты труда | 5.51 | 1.25 | 6.89 | 1 | 6.89 |  | 2
|  | в т.ч. оплата труда машинистов | 1.14 | 1.25 | 1.43 | 1 | 1.43 |  | -- |  | 11
|  | Стоимость материалов | 25.21 | 1 | 25.21 | 1 | 25.21 |  |  | 6
|  | НР от ОЗП+ЗПМ - 118% |  | 141.06 |  |  | 34
|  | СП от ОЗП+ЗПМ - 55,25% (=65х0,85) |  | 66.05 |  |  | 16
|  | Сметная стоимость |  |  |  |  | 86
79 | 01.7.03.01-0001 ФССЦ-2001 Минстрой РФ пр. № 876/пр Материал Заказчика | Вода | 0.048 | -2.44 | -- | -2.44 | -- | -- | -- | -- | -- | --
|  |  | м3 | -- | -- | -- |  |  | -- |  | -- | --
|  | Наименование затрат | Базисная стоимость | Коэф-ты тех. части | На ед. в базисных | Коэф-ты пересчета | На ед. в текущих | В текущих ценах |  |  | Стоимость 1 чел.-ч
|  | Ресурсы по проекту | -2.44 | 1 | -2.44 | 1 | -2.44 |  |  | 0
80 | 03.2.01.01-0001 ФССЦ-2001 Минстрой РФ пр. № 876/пр Материал Заказчика | Портландцемент общестроительного назначения бездобавочный М400 Д0 (ЦЕМ I 32,5Н) | 0.0144 | -412 | -- | -412 | -6 | -- | -- | -6 | -- | --
|  |  | т | -- | -- | -- |  |  | -- |  | -- | --
|  | Наименование затрат | Базисная стоимость | Коэф-ты тех. части | На ед. в базисных | Коэф-ты пересчета | На ед. в текущих | В текущих ценах |  |  | Стоимость 1 чел.-ч
|  | Ресурсы по проекту | -412 | 1 | -412 | 1 | -412 |  |  | -6
|  | Итого прямые затраты по смете: | руб. |  |  |  | 36523 | 4599 | 9039 | 22885 |  | 521
|  |  | руб. | [5 empty] | 812 |  |  | 67
| Стоимость общестроительных работ - |  | руб. |  |  |  | 6786
| Материалы - |  | руб. |  |  |  | 3609
| Всего оплата труда - |  | руб. |  |  |  |  | 2506
| Стоимость материалов и конструкций - |  | руб. |  |  |  | -901
|  | Накладные расходы - | руб. |  |  |  | 2705
|  | Сметная прибыль - | руб. |  |  |  | 1267
| Всего, стоимость общестроительных работ - |  | руб. |  |  |  | 10759
|  | Нормативная трудоемкость - | чел.-ч | [8 empty] | 300
|  | Сметная заработная плата - | руб. |  |  |  |  | 2506
| Стоимость металломонтажных работ - |  | руб. |  |  |  | 50793
| Материалы - |  | руб. |  |  |  | 1122
| Всего оплата труда - |  | руб. |  |  |  |  | 2881
| Стоимость материалов и конструкций - |  | руб. |  |  |  | 40139
|  | Накладные расходы - | руб. |  |  |  | 2823
|  | Сметная прибыль - | руб. |  |  |  | 1518
| Всего, стоимость металломонтажных работ - |  | руб. |  |  |  | 55134
|  | Нормативная трудоемкость - | чел.-ч | [8 empty] | 286
|  | Сметная заработная плата - | руб. |  |  |  |  | 2881
| Стоимость сантехнических работ - |  | руб. |  |  |  | -21057
| Материалы - |  | руб. |  |  |  | 27
| Всего оплата труда - |  | руб. |  |  |  |  | 24
| Стоимость материалов и конструкций - |  | руб. |  |  |  | -21111
| Сдача и испытание - |  | руб. |  |  |  | 1
|  | Накладные расходы - | руб. |  |  |  | 30
|  | Сметная прибыль - | руб. |  |  |  | 14
| Всего, стоимость сантехнических работ - |  | руб. |  |  |  | -21013
|  | Нормативная трудоемкость - | чел.-ч | [8 empty] | 3
|  | Сметная заработная плата - | руб. |  |  |  |  | 24
|  | Итого по смете: | руб. |  |  |  | 44880
|  | Нормативная трудоемкость - | чел.-ч | [8 empty] | 588
|  | Сметная заработная плата - | руб. |  |  |  |  | 5410
Пересчет итогов в цены на 4 квартал 2024 г. Письмо Минстроя РФ от 28.12.2024 № 79121-ИФ/09. Прочие объекты.
| Оплата труда осн. рабочих |  | 4599 | х 101,04 |  |  | 464683
| Затраты на экспл. машин |  | 9039 | х 25,07 |  |  | 226608
| (в т.ч. опл. труда механизаторов) |  | 812 | х 101,04 |  |  |  |  | 82044
| Стоимость материальных ресурсов |  | 22885 | х 17,83 |  |  | 408040
| Итого прямых затрат | [5 empty] | 1099331
| Накладные расходы в текущих ценах |  | 5558 | х 101,04 | х 1,0 |  | 561580
| Сметная прибыль в текущих ценах |  | 2799 | х 101,04 | х 1,0 |  | 282811
| ИТОГО в ценах на 4 квартал 2024 г. | [5 empty] | 1943722
| Итого с непредвиденными затратами |  | 2 % | 1943722 | 38874 |  | 1982596
Прочие затраты
Проезд рабочих до места выполнения работ и обратно (Тариф aokap.ru) -
| 2х37430*2 | [5 empty] | 149720
| Суточные ТЗ/8*700*1,4, где ТЗ - трудозатраты по смете, 8-дневная норма рабочего времени , 1,4-коэффициент, учитывающий выходные дни в командировке (7/5=1,4) | [5 empty] | 63822.5
| Проживание ТЗ/8*550*1,4, где ТЗ - трудозатраты по смете, 8-дневная норма рабочего времени , 1,4-коэффициент, учитывающий выходные дни в командировке (7/5=1,4) | [5 empty] | 50146.25
| ИТОГО командировочные расходы | [5 empty] | 263688.75
| Доставка строительных материалов на объект ( Камчаттрансфлот - 31340 р/тн , 14885 р/м3 с НДС). | [5 empty] | 18804
| Всего по смете с прочими | [5 empty] | 2265088.75
| Возмещение затрат по НДС при УСН (МТР Фссц+ОБФссц)*0,2 |  | 408040 | х 0,2 |  |  | 81608
| ВСЕГО ПО СМЕТЕ | [5 empty] | 2346696.75
| Составил: |  |  | Проверил: