## 04¦02¦2025_ЛС
Форма №4
п.Оссора, Карагинский район, Камчатский край
(наименование стройки)
|  |  |  | ЛОКАЛЬНЫЙ СМЕТНЫЙ РАСЧЕТ № | 04/02/2025
(локальная смета)
на | Капитальный ремонт гаража (тракторный) п.Оссора., ул. Строительная, 49а
(наименование работ и затрат, наименование объекта)
Основание:
|  |  |  | Сметная стоимость | [6 empty] | 21,075/1296,612 | тыс.руб.
|  |  |  | Средства на оплату труда | [6 empty] | 3,684/345,557 | тыс.руб.
Составлена в текущих ценах на 4 квартал 2024 г. | [11 empty] | руб.
N п/п | Шифр и номер позиции норматива | Наименование работ и затрат | Количество | Стоимость единицы |  |  | Общая стоимость |  |  |  | Затраты труда рабочих, чел.-ч, не занятых обслуж. машин
|  |  |  | Всего | экспл. машин | материалов | Всего | оплаты труда | экспл. машин | материалов
|  |  | Единица измерения | оплаты труда | в т.ч. оплаты труда | возвр. мате-риалов |  |  | в т.ч. оплаты труда | возвр. мате-риалов | обслуживающие маш.
[11 empty] | на един. | всего
1 | 2 | 3 | 4 | 5 | 6 | 7 | 8 | 9 | 10 | 11 | 12 | 13
Коффициент 1,15 к нормам затрат труда и коэффициент 1,25 к нормам времени эксплуатации строительных машин и механизмов. Методика от 04.08.2020 421/пр. п.58
Раздел 1.Фундаменты
1 | 01-01-003-08 ФЕР 81-02-01-2001 Минстрой РФ пр. № 876/пр | Разработка грунта в отвал экскаваторами "драглайн" или "обратная лопата" с ковшом вместимостью 0,65 (0,5-1) м3, группа грунтов 2 | 0.024 | 2860.54 | 2780.89 | -- | 69 | 2 | 67 | -- | 10.21 | --
|  |  | 1000 м3 | 79.65 | 325.69 | -- |  |  | 8 |  | 24.13 | 1
|  | Наименование затрат | Базисная стоимость | Коэф-ты тех. части | На ед. в базисных | Коэф-ты пересчета | На ед. в текущих | В текущих ценах |  |  | Стоимость 1 чел.-ч
|  | Оплата труда рабочих, ср. разряд-2 | 69.26 | 1.15 | 79.65 | 1 | 79.65 | 2 |  |  | 7.8
|  | Затраты на эксплуатацию машин и механизмов | 2224.71 | 1.25 | 2780.89 | 1 | 2780.89 |  | 67
|  | в т.ч. эксплуатация машин без оплаты труда | 1964.16 | 1.25 | 2455.2 | 1 | 2455.2 |  | 59
|  | в т.ч. оплата труда машинистов | 260.55 | 1.25 | 325.69 | 1 | 325.69 |  | 8 |  | 13.5
|  | НР от ОЗП+ЗПМ - 97% |  | 393.18 |  |  | 9
|  | СП от ОЗП+ЗПМ - 39,1% (=46х0,85) |  | 158.49 |  |  | 4
|  | Сметная стоимость |  |  |  |  | 82
2 | 51-2-3 ФЕРр 81-02-2001 Минстрой РФ пр. № 876/пр | Разработка и обратная засыпка грунта вручную при подводке, смене или усилении фундаментов, грунты 1-2 группы, без крепления | 0.012 | 2751.87 | 0.66 | -- | 33 | 33 | -- | -- | 346.5 | 4
|  |  | 100 м3 | 2751.21 | 0.12 | -- |  |  | -- |  | 0.01 | --
|  | Наименование затрат | Базисная стоимость | Коэф-ты тех. части | На ед. в базисных | Коэф-ты пересчета | На ед. в текущих | В текущих ценах |  |  | Стоимость 1 чел.-ч
|  | Оплата труда рабочих, ср. разряд-2,2 | 2751.21 | 1 | 2751.21 | 1 | 2751.21 | 33 |  |  | 7.94
|  | Затраты на эксплуатацию машин и механизмов | 0.66 | 1 | 0.66 | 1 | 0.66 |  | --
|  | в т.ч. эксплуатация машин без оплаты труда | 0.54 | 1 | 0.54 | 1 | 0.54 |  | --
|  | в т.ч. оплата труда машинистов | 0.12 | 1 | 0.12 | 1 | 0.12 |  | -- |  | 12
|  | НР от ОЗП+ЗПМ - 91% |  | 2503.71 |  |  | 30
|  | СП от ОЗП+ЗПМ - 40% |  | 1100.53 |  |  | 13
|  | Сметная стоимость |  |  |  |  | 76
3 | 01-01-034-02 ФЕР 81-02-01-2001 Минстрой РФ пр. № 876/пр | Засыпка траншей и котлованов с перемещением грунта до 5 м бульдозерами мощностью 96 кВт (130 л.с.), группа грунтов 2 | 0.024 | 717.14 | 717.14 | -- | 17 | -- | 17 | -- | -- | --
|  |  | 1000 м3 | -- | 102.94 | -- |  |  | 2 |  | 7.63 | --
|  | Наименование затрат | Базисная стоимость | Коэф-ты тех. части | На ед. в базисных | Коэф-ты пересчета | На ед. в текущих | В текущих ценах |  |  | Стоимость 1 чел.-ч
|  | Затраты на эксплуатацию машин и механизмов | 573.71 | 1.25 | 717.14 | 1 | 717.14 |  | 17
|  | в т.ч. эксплуатация машин без оплаты труда | 491.36 | 1.25 | 614.2 | 1 | 614.2 |  | 15
|  | в т.ч. оплата труда машинистов | 82.35 | 1.25 | 102.94 | 1 | 102.94 |  | 2 |  | 13.49
|  | НР от ОЗП+ЗПМ - 97% |  | 99.85 |  |  | 2
|  | СП от ОЗП+ЗПМ - 39,1% (=46х0,85) |  | 40.25 |  |  | 1
|  | Сметная стоимость |  |  |  |  | 20
4 | 01-02-005-01 ФЕР 81-02-01-2001 Минстрой РФ пр. № 876/пр | Уплотнение грунта пневматическими трамбовками, группа грунтов 1-2 | 0.24 | 424.88 | 301.97 | -- | 102 | 30 | 72 | -- | 14.41 | 3
|  |  | 100 м3 | 122.91 | 32.95 | -- |  |  | 8 |  | 3.28 | 1
|  | Наименование затрат | Базисная стоимость | Коэф-ты тех. части | На ед. в базисных | Коэф-ты пересчета | На ед. в текущих | В текущих ценах |  |  | Стоимость 1 чел.-ч
|  | Оплата труда рабочих, ср. разряд-3 | 106.88 | 1.15 | 122.91 | 1 | 122.91 | 30 |  |  | 8.53
|  | Затраты на эксплуатацию машин и механизмов | 241.58 | 1.25 | 301.97 | 1 | 301.97 |  | 72
|  | в т.ч. эксплуатация машин без оплаты труда | 215.22 | 1.25 | 269.02 | 1 | 269.02 |  | 64
|  | в т.ч. оплата труда машинистов | 26.36 | 1.25 | 32.95 | 1 | 32.95 |  | 8 |  | 10.05
|  | НР от ОЗП+ЗПМ - 97% |  | 151.19 |  |  | 36
|  | СП от ОЗП+ЗПМ - 39,1% (=46х0,85) |  | 60.94 |  |  | 15
|  | Сметная стоимость |  |  |  |  | 153
5 | 47-01-001-04 ФЕР 81-02-47-2001 Минстрой РФ пр. № 876/пр прим. | Очистка бетонные поверхностей фундаментов от земли | 0.165 | 35.08 | -- | -- | 6 | 6 | -- | -- | 4.5 | 1
|  |  | 100 м2 | 35.08 | -- | -- |  |  | -- |  | -- | --
|  | Наименование затрат | Базисная стоимость | Коэф-ты тех. части | На ед. в базисных | Коэф-ты пересчета | На ед. в текущих | В текущих ценах |  |  | Стоимость 1 чел.-ч
|  | Оплата труда рабочих, ср. разряд-2 | 30.5 | 1.15 | 35.08 | 1 | 35.08 | 6 |  |  | 7.8
|  | НР от ОЗП+ЗПМ - 108% |  | 37.88 |  |  | 6
|  | СП от ОЗП+ЗПМ - 61,2% (=72х0,85) |  | 21.47 |  |  | 4
|  | Сметная стоимость |  |  |  |  | 16
6 | 46-03-010-03 ФЕР 81-02-46-2001 Минстрой РФ пр. № 876/пр | Пробивка в бетонных стенах и полах толщиной 100 мм отверстий площадью свыше 100 см2 до 500 см2 (шпонки 200х200х200 мм) | 0.19 | 2274.34 | 1367.28 | -- | 432 | 172 | 260 | -- | 95.38 | 18
|  |  | 100 отверстий | 907.06 | -- | -- |  |  | -- |  | -- | --
|  | Наименование затрат | Базисная стоимость | Коэф-ты тех. части | На ед. в базисных | Коэф-ты пересчета | На ед. в текущих | В текущих ценах |  |  | Стоимость 1 чел.-ч
|  | Оплата труда рабочих, ср. разряд-3,9 | 907.06 | 1 | 907.06 | 1 | 907.06 | 172 |  |  | 9.51
|  | Затраты на эксплуатацию машин и механизмов | 1367.28 | 1 | 1367.28 | 1 | 1367.28 |  | 260
|  | НР от ОЗП+ЗПМ - 108% |  | 979.62 |  |  | 186
|  | СП от ОЗП+ЗПМ - 50,15% (=59х0,85) |  | 454.89 |  |  | 86
|  | Сметная стоимость |  |  |  |  | 704
7 | 46-03-014-45 ФЕР 81-02-46-2001 Минстрой РФ пр. № 876/пр | Сверление горизонтальных отверстий в железобетонных конструкциях стен перфоратором глубиной 200 мм диаметром до 20 мм (глубина 400 мм) | 0.61 | 65.86 | -- | 1.29 | 40 | 39 | -- | 1 | 7.57 | 5
|  |  | 100 отверстий | 64.57 | -- | -- |  |  | -- |  | -- | --
|  | Наименование затрат | Базисная стоимость | Коэф-ты тех. части | На ед. в базисных | Коэф-ты пересчета | На ед. в текущих | В текущих ценах |  |  | Стоимость 1 чел.-ч
|  | Оплата труда рабочих, ср. разряд-3 | 64.57 | 1 | 64.57 | 1 | 64.57 | 39 |  |  | 8.53
|  | НР от ОЗП+ЗПМ - 108% |  | 69.74 |  |  | 43
|  | СП от ОЗП+ЗПМ - 50,15% (=59х0,85) |  | 32.38 |  |  | 20
|  | Сметная стоимость |  |  |  |  | 103
8 | 46-03-014-58 ФЕР 81-02-46-2001 Минстрой РФ пр. № 876/пр К=20 | На каждые 10 мм изменения глубины сверления добавлять к расценке 46-03-014-45 | 0.61 | 52.85 | -- | 0.05 | 32 | 32 | -- | -- | 6.2 | 4
|  |  | 100 отверстий | 52.8 | -- | -- |  |  | -- |  | -- | --
|  | Наименование затрат | Базисная стоимость | Коэф-ты тех. части | На ед. в базисных | Коэф-ты пересчета | На ед. в текущих | В текущих ценах |  |  | Стоимость 1 чел.-ч
|  | Оплата труда рабочих, ср. разряд-3 | 2.64 | 20 | 52.8 | 1 | 52.8 | 32 |  |  | 8.52
|  | НР от ОЗП+ЗПМ - 108% |  | 57.02 |  |  | 35
|  | СП от ОЗП+ЗПМ - 50,15% (=59х0,85) |  | 26.48 |  |  | 16
|  | Сметная стоимость |  |  |  |  | 83
9 | 01.7.17.09-1016 ФССЦ-2001 Минстрой РФ пр. № 876/пр | Бур с победитовым наконечником из твердого сплава, с хвостовиком SDS-max, размеры 16х340 мм | 1 | 85.77 | -- | 85.77 | 86 | -- | -- | 86 | -- | --
|  |  | шт | -- | -- | -- |  |  | -- |  | -- | --
|  | Наименование затрат | Базисная стоимость | Коэф-ты тех. части | На ед. в базисных | Коэф-ты пересчета | На ед. в текущих | В текущих ценах |  |  | Стоимость 1 чел.-ч
|  | Ресурсы по проекту | 85.77 | 1 | 85.77 | 1 | 85.77 |  |  | 86
10 | 06-03-004-07 ФЕР 81-02-06-2001 Минстрой РФ пр. № 352/пр | Установка закладных деталей весом до 4 кг (анкера из арматуры д.12А3 длиной 600 мм) | 0.032 | 214.29 | 9.49 | 100 | 7 | 3 | -- | 4 | 11.28 | --
|  |  | т | 104.8 | 0.88 | -- |  |  | -- |  | 0.08 | --
|  | Наименование затрат | Базисная стоимость | Коэф-ты тех. части | На ед. в базисных | Коэф-ты пересчета | На ед. в текущих | В текущих ценах |  |  | Стоимость 1 чел.-ч
|  | Оплата труда рабочих, ср. разряд-3,7 | 91.13 | 1.15 | 104.8 | 1 | 104.8 | 3 |  |  | 9.29
|  | Затраты на эксплуатацию машин и механизмов | 7.59 | 1.25 | 9.49 | 1 | 9.49 |  | --
|  | в т.ч. эксплуатация машин без оплаты труда | 6.89 | 1.25 | 8.61 | 1 | 8.61 |  | --
|  | в т.ч. оплата труда машинистов | 0.7 | 1.25 | 0.88 | 1 | 0.88 |  | -- |  | 11
|  | Стоимость материалов | 100 | 1 | 100 | 1 | 100 |  |  | 3
|  | НР от ОЗП+ЗПМ - 107% |  | 113.07 |  |  | 4
|  | СП от ОЗП+ЗПМ - 49,3% (=58х0,85) |  | 52.1 |  |  | 2
|  | Сметная стоимость |  |  |  |  | 13
11 | 01.7.15.01-0040 ФССЦ-2001 Минстрой РФ пр. № 876/пр прим. | Анкер из арматурной стали диаметр 12 мм А3, длина 600 мм | 0.032 | 15714.29 | -- | 15714.29 | 503 | -- | -- | 503 | -- | --
|  |  | т | -- | -- | -- |  |  | -- |  | -- | --
|  | Наименование затрат | Базисная стоимость | Коэф-ты тех. части | На ед. в базисных | Коэф-ты пересчета | На ед. в текущих | В текущих ценах |  |  | Стоимость 1 чел.-ч
|  | Ресурсы по проекту | 15714.29 | 1 | 15714.29 | 1 | 15714.29 |  |  | 503
12 | 08.4.03.03-0032 ФССЦ-2001 Минстрой РФ пр. № 876/пр Материал Заказчика | Сталь арматурная, горячекатаная, периодического профиля, класс А-III, диаметр 12 мм | 0.03264 | -7997.23 | -- | -7997.23 | -261 | -- | -- | -261 | -- | --
|  |  | т | -- | -- | -- |  |  | -- |  | -- | --
|  | Наименование затрат | Базисная стоимость | Коэф-ты тех. части | На ед. в базисных | Коэф-ты пересчета | На ед. в текущих | В текущих ценах |  |  | Стоимость 1 чел.-ч
|  | Ресурсы по проекту | -7997.23 | 1 | -7997.23 | 1 | -7997.23 |  |  | -261
13 | 06-04-001-03 ФЕР 81-02-06-2001 Минстрой РФ пр. № 876/пр | Устройство стен подвалов и подпорных стен железобетонных высотой до 3 м, толщиной до 300 мм | 0.033 | 23711.37 | 5246.9 | 9428.62 | 782 | 298 | 173 | 311 | 1033.85 | 34
|  |  | 100 м3 | 9035.85 | 683.36 | -- |  |  | 23 |  | 51.3 | 2
|  | Наименование затрат | Базисная стоимость | Коэф-ты тех. части | На ед. в базисных | Коэф-ты пересчета | На ед. в текущих | В текущих ценах |  |  | Стоимость 1 чел.-ч
|  | Оплата труда рабочих, ср. разряд-3,2 | 7857.26 | 1.15 | 9035.85 | 1 | 9035.85 | 298 |  |  | 8.74
|  | Затраты на эксплуатацию машин и механизмов | 4197.52 | 1.25 | 5246.9 | 1 | 5246.9 |  | 173
|  | в т.ч. эксплуатация машин без оплаты труда | 3650.83 | 1.25 | 4563.54 | 1 | 4563.54 |  | 150
|  | в т.ч. оплата труда машинистов | 546.69 | 1.25 | 683.36 | 1 | 683.36 |  | 23 |  | 13.32
|  | Стоимость материалов | 9428.62 | 1 | 9428.62 | 1 | 9428.62 |  |  | 311
|  | НР от ОЗП+ЗПМ - 107% |  | 10399.56 |  |  | 343
|  | СП от ОЗП+ЗПМ - 49,3% (=58х0,85) |  | 4791.57 |  |  | 158
|  | Сметная стоимость |  |  |  |  | 1283
14 | 01.7.11.07-0032 ФССЦ-2001 Минстрой РФ пр. № 876/пр | Электроды сварочные Э42, диаметр 4 мм | 0.0033 | -10315.01 | -- | -10315.01 | -34 | -- | -- | -34 | -- | --
|  |  | т | -- | -- | -- |  |  | -- |  | -- | --
|  | Наименование затрат | Базисная стоимость | Коэф-ты тех. части | На ед. в базисных | Коэф-ты пересчета | На ед. в текущих | В текущих ценах |  |  | Стоимость 1 чел.-ч
|  | Ресурсы по проекту | -10315.01 | 1 | -10315.01 | 1 | -10315.01 |  |  | -34
15 | 11.1.03.06-0095 ФССЦ-2001 Минстрой РФ пр. № 876/пр | Доска обрезная, хвойных пород, ширина 75-150 мм, толщина 44 мм и более, длина 4-6,5 м, сорт III | 0.0726 | -1056 | -- | -1056 | -77 | -- | -- | -77 | -- | --
|  |  | м3 | -- | -- | -- |  |  | -- |  | -- | --
|  | Наименование затрат | Базисная стоимость | Коэф-ты тех. части | На ед. в базисных | Коэф-ты пересчета | На ед. в текущих | В текущих ценах |  |  | Стоимость 1 чел.-ч
|  | Ресурсы по проекту | -1056 | 1 | -1056 | 1 | -1056 |  |  | -77
16 | 11.2.13.04-0011 ФССЦ-2001 Минстрой РФ пр. № 876/пр | Щиты из досок, толщина 25 мм | 3.399 | -35.53 | -- | -35.53 | -121 | -- | -- | -121 | -- | --
|  |  | м2 | -- | -- | -- |  |  | -- |  | -- | --
|  | Наименование затрат | Базисная стоимость | Коэф-ты тех. части | На ед. в базисных | Коэф-ты пересчета | На ед. в текущих | В текущих ценах |  |  | Стоимость 1 чел.-ч
|  | Ресурсы по проекту | -35.53 | 1 | -35.53 | 1 | -35.53 |  |  | -121
17 | Материал Заказчика | Проволока вязальная | 11.7 | -- | -- | -- | -- | -- | -- | -- | -- | --
|  |  | кг | -- | -- | -- |  |  | -- |  | -- | --
18 | 04.1.02.05-0044 ФССЦ-2001 Минстрой РФ пр. № 876/пр | Смеси бетонные тяжелого бетона (БСТ), крупность заполнителя 20 мм, класс В20 (М250) | 3.3495 | 667.83 | -- | 667.83 | 2237 | -- | -- | 2237 | -- | --
|  |  | м3 | -- | -- | -- |  |  | -- |  | -- | --
|  | Наименование затрат | Базисная стоимость | Коэф-ты тех. части | На ед. в базисных | Коэф-ты пересчета | На ед. в текущих | В текущих ценах |  |  | Стоимость 1 чел.-ч
|  | Ресурсы по проекту | 667.83 | 1 | 667.83 | 1 | 667.83 |  |  | 2237
19 | 01.7.03.01-0001 ФССЦ-2001 Минстрой РФ пр. № 876/пр Материал Заказчика | Вода | 0.68665 | -2.44 | -- | -2.44 | -2 | -- | -- | -2 | -- | --
|  |  | м3 | -- | -- | -- |  |  | -- |  | -- | --
|  | Наименование затрат | Базисная стоимость | Коэф-ты тех. части | На ед. в базисных | Коэф-ты пересчета | На ед. в текущих | В текущих ценах |  |  | Стоимость 1 чел.-ч
|  | Ресурсы по проекту | -2.44 | 1 | -2.44 | 1 | -2.44 |  |  | -2
20 | 02.2.01.02-1044 ФССЦ-2001 Минстрой РФ пр. № 876/пр Материал Заказчика | Гравий М 800, фракция 5(3)-10 мм | 2.5456 | -173.68 | -- | -173.68 | -442 | -- | -- | -442 | -- | --
|  |  | м3 | -- | -- | -- |  |  | -- |  | -- | --
|  | Наименование затрат | Базисная стоимость | Коэф-ты тех. части | На ед. в базисных | Коэф-ты пересчета | На ед. в текущих | В текущих ценах |  |  | Стоимость 1 чел.-ч
|  | Ресурсы по проекту | -173.68 | 1 | -173.68 | 1 | -173.68 |  |  | -442
21 | 02.3.01.02-1012 ФССЦ-2001 Минстрой РФ пр. № 876/пр Материал Заказчика | Песок природный II класс, средний, круглые сита | 1.5743 | -59.99 | -- | -59.99 | -94 | -- | -- | -94 | -- | --
|  |  | м3 | -- | -- | -- |  |  | -- |  | -- | --
|  | Наименование затрат | Базисная стоимость | Коэф-ты тех. части | На ед. в базисных | Коэф-ты пересчета | На ед. в текущих | В текущих ценах |  |  | Стоимость 1 чел.-ч
|  | Ресурсы по проекту | -59.99 | 1 | -59.99 | 1 | -59.99 |  |  | -94
22 | 03.2.01.05-0003 ФССЦ-2001 Минстрой РФ пр. № 876/пр Материал Заказчика | Шлакопортландцемент общестроительного и специального назначения М400 ШПЦ (ЦЕМ III 32,5) | 1.0919 | -339 | -- | -339 | -370 | -- | -- | -370 | -- | --
|  |  | т | -- | -- | -- |  |  | -- |  | -- | --
|  | Наименование затрат | Базисная стоимость | Коэф-ты тех. части | На ед. в базисных | Коэф-ты пересчета | На ед. в текущих | В текущих ценах |  |  | Стоимость 1 чел.-ч
|  | Ресурсы по проекту | -339 | 1 | -339 | 1 | -339 |  |  | -370
23 | Материал Заказчика | Сталь арматурная, горячекатаная, периодического профиля, класс А-III, диаметр 12 мм | 0.53 | -- | -- | -- | -- | -- | -- | -- | -- | --
|  |  | т | -- | -- | -- |  |  | -- |  | -- | --
24 | 06-03-004-08 ФЕР 81-02-06-2001 Минстрой РФ пр. № 352/пр | Установка стальных конструкций, остающихся в теле бетона | 0.17 | 1074.69 | 532.3 | 72.21 | 183 | 80 | 90 | 13 | 48.88 | 8
|  |  | т | 470.18 | 64.49 | -- |  |  | 11 |  | 5.2 | 1
|  | Наименование затрат | Базисная стоимость | Коэф-ты тех. части | На ед. в базисных | Коэф-ты пересчета | На ед. в текущих | В текущих ценах |  |  | Стоимость 1 чел.-ч
|  | Оплата труда рабочих, ср. разряд-4 | 408.85 | 1.15 | 470.18 | 1 | 470.18 | 80 |  |  | 9.62
|  | Затраты на эксплуатацию машин и механизмов | 425.84 | 1.25 | 532.3 | 1 | 532.3 |  | 90
|  | в т.ч. эксплуатация машин без оплаты труда | 374.25 | 1.25 | 467.81 | 1 | 467.81 |  | 79
|  | в т.ч. оплата труда машинистов | 51.59 | 1.25 | 64.49 | 1 | 64.49 |  | 11 |  | 12.4
|  | Стоимость материалов | 72.21 | 1 | 72.21 | 1 | 72.21 |  |  | 12
|  | НР от ОЗП+ЗПМ - 107% |  | 572.09 |  |  | 97
|  | СП от ОЗП+ЗПМ - 49,3% (=58х0,85) |  | 263.59 |  |  | 45
|  | Сметная стоимость |  |  |  |  | 325
25 | 08.4.01.02-0001 ФССЦ-2001 Минстрой РФ пр. № 876/пр | Детали закладные, вес до 1 кг | 0.17 | 11684 | -- | 11684 | 1986 | -- | -- | 1986 | -- | --
|  |  | т | -- | -- | -- |  |  | -- |  | -- | --
|  | Наименование затрат | Базисная стоимость | Коэф-ты тех. части | На ед. в базисных | Коэф-ты пересчета | На ед. в текущих | В текущих ценах |  |  | Стоимость 1 чел.-ч
|  | Ресурсы по проекту | 11684 | 1 | 11684 | 1 | 11684 |  |  | 1986
26 | 08.4.03.03-0032 ФССЦ-2001 Минстрой РФ пр. № 876/пр Материал Заказчика | Сталь арматурная, горячекатаная, периодического профиля, класс А-III, диаметр 12 мм | 0.07 | -7997.23 | -- | -7997.23 | -560 | -- | -- | -560 | -- | --
|  |  | т | -- | -- | -- |  |  | -- |  | -- | --
|  | Наименование затрат | Базисная стоимость | Коэф-ты тех. части | На ед. в базисных | Коэф-ты пересчета | На ед. в текущих | В текущих ценах |  |  | Стоимость 1 чел.-ч
|  | Ресурсы по проекту | -7997.23 | 1 | -7997.23 | 1 | -7997.23 |  |  | -560
27 | 08.3.05.02-0056 ФССЦ-2001 Минстрой РФ пр. № 876/пр Материал Заказчика | Прокат толстолистовой горячекатаный в листах, марка стали Ст3, толщина 4,0 мм | 0.1 | -6778.67 | -- | -6778.67 | -678 | -- | -- | -678 | -- | --
|  |  | т | -- | -- | -- |  |  | -- |  | -- | --
|  | Наименование затрат | Базисная стоимость | Коэф-ты тех. части | На ед. в базисных | Коэф-ты пересчета | На ед. в текущих | В текущих ценах |  |  | Стоимость 1 чел.-ч
|  | Ресурсы по проекту | -6778.67 | 1 | -6778.67 | 1 | -6778.67 |  |  | -678
28 | 08-01-003-07 ФЕР 81-02-08-2001 Минстрой РФ пр. № 321/пр | Гидроизоляция боковая обмазочная битумная в 2 слоя по выровненной поверхности бутовой кладки, кирпичу, бетону | 0.166 | 384.15 | 89.55 | 62.75 | 64 | 38 | 15 | 11 | 24.38 | 4
|  |  | 100 м2 | 231.85 | 2.9 | -- |  |  | -- |  | 0.25 | --
|  | Наименование затрат | Базисная стоимость | Коэф-ты тех. части | На ед. в базисных | Коэф-ты пересчета | На ед. в текущих | В текущих ценах |  |  | Стоимость 1 чел.-ч
|  | Оплата труда рабочих, ср. разряд-3,9 | 201.61 | 1.15 | 231.85 | 1 | 231.85 | 38 |  |  | 9.51
|  | Затраты на эксплуатацию машин и механизмов | 71.64 | 1.25 | 89.55 | 1 | 89.55 |  | 15
|  | в т.ч. эксплуатация машин без оплаты труда | 69.32 | 1.25 | 86.65 | 1 | 86.65 |  | 15
|  | в т.ч. оплата труда машинистов | 2.32 | 1.25 | 2.9 | 1 | 2.9 |  | -- |  | 11.6
|  | Стоимость материалов | 62.75 | 1 | 62.75 | 1 | 62.75 |  |  | 10
|  | НР от ОЗП+ЗПМ - 116% |  | 272.31 |  |  | 45
|  | СП от ОЗП+ЗПМ - 58,65% (=69х0,85) |  | 137.68 |  |  | 23
|  | Сметная стоимость |  |  |  |  | 132
29 | Материал Заказчика | Мастика битумная, марка "МГХ-Г" холодная | 39.84 | -- | -- | -- | -- | -- | -- | -- | -- | --
|  |  | кг | -- | -- | -- |  |  | -- |  | -- | --
|  | Итого прямые затраты по разделу 1 | руб. |  |  |  | 3940 | 734 | 695 | 2511 |  | 82
|  |  | руб. | [5 empty] | 52 |  |  | 4
| Стоимость общестроительных работ - |  | руб. |  |  |  | 2775
| Материалы - |  | руб. |  |  |  | 337
| Всего оплата труда - |  | руб. |  |  |  |  | 786
| Стоимость материалов и конструкций - |  | руб. |  |  |  | 1008
| Местные и неучтенные материалы |  | руб. |  |  |  | 1
|  | Накладные расходы - | руб. |  |  |  | 837
|  | Сметная прибыль - | руб. |  |  |  | 386
| Всего, стоимость общестроительных работ - |  | руб. |  |  |  | 3998
|  | Нормативная трудоемкость - | чел.-ч | [8 empty] | 86
|  | Сметная заработная плата - | руб. |  |  |  |  | 786
| Стоимость металломонтажных работ - |  | руб. |  |  |  | 1165
| Стоимость материалов и конструкций - |  | руб. |  |  |  | 1165
| Всего, стоимость металломонтажных работ - |  | руб. |  |  |  | 1165
|  | Итого по разделу 1 | руб. |  |  |  | 5163
|  | Нормативная трудоемкость - | чел.-ч | [8 empty] | 86
|  | Сметная заработная плата - | руб. |  |  |  |  | 786
Раздел 2.Стены
30 | 46-02-009-02 ФЕР 81-02-46-2001 Минстрой РФ пр. № 876/пр | Отбивка штукатурки с поверхностей стен и потолков кирпичных | 0.374 | 178 | -- | -- | 67 | 67 | -- | -- | 22.82 | 9
|  |  | 100 м2 | 178 | -- | -- |  |  | -- |  | -- | --
|  | Наименование затрат | Базисная стоимость | Коэф-ты тех. части | На ед. в базисных | Коэф-ты пересчета | На ед. в текущих | В текущих ценах |  |  | Стоимость 1 чел.-ч
|  | Оплата труда рабочих, ср. разряд-2 | 178 | 1 | 178 | 1 | 178 | 67 |  |  | 7.8
|  | НР от ОЗП+ЗПМ - 108% |  | 192.24 |  |  | 72
|  | СП от ОЗП+ЗПМ - 50,15% (=59х0,85) |  | 89.27 |  |  | 33
|  | Сметная стоимость |  |  |  |  | 172
31 | 46-04-001-05 ФЕР 81-02-46-2001 Минстрой РФ пр. № 876/пр | Разборка мелкоблочных стен | 0.56 | 87.47 | 39.94 | -- | 49 | 27 | 22 | -- | 5.72 | 3
|  |  | м3 | 47.53 | -- | -- |  |  | -- |  | -- | --
|  | Наименование затрат | Базисная стоимость | Коэф-ты тех. части | На ед. в базисных | Коэф-ты пересчета | На ед. в текущих | В текущих ценах |  |  | Стоимость 1 чел.-ч
|  | Оплата труда рабочих, ср. разряд-2,7 | 47.53 | 1 | 47.53 | 1 | 47.53 | 27 |  |  | 8.31
|  | Затраты на эксплуатацию машин и механизмов | 39.94 | 1 | 39.94 | 1 | 39.94 |  | 22
|  | НР от ОЗП+ЗПМ - 96% |  | 45.63 |  |  | 26
|  | СП от ОЗП+ЗПМ - 44,2% (=52х0,85) |  | 21.01 |  |  | 12
|  | Сметная стоимость |  |  |  |  | 87
32 | 46-03-010-03 ФЕР 81-02-46-2001 Минстрой РФ пр. № 876/пр | Пробивка в бетонных стенах и полах толщиной 100 мм отверстий площадью свыше 100 см2 до 500 см2 (шпонки 200х200х200 мм) | 0.36 | 2274.34 | 1367.28 | -- | 819 | 327 | 492 | -- | 95.38 | 34
|  |  | 100 отверстий | 907.06 | -- | -- |  |  | -- |  | -- | --
|  | Наименование затрат | Базисная стоимость | Коэф-ты тех. части | На ед. в базисных | Коэф-ты пересчета | На ед. в текущих | В текущих ценах |  |  | Стоимость 1 чел.-ч
|  | Оплата труда рабочих, ср. разряд-3,9 | 907.06 | 1 | 907.06 | 1 | 907.06 | 327 |  |  | 9.51
|  | Затраты на эксплуатацию машин и механизмов | 1367.28 | 1 | 1367.28 | 1 | 1367.28 |  | 492
|  | НР от ОЗП+ЗПМ - 108% |  | 979.62 |  |  | 353
|  | СП от ОЗП+ЗПМ - 50,15% (=59х0,85) |  | 454.89 |  |  | 164
|  | Сметная стоимость |  |  |  |  | 1336
33 | 46-03-014-45 ФЕР 81-02-46-2001 Минстрой РФ пр. № 876/пр | Сверление горизонтальных отверстий в железобетонных конструкциях стен перфоратором глубиной 200 мм диаметром до 20 мм (глубина 400 мм) | 1.53 | 65.86 | -- | 1.29 | 101 | 99 | -- | 2 | 7.57 | 12
|  |  | 100 отверстий | 64.57 | -- | -- |  |  | -- |  | -- | --
|  | Наименование затрат | Базисная стоимость | Коэф-ты тех. части | На ед. в базисных | Коэф-ты пересчета | На ед. в текущих | В текущих ценах |  |  | Стоимость 1 чел.-ч
|  | Оплата труда рабочих, ср. разряд-3 | 64.57 | 1 | 64.57 | 1 | 64.57 | 99 |  |  | 8.53
|  | НР от ОЗП+ЗПМ - 108% |  | 69.74 |  |  | 107
|  | СП от ОЗП+ЗПМ - 50,15% (=59х0,85) |  | 32.38 |  |  | 50
|  | Сметная стоимость |  |  |  |  | 258
34 | 46-03-014-58 ФЕР 81-02-46-2001 Минстрой РФ пр. № 876/пр К=20 | На каждые 10 мм изменения глубины сверления добавлять к расценке 46-03-014-45 | 1.53 | 52.85 | -- | 0.05 | 81 | 81 | -- | -- | 6.2 | 9
|  |  | 100 отверстий | 52.8 | -- | -- |  |  | -- |  | -- | --
|  | Наименование затрат | Базисная стоимость | Коэф-ты тех. части | На ед. в базисных | Коэф-ты пересчета | На ед. в текущих | В текущих ценах |  |  | Стоимость 1 чел.-ч
|  | Оплата труда рабочих, ср. разряд-3 | 2.64 | 20 | 52.8 | 1 | 52.8 | 81 |  |  | 8.52
|  | НР от ОЗП+ЗПМ - 108% |  | 57.02 |  |  | 87
|  | СП от ОЗП+ЗПМ - 50,15% (=59х0,85) |  | 26.48 |  |  | 41
|  | Сметная стоимость |  |  |  |  | 209
35 | 01.7.17.09-1016 ФССЦ-2001 Минстрой РФ пр. № 876/пр | Бур с победитовым наконечником из твердого сплава, с хвостовиком SDS-max, размеры 16х340 мм | 2 | 85.77 | -- | 85.77 | 172 | -- | -- | 172 | -- | --
|  |  | шт | -- | -- | -- |  |  | -- |  | -- | --
|  | Наименование затрат | Базисная стоимость | Коэф-ты тех. части | На ед. в базисных | Коэф-ты пересчета | На ед. в текущих | В текущих ценах |  |  | Стоимость 1 чел.-ч
|  | Ресурсы по проекту | 85.77 | 1 | 85.77 | 1 | 85.77 |  |  | 172
36 | 06-03-004-07 ФЕР 81-02-06-2001 Минстрой РФ пр. № 352/пр | Установка закладных деталей весом до 4 кг (анкера из арматуры д.12А3 длиной 600 мм) | 0.082 | 214.29 | 9.49 | 100 | 18 | 9 | 1 | 8 | 11.28 | 1
|  |  | т | 104.8 | 0.88 | -- |  |  | -- |  | 0.08 | --
|  | Наименование затрат | Базисная стоимость | Коэф-ты тех. части | На ед. в базисных | Коэф-ты пересчета | На ед. в текущих | В текущих ценах |  |  | Стоимость 1 чел.-ч
|  | Оплата труда рабочих, ср. разряд-3,7 | 91.13 | 1.15 | 104.8 | 1 | 104.8 | 9 |  |  | 9.29
|  | Затраты на эксплуатацию машин и механизмов | 7.59 | 1.25 | 9.49 | 1 | 9.49 |  | 1
|  | в т.ч. эксплуатация машин без оплаты труда | 6.89 | 1.25 | 8.61 | 1 | 8.61 |  | 1
|  | в т.ч. оплата труда машинистов | 0.7 | 1.25 | 0.88 | 1 | 0.88 |  | -- |  | 11
|  | Стоимость материалов | 100 | 1 | 100 | 1 | 100 |  |  | 8
|  | НР от ОЗП+ЗПМ - 107% |  | 113.07 |  |  | 9
|  | СП от ОЗП+ЗПМ - 49,3% (=58х0,85) |  | 52.1 |  |  | 4
|  | Сметная стоимость |  |  |  |  | 31
37 | 01.7.15.01-0040 ФССЦ-2001 Минстрой РФ пр. № 876/пр прим. | Анкер из арматурной стали диаметр 12 мм А3, длина 600 мм | 0.082 | 15714.29 | -- | 15714.29 | 1289 | -- | -- | 1289 | -- | --
|  |  | т | -- | -- | -- |  |  | -- |  | -- | --
|  | Наименование затрат | Базисная стоимость | Коэф-ты тех. части | На ед. в базисных | Коэф-ты пересчета | На ед. в текущих | В текущих ценах |  |  | Стоимость 1 чел.-ч
|  | Ресурсы по проекту | 15714.29 | 1 | 15714.29 | 1 | 15714.29 |  |  | 1289
38 | 08.4.03.03-0032 ФССЦ-2001 Минстрой РФ пр. № 876/пр Материал Заказчика | Сталь арматурная, горячекатаная, периодического профиля, класс А-III, диаметр 12 мм | 0.08364 | -7997.23 | -- | -7997.23 | -669 | -- | -- | -669 | -- | --
|  |  | т | -- | -- | -- |  |  | -- |  | -- | --
|  | Наименование затрат | Базисная стоимость | Коэф-ты тех. части | На ед. в базисных | Коэф-ты пересчета | На ед. в текущих | В текущих ценах |  |  | Стоимость 1 чел.-ч
|  | Ресурсы по проекту | -7997.23 | 1 | -7997.23 | 1 | -7997.23 |  |  | -669
39 | 06-06-002-03 ФЕР 81-02-06-2001 Минстрой РФ пр. № 876/пр | Устройство железобетонных стен и перегородок высотой до 3 м, толщиной 200 мм | 0.098 | 44745.04 | 14363.71 | 16309.93 | 4385 | 1379 | 1408 | 1598 | 1610 | 158
|  |  | 100 м3 | 14071.4 | 1759.21 | -- |  |  | 172 |  | 130.71 | 13
|  | Наименование затрат | Базисная стоимость | Коэф-ты тех. части | На ед. в базисных | Коэф-ты пересчета | На ед. в текущих | В текущих ценах |  |  | Стоимость 1 чел.-ч
|  | Оплата труда рабочих, ср. разряд-3,2 | 12236 | 1.15 | 14071.4 | 1 | 14071.4 | 1379 |  |  | 8.74
|  | Затраты на эксплуатацию машин и механизмов | 11490.97 | 1.25 | 14363.71 | 1 | 14363.71 |  | 1408
|  | в т.ч. эксплуатация машин без оплаты труда | 10083.6 | 1.25 | 12604.5 | 1 | 12604.5 |  | 1236
|  | в т.ч. оплата труда машинистов | 1407.37 | 1.25 | 1759.21 | 1 | 1759.21 |  | 172 |  | 13.46
|  | Стоимость материалов | 16309.93 | 1 | 16309.93 | 1 | 16309.93 |  |  | 1598
|  | НР от ОЗП+ЗПМ - 107% |  | 16938.76 |  |  | 1660
|  | СП от ОЗП+ЗПМ - 49,3% (=58х0,85) |  | 7804.49 |  |  | 765
|  | Сметная стоимость |  |  |  |  | 6810
40 | 01.7.11.07-0032 ФССЦ-2001 Минстрой РФ пр. № 876/пр | Электроды сварочные Э42, диаметр 4 мм | 0.04018 | -10315.01 | -- | -10315.01 | -414 | -- | -- | -414 | -- | --
|  |  | т | -- | -- | -- |  |  | -- |  | -- | --
|  | Наименование затрат | Базисная стоимость | Коэф-ты тех. части | На ед. в базисных | Коэф-ты пересчета | На ед. в текущих | В текущих ценах |  |  | Стоимость 1 чел.-ч
|  | Ресурсы по проекту | -10315.01 | 1 | -10315.01 | 1 | -10315.01 |  |  | -414
41 | 11.2.13.04-0011 ФССЦ-2001 Минстрой РФ пр. № 876/пр | Щиты из досок, толщина 25 мм | 14.406 | -35.53 | -- | -35.53 | -512 | -- | -- | -512 | -- | --
|  |  | м2 | -- | -- | -- |  |  | -- |  | -- | --
|  | Наименование затрат | Базисная стоимость | Коэф-ты тех. части | На ед. в базисных | Коэф-ты пересчета | На ед. в текущих | В текущих ценах |  |  | Стоимость 1 чел.-ч
|  | Ресурсы по проекту | -35.53 | 1 | -35.53 | 1 | -35.53 |  |  | -512
42 | Материал Заказчика | Проволока вязальная | 35.5 | -- | -- | -- | -- | -- | -- | -- | -- | --
|  |  | кг | -- | -- | -- |  |  | -- |  | -- | --
43 | Материал Заказчика | Фанера общего назначения из шпона лиственных пород водостойкая, ФК, сорт II/IV, толщина 12 мм | 12.705 | -- | -- | -- | -- | -- | -- | -- | -- | --
|  |  | м3 | -- | -- | -- |  |  | -- |  | -- | --
44 | 04.1.02.05-0044 ФССЦ-2001 Минстрой РФ пр. № 876/пр | Смеси бетонные тяжелого бетона (БСТ), крупность заполнителя 20 мм, класс В20 (М250) | 9.947 | 667.83 | -- | 667.83 | 6643 | -- | -- | 6643 | -- | --
|  |  | м3 | -- | -- | -- |  |  | -- |  | -- | --
|  | Наименование затрат | Базисная стоимость | Коэф-ты тех. части | На ед. в базисных | Коэф-ты пересчета | На ед. в текущих | В текущих ценах |  |  | Стоимость 1 чел.-ч
|  | Ресурсы по проекту | 667.83 | 1 | 667.83 | 1 | 667.83 |  |  | 6643
45 | 01.7.03.01-0001 ФССЦ-2001 Минстрой РФ пр. № 876/пр Материал Заказчика | Вода | 2.0391 | -2.44 | -- | -2.44 | -5 | -- | -- | -5 | -- | --
|  |  | м3 | -- | -- | -- |  |  | -- |  | -- | --
|  | Наименование затрат | Базисная стоимость | Коэф-ты тех. части | На ед. в базисных | Коэф-ты пересчета | На ед. в текущих | В текущих ценах |  |  | Стоимость 1 чел.-ч
|  | Ресурсы по проекту | -2.44 | 1 | -2.44 | 1 | -2.44 |  |  | -5
46 | 02.2.01.02-1044 ФССЦ-2001 Минстрой РФ пр. № 876/пр Материал Заказчика | Гравий М 800, фракция 5(3)-10 мм | 7.5597 | -173.68 | -- | -173.68 | -1313 | -- | -- | -1313 | -- | --
|  |  | м3 | -- | -- | -- |  |  | -- |  | -- | --
|  | Наименование затрат | Базисная стоимость | Коэф-ты тех. части | На ед. в базисных | Коэф-ты пересчета | На ед. в текущих | В текущих ценах |  |  | Стоимость 1 чел.-ч
|  | Ресурсы по проекту | -173.68 | 1 | -173.68 | 1 | -173.68 |  |  | -1313
47 | 02.3.01.02-1012 ФССЦ-2001 Минстрой РФ пр. № 876/пр Материал Заказчика | Песок природный II класс, средний, круглые сита | 4.6751 | -59.99 | -- | -59.99 | -280 | -- | -- | -280 | -- | --
|  |  | м3 | -- | -- | -- |  |  | -- |  | -- | --
|  | Наименование затрат | Базисная стоимость | Коэф-ты тех. части | На ед. в базисных | Коэф-ты пересчета | На ед. в текущих | В текущих ценах |  |  | Стоимость 1 чел.-ч
|  | Ресурсы по проекту | -59.99 | 1 | -59.99 | 1 | -59.99 |  |  | -280
48 | 03.2.01.05-0003 ФССЦ-2001 Минстрой РФ пр. № 876/пр Материал Заказчика | Шлакопортландцемент общестроительного и специального назначения М400 ШПЦ (ЦЕМ III 32,5) | 3.2427 | -339 | -- | -339 | -1099 | -- | -- | -1099 | -- | --
|  |  | т | -- | -- | -- |  |  | -- |  | -- | --
|  | Наименование затрат | Базисная стоимость | Коэф-ты тех. части | На ед. в базисных | Коэф-ты пересчета | На ед. в текущих | В текущих ценах |  |  | Стоимость 1 чел.-ч
|  | Ресурсы по проекту | -339 | 1 | -339 | 1 | -339 |  |  | -1099
49 | Материал Заказчика | Сталь арматурная, горячекатаная, периодического профиля, класс А-III, диаметр 12 мм | 0.95 | -- | -- | -- | -- | -- | -- | -- | -- | --
|  |  | т | -- | -- | -- |  |  | -- |  | -- | --
50 | 06-03-004-10 ФЕР 81-02-06-2001 Минстрой РФ пр. № 352/пр | Установка закладных деталей весом до 20 кг | 0.032 | 640.77 | 35.8 | -- | 21 | 19 | 1 | -- | 66.7 | 2
|  |  | т | 604.97 | 5.11 | -- |  |  | -- |  | 0.41 | --
|  | Наименование затрат | Базисная стоимость | Коэф-ты тех. части | На ед. в базисных | Коэф-ты пересчета | На ед. в текущих | В текущих ценах |  |  | Стоимость 1 чел.-ч
|  | Оплата труда рабочих, ср. разряд-3,5 | 526.06 | 1.15 | 604.97 | 1 | 604.97 | 19 |  |  | 9.07
|  | Затраты на эксплуатацию машин и механизмов | 28.64 | 1.25 | 35.8 | 1 | 35.8 |  | 1
|  | в т.ч. эксплуатация машин без оплаты труда | 24.55 | 1.25 | 30.69 | 1 | 30.69 |  | 1
|  | в т.ч. оплата труда машинистов | 4.09 | 1.25 | 5.11 | 1 | 5.11 |  | -- |  | 12.46
|  | НР от ОЗП+ЗПМ - 107% |  | 652.79 |  |  | 21
|  | СП от ОЗП+ЗПМ - 49,3% (=58х0,85) |  | 300.77 |  |  | 10
|  | Сметная стоимость |  |  |  |  | 52
51 | 08.4.01.02-0001 ФССЦ-2001 Минстрой РФ пр. № 876/пр | Детали закладные, вес до 1 кг | 0.032 | 11684 | -- | 11684 | 374 | -- | -- | 374 | -- | --
|  |  | т | -- | -- | -- |  |  | -- |  | -- | --
|  | Наименование затрат | Базисная стоимость | Коэф-ты тех. части | На ед. в базисных | Коэф-ты пересчета | На ед. в текущих | В текущих ценах |  |  | Стоимость 1 чел.-ч
|  | Ресурсы по проекту | 11684 | 1 | 11684 | 1 | 11684 |  |  | 374
52 | 08.4.03.03-0032 ФССЦ-2001 Минстрой РФ пр. № 876/пр Материал Заказчика | Сталь арматурная, горячекатаная, периодического профиля, класс А-III, диаметр 12 мм | 0.012 | -7997.23 | -- | -7997.23 | -96 | -- | -- | -96 | -- | --
|  |  | т | -- | -- | -- |  |  | -- |  | -- | --
|  | Наименование затрат | Базисная стоимость | Коэф-ты тех. части | На ед. в базисных | Коэф-ты пересчета | На ед. в текущих | В текущих ценах |  |  | Стоимость 1 чел.-ч
|  | Ресурсы по проекту | -7997.23 | 1 | -7997.23 | 1 | -7997.23 |  |  | -96
53 | 08.3.05.02-0056 ФССЦ-2001 Минстрой РФ пр. № 876/пр Материал Заказчика | Прокат толстолистовой горячекатаный в листах, марка стали Ст3, толщина 4,0 мм | 0.02 | -6778.67 | -- | -6778.67 | -136 | -- | -- | -136 | -- | --
|  |  | т | -- | -- | -- |  |  | -- |  | -- | --
|  | Наименование затрат | Базисная стоимость | Коэф-ты тех. части | На ед. в базисных | Коэф-ты пересчета | На ед. в текущих | В текущих ценах |  |  | Стоимость 1 чел.-ч
|  | Ресурсы по проекту | -6778.67 | 1 | -6778.67 | 1 | -6778.67 |  |  | -136
|  | Итого прямые затраты по разделу 2 | руб. |  |  |  | 9492 | 2006 | 1924 | 5562 |  | 228
|  |  | руб. | [5 empty] | 173 |  |  | 13
| Стоимость общестроительных работ - |  | руб. |  |  |  | 9882
| Материалы - |  | руб. |  |  |  | 1607
| Всего оплата труда - |  | руб. |  |  |  |  | 2179
| Стоимость материалов и конструкций - |  | руб. |  |  |  | 4343
| Местные и неучтенные материалы |  | руб. |  |  |  | 2
|  | Накладные расходы - | руб. |  |  |  | 2334
|  | Сметная прибыль - | руб. |  |  |  | 1078
| Всего, стоимость общестроительных работ - |  | руб. |  |  |  | 13294
|  | Нормативная трудоемкость - | чел.-ч | [8 empty] | 241
|  | Сметная заработная плата - | руб. |  |  |  |  | 2179
| Стоимость металломонтажных работ - |  | руб. |  |  |  | -391
| Стоимость материалов и конструкций - |  | руб. |  |  |  | -391
| Всего, стоимость металломонтажных работ - |  | руб. |  |  |  | -391
|  | Итого по разделу 2 | руб. |  |  |  | 12903
|  | Нормативная трудоемкость - | чел.-ч | [8 empty] | 241
|  | Сметная заработная плата - | руб. |  |  |  |  | 2179
Раздел 3.Монтаж Ролл-ворот с устройством обрамления проема ворот
54 | 46-03-014-45 ФЕР 81-02-46-2001 Минстрой РФ пр. № 876/пр | Сверление горизонтальных отверстий в железобетонных конструкциях стен перфоратором глубиной 200 мм диаметром до 20 мм | 0.16 | 65.86 | -- | 1.29 | 11 | 10 | -- | 1 | 7.57 | 1
|  |  | 100 отверстий | 64.57 | -- | -- |  |  | -- |  | -- | --
|  | Наименование затрат | Базисная стоимость | Коэф-ты тех. части | На ед. в базисных | Коэф-ты пересчета | На ед. в текущих | В текущих ценах |  |  | Стоимость 1 чел.-ч
|  | Оплата труда рабочих, ср. разряд-3 | 64.57 | 1 | 64.57 | 1 | 64.57 | 10 |  |  | 8.53
|  | НР от ОЗП+ЗПМ - 108% |  | 69.74 |  |  | 11
|  | СП от ОЗП+ЗПМ - 50,15% (=59х0,85) |  | 32.38 |  |  | 5
|  | Сметная стоимость |  |  |  |  | 27
55 | 46-03-014-58 ФЕР 81-02-46-2001 Минстрой РФ пр. № 876/пр | На каждые 10 мм изменения глубины сверления добавлять к расценке 46-03-014-45 | 0.16 | 2.69 | -- | 0.05 | -- | -- | -- | -- | 0.31 | --
|  |  | 100 отверстий | 2.64 | -- | -- |  |  | -- |  | -- | --
|  | Наименование затрат | Базисная стоимость | Коэф-ты тех. части | На ед. в базисных | Коэф-ты пересчета | На ед. в текущих | В текущих ценах |  |  | Стоимость 1 чел.-ч
|  | Оплата труда рабочих, ср. разряд-3 | 2.64 | 1 | 2.64 | 1 | 2.64 | -- |  |  | 8.52
|  | НР от ОЗП+ЗПМ - 108% |  | 2.85 |  |  | 0
|  | СП от ОЗП+ЗПМ - 50,15% (=59х0,85) |  | 1.32 |  |  | 0
|  | Сметная стоимость |  |  |  |  | --
56 | 01.7.17.09-1014 ФССЦ-2001 Минстрой РФ пр. № 876/пр | Бур с наконечником из твердого сплава, с хвостовиком, диаметр 10 мм, длина 260 мм | 0.1 | 248.78 | -- | 248.78 | 25 | -- | -- | 25 | -- | --
|  |  | 10 шт | -- | -- | -- |  |  | -- |  | -- | --
|  | Наименование затрат | Базисная стоимость | Коэф-ты тех. части | На ед. в базисных | Коэф-ты пересчета | На ед. в текущих | В текущих ценах |  |  | Стоимость 1 чел.-ч
|  | Ресурсы по проекту | 248.78 | 1 | 248.78 | 1 | 248.78 |  |  | 25
57 | 06-03-004-07 ФЕР 81-02-06-2001 Минстрой РФ пр. № 352/пр | Установка анкерных болтов химических | 0.16 | 214.29 | 9.49 | 100 | 34 | 17 | 2 | 15 | 11.28 | 2
|  |  | 100 шт | 104.8 | 0.88 | -- |  |  | -- |  | 0.08 | --
|  | Наименование затрат | Базисная стоимость | Коэф-ты тех. части | На ед. в базисных | Коэф-ты пересчета | На ед. в текущих | В текущих ценах |  |  | Стоимость 1 чел.-ч
|  | Оплата труда рабочих, ср. разряд-3,7 | 91.13 | 1.15 | 104.8 | 1 | 104.8 | 17 |  |  | 9.29
|  | Затраты на эксплуатацию машин и механизмов | 7.59 | 1.25 | 9.49 | 1 | 9.49 |  | 2
|  | в т.ч. эксплуатация машин без оплаты труда | 6.89 | 1.25 | 8.61 | 1 | 8.61 |  | 2
|  | в т.ч. оплата труда машинистов | 0.7 | 1.25 | 0.88 | 1 | 0.88 |  | -- |  | 11
|  | Стоимость материалов | 100 | 1 | 100 | 1 | 100 |  |  | 16
|  | НР от ОЗП+ЗПМ - 107% |  | 113.07 |  |  | 18
|  | СП от ОЗП+ЗПМ - 49,3% (=58х0,85) |  | 52.1 |  |  | 8
|  | Сметная стоимость |  |  |  |  | 60
58 | 01.7.15.01-0040 ФССЦ-2001 Минстрой РФ пр. № 876/пр прим. | Анкер из арматурной стали диаметр 12 мм А3, длина 450 мм | 0.007 | 15714.29 | -- | 15714.29 | 110 | -- | -- | 110 | -- | --
|  |  | т | -- | -- | -- |  |  | -- |  | -- | --
|  | Наименование затрат | Базисная стоимость | Коэф-ты тех. части | На ед. в базисных | Коэф-ты пересчета | На ед. в текущих | В текущих ценах |  |  | Стоимость 1 чел.-ч
|  | Ресурсы по проекту | 15714.29 | 1 | 15714.29 | 1 | 15714.29 |  |  | 110
59 | 08.4.03.03-0032 ФССЦ-2001 Минстрой РФ пр. № 876/пр Материал Заказчика | Сталь арматурная, горячекатаная, периодического профиля, класс А-III, диаметр 12 мм | 0.007 | -7997.23 | -- | -7997.23 | -56 | -- | -- | -56 | -- | --
|  |  | т | -- | -- | -- |  |  | -- |  | -- | --
|  | Наименование затрат | Базисная стоимость | Коэф-ты тех. части | На ед. в базисных | Коэф-ты пересчета | На ед. в текущих | В текущих ценах |  |  | Стоимость 1 чел.-ч
|  | Ресурсы по проекту | -7997.23 | 1 | -7997.23 | 1 | -7997.23 |  |  | -56
60 | 14.1.06.06-1028 ФССЦ-2001 Минстрой РФ пр. № 51/пр | Состав клеевой двухкомпонентный инъекционный на основе полиэстерной смолы без стирола для легкого и тяжелого бетона, температура эксплуатации от - 5 °C до +30 °C, объем 300 мл | 1.6 | 87.12 | -- | 87.12 | 139 | -- | -- | 139 | -- | --
|  |  | шт | -- | -- | -- |  |  | -- |  | -- | --
|  | Наименование затрат | Базисная стоимость | Коэф-ты тех. части | На ед. в базисных | Коэф-ты пересчета | На ед. в текущих | В текущих ценах |  |  | Стоимость 1 чел.-ч
|  | Ресурсы по проекту | 87.12 | 1 | 87.12 | 1 | 87.12 |  |  | 139
61 | 09-04-011-01 ФЕР 81-02-09-2001 Минстрой РФ пр. № 876/пр | Монтаж каркасов ворот большепролетных зданий, ангаров и др. без механизмов открывания | 0.21 | 3989.22 | 3020.03 | 490.24 | 838 | 101 | 634 | 103 | 47.61 | 10
|  |  | т | 478.95 | 154.81 | -- |  |  | 33 |  | 11.09 | 2
|  | Наименование затрат | Базисная стоимость | Коэф-ты тех. части | На ед. в базисных | Коэф-ты пересчета | На ед. в текущих | В текущих ценах |  |  | Стоимость 1 чел.-ч
|  | Оплата труда рабочих, ср. разряд-4,3 | 416.48 | 1.15 | 478.95 | 1 | 478.95 | 101 |  |  | 10.06
|  | Затраты на эксплуатацию машин и механизмов | 2416.02 | 1.25 | 3020.03 | 1 | 3020.03 |  | 634
|  | в т.ч. эксплуатация машин без оплаты труда | 2292.17 | 1.25 | 2865.21 | 1 | 2865.21 |  | 601
|  | в т.ч. оплата труда машинистов | 123.85 | 1.25 | 154.81 | 1 | 154.81 |  | 33 |  | 13.96
|  | Стоимость материалов | 490.24 | 1 | 490.24 | 1 | 490.24 |  |  | 103
|  | НР от ОЗП+ЗПМ - 98% |  | 621.09 |  |  | 130
|  | СП от ОЗП+ЗПМ - 52,7% (=62х0,85) |  | 333.99 |  |  | 70
|  | Сметная стоимость |  |  |  |  | 1038
62 | 38-01-006-08 ФЕРм 81-03-38-2001 Минстрой РФ пр. № 876/пр | Сборка с помощью лебедок ручных (с установкой и снятием их в процессе работы) или вручную (мелких деталей) стремянки, связи, кронштейны, тормозные конструкции и пр. | 0.21 | 3279.93 | 1843 | 214.93 | 689 | 257 | 387 | 45 | 130 | 27
|  |  | т | 1222 | 20.6 | -- |  |  | 4 |  | 1.8 | --
|  | Наименование затрат | Базисная стоимость | Коэф-ты тех. части | На ед. в базисных | Коэф-ты пересчета | На ед. в текущих | В текущих ценах |  |  | Стоимость 1 чел.-ч
|  | Оплата труда рабочих, ср. разряд-3,8 | 1222 | 1 | 1222 | 1 | 1222 | 257 |  |  | 9.4
|  | Затраты на эксплуатацию машин и механизмов | 1843 | 1 | 1843 | 1 | 1843 |  | 387
|  | в т.ч. эксплуатация машин без оплаты труда | 1822.4 | 1 | 1822.4 | 1 | 1822.4 |  | 383
|  | в т.ч. оплата труда машинистов | 20.6 | 1 | 20.6 | 1 | 20.6 |  | 4 |  | 11.44
|  | Стоимость материалов | 214.93 | 1 | 214.93 | 1 | 214.93 |  |  | 45
|  | НР от ОЗП+ЗПМ - 95% |  | 1180.47 |  |  | 248
|  | СП от ОЗП+ЗПМ - 38,25% (=45х0,85) |  | 475.29 |  |  | 100
|  | Сметная стоимость |  |  |  |  | 1037
63 | 91.17.04-011 ФСЭМ-2001 Минстрой РФ пр. № 876/пр | Автоматы сварочные номинальным сварочным током 450-1250 А | 9.114 | -39.49 | -39.49 | -- | -360 | -- | -360 | -- | -- | --
|  |  | маш.-ч. | -- | -- | -- |  |  | -- |  | -- | --
|  | Наименование затрат | Базисная стоимость | Коэф-ты тех. части | На ед. в базисных | Коэф-ты пересчета | На ед. в текущих | В текущих ценах |  |  | Стоимость 1 чел.-ч
|  | Затраты на эксплуатацию машин и механизмов | -39.49 | 1 | -39.49 | 1 | -39.49 |  | -360
64 | 91.17.04-233 ФСЭМ-2001 Минстрой РФ пр. № 876/пр | Установки для сварки ручной дуговой (постоянного тока) | 9.114 | 8.1 | 8.1 | -- | 74 | -- | 74 | -- | -- | --
|  |  | маш.-ч. | -- | -- | -- |  |  | -- |  | -- | --
|  | Наименование затрат | Базисная стоимость | Коэф-ты тех. части | На ед. в базисных | Коэф-ты пересчета | На ед. в текущих | В текущих ценах |  |  | Стоимость 1 чел.-ч
|  | Затраты на эксплуатацию машин и механизмов | 8.1 | 1 | 8.1 | 1 | 8.1 |  | 74
65 | Материал Заказчика | Трубы стальные квадратные из стали марки ст1-3сп/пс размером: 100х100 мм, толщина стенки 4 мм | 0.201 | -- | -- | -- | -- | -- | -- | -- | -- | --
|  |  | т | -- | -- | -- |  |  | -- |  | -- | --
66 | 09-08-007-01 ФЕР 81-02-09-2001 Минстрой РФ пр. № 876/пр | Монтаж роллетных систем подъемных и секционных ворот | 0.1517 | 1533.48 | 70.76 | -- | 233 | 222 | 11 | -- | 137.34 | 21
|  |  | 100 м2 | 1462.72 | 10.43 | -- |  |  | 2 |  | 0.85 | --
|  | Наименование затрат | Базисная стоимость | Коэф-ты тех. части | На ед. в базисных | Коэф-ты пересчета | На ед. в текущих | В текущих ценах |  |  | Стоимость 1 чел.-ч
|  | Оплата труда рабочих, ср. разряд-4,7 | 1271.93 | 1.15 | 1462.72 | 1 | 1462.72 | 222 |  |  | 10.65
|  | Затраты на эксплуатацию машин и механизмов | 56.61 | 1.25 | 70.76 | 1 | 70.76 |  | 11
|  | в т.ч. эксплуатация машин без оплаты труда | 48.27 | 1.25 | 60.34 | 1 | 60.34 |  | 9
|  | в т.ч. оплата труда машинистов | 8.34 | 1.25 | 10.43 | 1 | 10.43 |  | 2 |  | 12.27
|  | НР от ОЗП+ЗПМ - 98% |  | 1443.68 |  |  | 219
|  | СП от ОЗП+ЗПМ - 52,7% (=62х0,85) |  | 776.35 |  |  | 118
|  | Сметная стоимость |  |  |  |  | 570
67 | Материал Заказчика | Ролл-ворота в комплекте с направляющими | 15.17 | -- | -- | -- | -- | -- | -- | -- | -- | --
|  |  | м2 | -- | -- | -- |  |  | -- |  | -- | --
68 | 13-03-002-04 ФЕР 81-02-13-2001 Минстрой РФ пр. № 876/пр | Огрунтовка металлических поверхностей за один раз грунтовкой ГФ-021 (огрунтовка профильной трубы за 2 раза) | 0.066 | 228.6 | 11.53 | 152.04 | 15 | 4 | 1 | 10 | 6.11 | --
|  |  | 100 м2 | 65.03 | 0.28 | -- |  |  | -- |  | 0.03 | --
|  | Наименование затрат | Базисная стоимость | Коэф-ты тех. части | На ед. в базисных | Коэф-ты пересчета | На ед. в текущих | В текущих ценах |  |  | Стоимость 1 чел.-ч
|  | Оплата труда рабочих, ср. разряд-4,7 | 56.55 | 1.15 | 65.03 | 1 | 65.03 | 4 |  |  | 10.64
|  | Затраты на эксплуатацию машин и механизмов | 9.22 | 1.25 | 11.53 | 1 | 11.53 |  | 1
|  | в т.ч. эксплуатация машин без оплаты труда | 9 | 1.25 | 11.25 | 1 | 11.25 |  | 1
|  | в т.ч. оплата труда машинистов | 0.22 | 1.25 | 0.28 | 1 | 0.28 |  | -- |  | 9.33
|  | Стоимость материалов | 152.04 | 1 | 152.04 | 1 | 152.04 |  |  | 10
|  | НР от ОЗП+ЗПМ - 99% |  | 64.65 |  |  | 4
|  | СП от ОЗП+ЗПМ - 43,35% (=51х0,85) |  | 28.31 |  |  | 2
|  | Сметная стоимость |  |  |  |  | 21
69 | 14.4.01.01-0003 ФССЦ-2001 Минстрой РФ пр. № 876/пр Материал Заказчика | Грунтовка ГФ-021 | 0.001188 | -15620 | -- | -15620 | -19 | -- | -- | -19 | -- | --
|  |  | т | -- | -- | -- |  |  | -- |  | -- | --
|  | Наименование затрат | Базисная стоимость | Коэф-ты тех. части | На ед. в базисных | Коэф-ты пересчета | На ед. в текущих | В текущих ценах |  |  | Стоимость 1 чел.-ч
|  | Ресурсы по проекту | -15620 | 1 | -15620 | 1 | -15620 |  |  | -19
70 | 14.5.09.02-0002 ФССЦ-2001 Минстрой РФ пр. № 876/пр Материал Заказчика | Ксилол нефтяной, марка А | 0.000198 | -7640 | -- | -7640 | -2 | -- | -- | -2 | -- | --
|  |  | т | -- | -- | -- |  |  | -- |  | -- | --
|  | Наименование затрат | Базисная стоимость | Коэф-ты тех. части | На ед. в базисных | Коэф-ты пересчета | На ед. в текущих | В текущих ценах |  |  | Стоимость 1 чел.-ч
|  | Ресурсы по проекту | -7640 | 1 | -7640 | 1 | -7640 |  |  | -2
Электромонтажные работы
71 | 08-02-409-09 ФЕРм 81-03-08-2001 Минстрой РФ пр. № 876/пр | Труба гофрированная ПВХ для защиты проводов и кабелей по установленным конструкциям, по стенам, колоннам, потолкам, основанию пола | 0.33 | 156.33 | -- | 16.79 | 52 | 46 | -- | 6 | 15.2 | 5
|  |  | 100 м | 139.54 | -- | -- |  |  | -- |  | -- | --
|  | Наименование затрат | Базисная стоимость | Коэф-ты тех. части | На ед. в базисных | Коэф-ты пересчета | На ед. в текущих | В текущих ценах |  |  | Стоимость 1 чел.-ч
|  | Оплата труда рабочих, ср. разряд-3,6 | 139.54 | 1 | 139.54 | 1 | 139.54 | 46 |  |  | 9.18
|  | Стоимость материалов | 16.79 | 1 | 16.79 | 1 | 16.79 |  |  | 6
|  | НР от ОЗП+ЗПМ - 102% |  | 142.33 |  |  | 47
|  | СП от ОЗП+ЗПМ - 51% |  | 71.17 |  |  | 23
|  | Сметная стоимость |  |  |  |  | 122
72 | Материал Заказчика | Трубы гибкие гофрированные легкие из самозатухающего ПВХ (IP55) серии FL, с зондом, диаметром: 25 мм | 3.366 | -- | -- | -- | -- | -- | -- | -- | -- | --
|  |  | 10 м | -- | -- | -- |  |  | -- |  | -- | --
73 | 08-02-412-03 ФЕРм 81-03-08-2001 Минстрой РФ пр. № 876/пр | Затягивание провода в проложенные трубы и металлические рукава первого одножильного или многожильного в общей оплетке, суммарное сечение до 16 мм2 | 0.33 | 87.25 | 5.43 | 22.69 | 29 | 20 | 2 | 7 | 6.29 | 2
|  |  | 100 м | 59.13 | 0.76 | -- |  |  | -- |  | 0.06 | --
|  | Наименование затрат | Базисная стоимость | Коэф-ты тех. части | На ед. в базисных | Коэф-ты пересчета | На ед. в текущих | В текущих ценах |  |  | Стоимость 1 чел.-ч
|  | Оплата труда рабочих, ср. разряд-3,8 | 59.13 | 1 | 59.13 | 1 | 59.13 | 20 |  |  | 9.4
|  | Затраты на эксплуатацию машин и механизмов | 5.43 | 1 | 5.43 | 1 | 5.43 |  | 2
|  | в т.ч. эксплуатация машин без оплаты труда | 4.67 | 1 | 4.67 | 1 | 4.67 |  | 2
|  | в т.ч. оплата труда машинистов | 0.76 | 1 | 0.76 | 1 | 0.76 |  | -- |  | 12.67
|  | Стоимость материалов | 22.69 | 1 | 22.69 | 1 | 22.69 |  |  | 7
|  | НР от ОЗП+ЗПМ - 102% |  | 61.09 |  |  | 20
|  | СП от ОЗП+ЗПМ - 51% |  | 30.54 |  |  | 10
|  | Сметная стоимость |  |  |  |  | 59
74 | Материал Заказчика | Кабель ППВ 3х2,5 мм | 33.66 | -- | -- | -- | -- | -- | -- | -- | -- | --
|  |  | м | -- | -- | -- |  |  | -- |  | -- | --
75 | 08-03-591-08 ФЕРм 81-03-08-2001 Минстрой РФ пр. № 876/пр | Розетка штепсельная неутопленного типа при открытой проводке | 0.01 | 454.03 | 4.77 | 106.42 | 5 | 3 | -- | 2 | 34.56 | --
|  |  | 100 шт | 342.84 | 0.64 | -- |  |  | -- |  | 0.05 | --
|  | Наименование затрат | Базисная стоимость | Коэф-ты тех. части | На ед. в базисных | Коэф-ты пересчета | На ед. в текущих | В текущих ценах |  |  | Стоимость 1 чел.-ч
|  | Оплата труда рабочих, ср. разряд-4,2 | 342.84 | 1 | 342.84 | 1 | 342.84 | 3 |  |  | 9.92
|  | Затраты на эксплуатацию машин и механизмов | 4.77 | 1 | 4.77 | 1 | 4.77 |  | --
|  | в т.ч. эксплуатация машин без оплаты труда | 4.13 | 1 | 4.13 | 1 | 4.13 |  | --
|  | в т.ч. оплата труда машинистов | 0.64 | 1 | 0.64 | 1 | 0.64 |  | -- |  | 12.8
|  | Стоимость материалов | 106.42 | 1 | 106.42 | 1 | 106.42 |  |  | 1
|  | НР от ОЗП+ЗПМ - 102% |  | 350.35 |  |  | 4
|  | СП от ОЗП+ЗПМ - 51% |  | 175.17 |  |  | 2
|  | Сметная стоимость |  |  |  |  | 11
76 | Материал Заказчика | Розетка открытой проводки | 1 | -- | -- | -- | -- | -- | -- | -- | -- | --
|  |  | шт | -- | -- | -- |  |  | -- |  | -- | --
|  | Итого прямые затраты по разделу 3 | руб. |  |  |  | 1817 | 680 | 750 | 387 |  | 69
|  |  | руб. | [5 empty] | 39 |  |  | 3
| Стоимость монтажных работ - |  | руб. |  |  |  | 774
| Материалы - |  | руб. |  |  |  | 59
| Всего оплата труда - |  | руб. |  |  |  |  | 330
|  | Накладные расходы - | руб. |  |  |  | 319
|  | Сметная прибыль - | руб. |  |  |  | 135
| Всего, стоимость монтажных работ - |  | руб. |  |  |  | 1227
|  | Нормативная трудоемкость - | чел.-ч | [8 empty] | 35
|  | Сметная заработная плата - | руб. |  |  |  |  | 330
| Стоимость общестроительных работ - |  | руб. |  |  |  | 28
| Материалы - |  | руб. |  |  |  | 26
| Всего оплата труда - |  | руб. |  |  |  |  | 32
| Стоимость материалов и конструкций - |  | руб. |  |  |  | 254
|  | Накладные расходы - | руб. |  |  |  | 34
|  | Сметная прибыль - | руб. |  |  |  | 16
| Всего, стоимость общестроительных работ - |  | руб. |  |  |  | 78
|  | Нормативная трудоемкость - | чел.-ч | [8 empty] | 3
|  | Сметная заработная плата - | руб. |  |  |  |  | 32
| Стоимость металломонтажных работ - |  | руб. |  |  |  | 1014
| Материалы - |  | руб. |  |  |  | 103
| Всего оплата труда - |  | руб. |  |  |  |  | 357
| Стоимость материалов и конструкций - |  | руб. |  |  |  | -56
|  | Накладные расходы - | руб. |  |  |  | 349
|  | Сметная прибыль - | руб. |  |  |  | 188
| Всего, стоимость металломонтажных работ - |  | руб. |  |  |  | 1552
|  | Нормативная трудоемкость - | чел.-ч | [8 empty] | 33
|  | Сметная заработная плата - | руб. |  |  |  |  | 357
|  | Итого по разделу 3 | руб. |  |  |  | 2857
|  | Нормативная трудоемкость - | чел.-ч | [8 empty] | 72
|  | Сметная заработная плата - | руб. |  |  |  |  | 719
Раздел 4.Погрузка и перевозка строительного мусора
77 | 01-01-01-041 ФССЦпг-2001 | Погрузка при автомобильных перевозках мусора строительного с погрузкой вручную | 3.51 | 42.98 | 42.98 | -- | 151 | -- | 151 | -- | -- | --
|  |  | 1 т груза | -- | -- | -- |  |  | -- |  | -- | --
|  | Наименование затрат | Базисная стоимость | Коэф-ты тех. части | На ед. в базисных | Коэф-ты пересчета | На ед. в текущих | В текущих ценах |  |  | Стоимость 1 чел.-ч
|  | Затраты на эксплуатацию машин и механизмов | 42.98 | 1 | 42.98 | 1 | 42.98 |  | 151
78 | Перевозка Заказчика | Перевозка грузов I класса автомобилями-самосвалами грузоподъемностью 10 т работающих вне карьера на расстояние до 5 км | 3.51 | -- | -- | -- | -- | -- | -- | -- | -- | --
|  |  | 1 т груза | -- | -- | -- |  |  | -- |  | -- | --
|  | Итого прямые затраты по разделу 4 | руб. |  |  |  | 151 | -- | 151 | -- |  | --
|  |  | руб. | [5 empty] | -- |  |  | --
| Стоимость общестроительных работ - |  | руб. |  |  |  | 151
| Всего, стоимость общестроительных работ - |  | руб. |  |  |  | 151
|  | Итого по разделу 4 | руб. |  |  |  | 151
|  | Итого прямые затраты по смете: | руб. |  |  |  | 15399 | 3420 | 3520 | 8459 |  | 379
|  |  | руб. | [5 empty] | 264 |  |  | 20
| Стоимость монтажных работ - |  | руб. |  |  |  | 774
| Материалы - |  | руб. |  |  |  | 59
| Всего оплата труда - |  | руб. |  |  |  |  | 330
|  | Накладные расходы - | руб. |  |  |  | 319
|  | Сметная прибыль - | руб. |  |  |  | 135
| Всего, стоимость монтажных работ - |  | руб. |  |  |  | 1227
|  | Нормативная трудоемкость - | чел.-ч | [8 empty] | 35
|  | Сметная заработная плата - | руб. |  |  |  |  | 330
| Стоимость общестроительных работ - |  | руб. |  |  |  | 12837
| Материалы - |  | руб. |  |  |  | 1970
| Всего оплата труда - |  | руб. |  |  |  |  | 2997
| Стоимость материалов и конструкций - |  | руб. |  |  |  | 5605
| Местные и неучтенные материалы |  | руб. |  |  |  | 3
|  | Накладные расходы - | руб. |  |  |  | 3205
|  | Сметная прибыль - | руб. |  |  |  | 1479
| Всего, стоимость общестроительных работ - |  | руб. |  |  |  | 17521
|  | Нормативная трудоемкость - | чел.-ч | [8 empty] | 330
|  | Сметная заработная плата - | руб. |  |  |  |  | 2997
| Стоимость металломонтажных работ - |  | руб. |  |  |  | 1789
| Материалы - |  | руб. |  |  |  | 103
| Всего оплата труда - |  | руб. |  |  |  |  | 357
| Стоимость материалов и конструкций - |  | руб. |  |  |  | 718
|  | Накладные расходы - | руб. |  |  |  | 349
|  | Сметная прибыль - | руб. |  |  |  | 188
| Всего, стоимость металломонтажных работ - |  | руб. |  |  |  | 2326
|  | Нормативная трудоемкость - | чел.-ч | [8 empty] | 33
|  | Сметная заработная плата - | руб. |  |  |  |  | 357
|  | Итого по смете: | руб. |  |  |  | 21075
|  | Нормативная трудоемкость - | чел.-ч | [8 empty] | 399
|  | Сметная заработная плата - | руб. |  |  |  |  | 3684
Пересчет итогов в цены на 4 квартал 2024 г. Письмо Минстроя РФ от 28.12.2024 № 79121-ИФ/09. Прочие объекты.
| Оплата труда осн. рабочих |  | 3420 | х 101,04 |  |  | 345557
| Затраты на экспл. машин |  | 3520 | х 25,07 |  |  | 88246
| (в т.ч. опл. труда механизаторов) |  | 264 | х 101,04 |  |  |  |  | 26675
| Стоимость материальных ресурсов |  | 8459 | х 17,83 |  |  | 150824
| Итого прямых затрат | [5 empty] | 584627
| Накладные расходы в текущих ценах |  | 3873 | х 101,04 | х 1,0 |  | 391328
| Сметная прибыль в текущих ценах |  | 1802 | х 101,04 | х 1,0 |  | 182074
| ИТОГО в ценах на 4 квартал 2024 г. | [5 empty] | 1158029
| Итого с непредвиденными затратами |  | 2 % | 1158029 | 23161 |  | 1181190
Прочие затраты
Проезд рабочих до места выполнения работ и обратно (Тариф aokap.ru) -
| Суточные ТЗ/8*700*1,4, где ТЗ - трудозатраты по смете, 8-дневная норма рабочего времени , 1,4-коэффициент, учитывающий выходные дни в командировке (7/5=1,4) | [5 empty] | 46427.5
| Проживание ТЗ/8*550*1,4, где ТЗ - трудозатраты по смете, 8-дневная норма рабочего времени , 1,4-коэффициент, учитывающий выходные дни в командировке (7/5=1,4) | [5 empty] | 36478.75
| ИТОГО командировочные расходы | [5 empty] | 82906.25
| Доставка строительных материалов на объект ( Камчаттрансфлот - 31340 р/тн , 14885 р/м3 с НДС). 0,075 т; | [5 empty] | 2350.5
| Всего по смете с прочими | [5 empty] | 1266446.75
| Возмещение затрат по НДС при УСН (МТР Фссц+ОБФссц)*0,2 |  | 150824 | х 0,2 |  |  | 30164.8
| ВСЕГО ПО СМЕТЕ | [5 empty] | 1296611.55
| Составил: |  |  | Проверил: