## Ремонт фасада - Дефектная ведом
УТВЕРЖДАЮ
______________________
"____" ________________ 2025
ВЕДОМОСТЬ ОБЪЕМОВ РАБОТ № 15-01/25
Ремонт фасада здания по адресу: г. Ревда ул. Азина, 58
№ п/п | Наименование | Ед. изм. | Кол. | Примечание
1 | 2 | 3 | 4 | 5
Раздел 1. |  |  |  |  | Раздел 1.
Фасад | [5 empty] | Фасад
1 | Ремонт кирпичной кладки стен отдельными местами | м3 | 3
2 | Кирпич керамический пустотелый утолщенный, размер 250х120х88 мм, марка 100 | шт | 890
3 | Ремонт штукатурки гладких фасадов по камню и бетону с земли и лесов: цементно-известковым раствором площадью отдельных мест до 5 м2 толщиной слоя до 20 мм | м2 | 1154.65
4 | Ремонт штукатурки гладких фасадов по камню и бетону с земли и лесов: на каждые следующие 10 мм толщины слоя добавлять к норме 61-02-001-01 | м2 | 1154.65
5 | Нанесение водно-дисперсионной грунтовки на поверхности: пористые (камень, кирпич, бетон и т.д.) | м2 | 1154.65
6 | Грунтовка укрепляющая, глубокого проникновения, быстросохнущая, паропроницаемая | кг | 159.3417
7 | Устройство основания под штукатурку из металлической сетки: по кирпичным и бетонным поверхностям | м2 | 1154.65
8 | Сплошное выравнивание внутренних поверхностей (однослойное оштукатуривание) из сухих растворных смесей толщиной до 10 мм для последующей окраски или оклейки обоями: стен | м2 | 1154.65
9 | Смеси сухие штукатурно-клеевые на цементной основе для наружных и внутренних работ, фракции 1,5 мм | кг | 9872.26
10 | Грунтовка укрепляющая, глубокого проникновения, быстросохнущая, паропроницаемая | кг | 118.93
11 | Установка уголков ПВХ | м | 110
12 | Уголки из ПВХ, размеры 10х10 мм | м | 110
13 | Ремонт штукатурки наружных прямолинейных откосов по камню и бетону цементно-известковым раствором: с земли и лесов | м2 | 180
14 | Окраска фасадов с лесов по подготовленной поверхности: кремнийорганическая | м2 | 1334.7
Цоколь | [5 empty] | Цоколь
15 | Ремонт штукатурки гладких фасадов по камню и бетону с земли и лесов: цементно-известковым раствором площадью отдельных мест до 5 м2 толщиной слоя до 20 мм | м2 | 136
16 | Ремонт штукатурки гладких фасадов по камню и бетону с земли и лесов: на каждые следующие 10 мм толщины слоя добавлять к норме 61-02-001-01 | м2 | 136
17 | Нанесение водно-дисперсионной грунтовки на поверхности: пористые (камень, кирпич, бетон и т.д.) | м2 | 136
18 | Грунтовка укрепляющая, глубокого проникновения, быстросохнущая, паропроницаемая | кг | 18.77
19 | Устройство основания под штукатурку из металлической сетки: по кирпичным и бетонным поверхностям | м2 | 136
20 | Сплошное выравнивание внутренних поверхностей (однослойное оштукатуривание) из сухих растворных смесей толщиной до 10 мм для последующей окраски или оклейки обоями: стен | м2 | 136
21 | Смеси сухие штукатурно-клеевые на цементной основе для наружных и внутренних работ, фракции 1,5 мм | кг | 1162.8
22 | Грунтовка укрепляющая, глубокого проникновения, быстросохнущая, паропроницаемая | кг | 18.77
23 | Окраска фасадов с лесов по подготовленной поверхности: кремнийорганическая | м2 | 136
Отмостка | [5 empty] | Отмостка
24 | Разборка покрытий и оснований: цементно-бетонных | м3 | 7.4
25 | Разборка покрытий и оснований: щебеночных | м3 | 11
26 | Устройство подстилающих и выравнивающих слоев оснований: из щебня | м3 | 11
27 | Щебень из плотных горных пород для строительных работ М 1000, фракция 20-40 мм | м3 | 13.86
28 | Устройство пароизоляции из полиэтиленовой пленки в один слой насухо | м2 | 73.5
29 | Устройство фундаментных плит железобетонных: плоских | м3 | 7.4
30 | Смеси бетонные тяжелого бетона (БСТ), класс В30 (М400) | м3 | 7.511
31 | Сетка сварная из арматурной проволоки без покрытия, диаметр проволоки 4,0 мм, размер ячейки 100х100 мм | м2 | 74
Прочие работы | [5 empty] | Прочие работы
32 | Установка и разборка наружных инвентарных лесов высотой до 16 м: трубчатых для прочих отделочных работ | м2 | 1600
33 | Погрузка в автотранспортное средство: прочие материалы, детали (с использованием погрузчика) | т | 167.45
34 | Перевозка грузов I класса автомобилями-самосвалами грузоподъемностью до 15 т по дорогам с усовершенствованным (асфальтобетонным, цементобетонным, железобетонным, обработанным органическим вяжущим) дорожным покрытием на расстояние 10 км | т | 167.45