## 03.03.2025 ФСНБ монтаж ОС ДС №
УТВЕРЖДАЮ
______________________
"____" ________________ 2025
ВЕДОМОСТЬ ОБЪЕМОВ РАБОТ № 25/2025-ОС
монтаж охранной сигнализации
МАДОУ "ЦРР-Детский Сад № 15" по адресу: г. Златоуст, ул. им М.С. Урицкого, д. 17-в
№ п/п | Наименование | Ед. изм. | Кол. | Обоснование | Примечание
1 | 2 | 3 | 4 | 5 | 6
Раздел 1. МОНТАЖНЫЕ РАБОТЫ | [5 empty] | Раздел 1. МОНТАЖНЫЕ РАБОТЫ
1 | Приборы ПС приемно-контрольные, пусковые, концентратор: блок базовый на 20 лучей | шт | 1 | ГЭСНм10-08-001-02
2 | Устройства промежуточные на количество лучей: 1 | шт | 1 | ГЭСНм10-08-001-13
3 | Приборы приемно-контрольные объектовые на: 1 луч | шт | 1 | ГЭСНм10-08-001-10
4 | Отдельно устанавливаемый: преобразователь или блок питания | шт | 2 | ГЭСНм10-02-016-06
5 | Устройство ультразвуковое,: прибор ультразвуковой в одноблочном исполнении | шт | 63 | ГЭСНм10-08-003-02
6 | Устройство оптико-(фото)электрическое,: прибор оптико-электрический в одноблочном исполнении | шт | 56 | ГЭСНм10-08-003-05
7 | Извещатель ОС автоматический: контактный, магнитоконтактный на открывание окон, дверей | шт | 21 | ГЭСНм10-08-002-04
8 | Извещатель ОС автоматический: контактный, магнитоконтактный на открывание окон, дверей | шт | 139 | ГЭСНм10-08-002-04
9 | Коробка ответвительная на стене | шт | 200 | ГЭСНм10-08-019-01
10 | Громкоговоритель или звуковая колонка: в помещении | шт | 2 | ГЭСНм10-04-101-07
11 | Прибор или аппарат (бокс) | шт | 1 | ГЭСНм08-03-575-01
12 | Автомат одно-, двух-, трехполюсный, устанавливаемый на конструкции: на стене или колонне, на ток до 25 А | шт | 1 | ГЭСНм08-03-526-01
13 | Короба пластмассовые: шириной до 40 мм | 100 м | 9.9 | ГЭСНм08-02-390-01
14 | Провод в коробах, сечением: до 6 мм2 | 100 м | 9.9 | ГЭСНм08-02-399-01
15 | Провод двух- и трехжильный с разделительным основанием по стенам и потолкам, прокладываемый по основаниям: кирпичным | 100 м | 13.85 | ГЭСНм10-08-005-02
Раздел 2. ОБОРУДОВАНИЕ И МАТЕРИАЛЫ | [5 empty] | Раздел 2. ОБОРУДОВАНИЕ И МАТЕРИАЛЫ
16 О | Прибор приемно-контрольный охранно-пожарный Сигнал-20М | шт. | 1 | ТЦ_61.2.00.00_74_7404064852_01.02.2025_02
17 О | С2000-БКИ Блок индикации с клавиатурой | шт. | 1 | ТЦ_61.2.00.00_74_7404064852_01.02.2025_02
18 О | С2000-М Пульт контроля и управления | шт. | 1 | ТЦ_61.2.00.00_74_7404064852_01.02.2025_02
19 О | БИРП-12/4,0 Источник вторичного электропитания резервированный | шт. | 2 | ТЦ_62.4.02.03_74_7404064852_01.02.2025_02
20 О | Батарея аккумуляторная АКБ-7 12В/7 А/ч | шт. | 4 | ТЦ_62.4.01.01_74_7404064852_01.02.2025_02
21 О | Извещатель поверхностный звуковой, микропроцессорный, дальность обнаружения 9 м, минимальная контролируемая площадь 0,1 м2, регулировка чувствительности, IP30, размеры 80х46х29 мм (прим. Астра-С) | 10 шт | 6.3 | ФСБЦ-61.2.01.01-1009
22 О | Извещатели охранные оптико-электронные объемные с иммунитетом к животным до 20 кг, зона обнаружения 10 м, размеры 86х54х41 мм (Фотон-12) | 10 шт | 5.6 | ФСБЦ-61.2.01.07-0022
23 О | Извещатели охранные магнитоконтактные адресные для работы с контроллером, питание по двухпроводной линии связи, расстояние срабатывания 25 мм, IP41, размеры блока обработки 45х13х10 мм, размеры магнита 45х13х10 мм (прим. ИО102-20) | 10 шт | 2.1 | ФСБЦ-61.2.01.06-0002
24 О | Извещатели охранные магнитоконтактные, контакты размыкаются при тревоге, 10 мм (контакты замкнуты), 45 мм (контакты разомкнуты), размеры 7,5х21 мм (прим. ИО102-14) | 100 шт | 1.39 | ФСБЦ-61.2.01.05-0021
25 | Коробка распределительная УК-2П | шт | 200 | ФСБЦ-20.5.02.10-0011
26 О | Оповещатель охранно-пожарный звуковой, уровень звукового давления 103 дБ, IP 42, размеры 119х104х38 мм (прим. Маяк-12-3М) | шт | 2 | ФСБЦ-61.2.04.05-0004
27 О | КМПН 1/2 Щит распределительный навесной | шт. | 1 | ТЦ_22.1.01.00_74_7404064852_01.02.2025_02
28 О | Выключатель автоматический 1P, 10 А, 4,5 кА, характеристика C | шт | 1 | ФСБЦ-62.1.01.09-1099
29 | Кабель-канал (короб), размеры 25х16 мм | м | 990 | ФСБЦ-20.2.05.04-0025
30 | Шнур ШВВП 2х0,75-380 | 1000 м | 0.005 | ФСБЦ-21.2.03.08-0012
31 | Кабель силовой с медными жилами ВВГнг(A)-LS 3х1,5ок(N, PE)-660 | 1000 м | 0.005 | ФСБЦ-21.1.06.09-0151
32 | Кабель парной скрутки КПСнг(A)-FRHF 2х2х0,5 | 1000 м | 2.36 | ФСБЦ-21.1.08.01-0144
33 | Кабель витая пара U/UTP 4х2х0,52, категория 5e (прим. NETLAN U/UTP 4 пары, Кат.5e, внутренний, PVC (EC-UU004-5E-PVC-GY) | 1000 м | 0.005 | ФСБЦ-21.1.04.01-1046
Составил: ____________________________ Винаева Н.С.
[должность, подпись (инициалы, фамилия)]