## Мои данные
ЛСР_ЛЭУ_ТЦ_ТЗ
УТВЕРЖДАЮ
Директор ГОСУДАРСТВЕННОЕ АВТОНОМНОЕ ПРОФЕССИОНАЛЬНОЕ ОБРАЗОВАТЕЛЬНОЕ УЧРЕЖДЕНИЕ ЧУВАШСКОЙ РЕСПУБЛИКИ "ВУРНАРСКИЙ СЕЛЬСКОХОЗЯЙСТВЕННЫЙ ТЕХНИКУМ" МИНИСТЕРСТВА ОБРАЗОВАНИЯ ЧУВАШСКОЙ РЕСПУБЛИКИ
_________________ /О.В. Львова/
"____" _____________ 2024 г.
Капитальный ремонт здания гаража (литера Д,Д1) по адресу: Чувашская Республика, Вурнарский р-н, пгт. Вурнары, ул.Ленина, д.59
(наименование стройки)
ЛОКАЛЬНАЯ СМЕТА № 02-01-03
(локальный сметный расчет)
на электромонтажные работы
(наименование работ и затрат, наименование объекта)
Основание: 1095-2020 ИОС1
:
: |  |  |  | Сметная стоимость |  |  |  | 497726 руб.
|  |  |  | Средства на оплату труда |  |  |  | 3504 руб.
|  |  |  | Нормативная трудоемкость |  |  |  | 355,1 чел.час
№ п/п | Шифр расценки и коды ресурсов (обоснование коэффициента) | Наименование работ и затрат | Единица измерения | Кол-во единиц | Цена на ед. изм., руб. | Коэф. поправочные к позиции | Коэф. пересчета | Всего в текущих (прогнозных) ценах, руб. | Справочно
ЗТР, всего, чел.-час
Стоим.ед. с нач., руб.
1 | 2 | 3 | 4 | 5 | 6 | 7 | 8 | 9 | 10
Раздел 1. Электрощитовое оборудование
1 | ФЕРм08-03-571-04 | Щит заводского изготовления однорядный или двухрядный: шкафного исполнения, глубина до 600 мм | м | 0.91 | 223.35 |  | Индекс изменения сметной стоимости на 3 кв 2020 года (объекты образования (прочие) - 6,80) |  | 1.4
|  | ЗП |  |  | 51.09 |  |  | 46
|  | ЭМ |  |  | 154.85 |  |  | 141
|  | в т.ч. ЗПМ |  |  | (19,33) |  |  | (18)
|  | МР |  |  | 17.41 |  |  | 16
|  | НР от ФОТ | % | 95 |  |  | 95 | 61
|  | СП от ФОТ | % | 65 |  |  | 65 | 42
|  | ЗТР | чел.-ч | 5.15 |  |  |  |  | 4.69
|  | Всего по позиции | [5 empty] | 2081 | 2286.81
2 | ФССЦ-20.4.04.03-0007 | Щиты с монтажной панелью ЩМП-4, размером 800x600x250 мм, степень защиты IP30 прим к Щит ЩМП 600х600х150 IP31 ЩМП-6.6.1-0 36 УХЛ3 (YKM40-661-31) | шт | 1 | 587.01 |  | Индекс изменения сметной стоимости на 3 кв 2020 года (объекты образования (прочие) - 6,80) | 3992
3 | ФССЦ-20.4.04.03-0002 | Щиты с монтажной панелью ЩМП-1, размером 395x310x220 мм, степень защиты IP54 прим к ЩМП-1-0 У2 | шт | 1 | 487.91 |  | Индекс изменения сметной стоимости на 3 кв 2020 года (объекты образования (прочие) - 6,80) | 3318
4 | ФЕРм08-01-080-04 | Блок-контактор | шт | 28 | 29.85 |  | Индекс изменения сметной стоимости на 3 кв 2020 года (объекты образования (прочие) - 6,80) |  | 5.6
|  | ЗП |  |  | 9.91 |  |  | 277
|  | ЭМ |  |  | 18.11 |  |  | 507
|  | в т.ч. ЗПМ |  |  | (2,51) |  |  | (70)
|  | МР |  |  | 1.83 |  |  | 51
|  | НР от ФОТ | % | 95 |  |  | 95 | 330
|  | СП от ФОТ | % | 65 |  |  | 65 | 226
|  | ЗТР | чел.-ч | 1.03 |  |  |  |  | 28.84
|  | Всего по позиции | [5 empty] | 9459 | 337.82
5 | Оборудование заказчика | Выключатели автоматические: «IEK» ВА47-29 3Р 40А, характеристика С | шт | 1 |  |  | Индекс изменения сметной стоимости на 3 кв 2020 года (объекты образования - 4,12)
6 | Оборудование заказчика | Выключатели автоматические: «IEK» ВА47-29 3Р 16А, характеристика С | шт | 5 |  |  | Индекс изменения сметной стоимости на 3 кв 2020 года (объекты образования - 4,12)
7 | Оборудование заказчика | Выключатели автоматические: «IEK» ВА47-29 1Р 16А, характеристика С | шт | 4 |  |  | Индекс изменения сметной стоимости на 3 кв 2020 года (объекты образования - 4,12)
8 | Оборудование заказчика | Выключатели автоматические: «IEK» ВА47-29 1Р 10А, характеристика С | шт | 7 |  |  | Индекс изменения сметной стоимости на 3 кв 2020 года (объекты образования - 4,12)
9 | Оборудование заказчика | Выключатели автоматические: дифференциального тока двухполюсные АД12 2Р 25А 30мА | шт | 10 |  |  | Индекс изменения сметной стоимости на 3 кв 2020 года (объекты образования - 4,12)
10 | Оборудование заказчика | Контакторы электромагнитные: КУВ10А | шт | 1 |  |  | Индекс изменения сметной стоимости на 3 кв 2020 года (объекты образования - 4,12)
11 | ФЕРм08-01-080-01 | Прибор измерения и защиты, количество подключаемых концов: до 2 | шт | 1 | 15.9 |  | Индекс изменения сметной стоимости на 3 кв 2020 года (объекты образования (прочие) - 6,80) |  | 0.06
|  | ЗП |  |  | 9.91 |  |  | 10
|  | ЭМ |  |  | 5.43 |  |  | 5
|  | в т.ч. ЗПМ |  |  | (0,76) |  |  | (1)
|  | МР |  |  | 0.56 |  |  | 1
|  | НР от ФОТ | % | 95 |  |  | 95 | 10
|  | СП от ФОТ | % | 65 |  |  | 65 | 7
|  | ЗТР | чел.-ч | 1.03 |  |  |  |  | 1.03
|  | Всего по позиции | [5 empty] | 224 | 224
12 | Оборудование заказчика | Реле электротепловые токовые: ТРТ-130 | шт | 1 |  |  | Индекс изменения сметной стоимости на 3 кв 2020 года (объекты образования - 4,12)
13 | ФЕРм08-02-397-01 | Профиль перфорированный монтажный длиной 2 м | 100 м | 0.041 | 583 |  | Индекс изменения сметной стоимости на 3 кв 2020 года (объекты образования (прочие) - 6,80) |  | 0.09
|  | ЗП |  |  | 80.46 |  |  | 3
|  | ЭМ |  |  | 95.01 |  |  | 4
|  | в т.ч. ЗПМ |  |  | (23,33) |  |  | (1)
|  | МР |  |  | 407.53 |  |  | 17
|  | НР от ФОТ | % | 95 |  |  | 95 | 4
|  | СП от ФОТ | % | 65 |  |  | 65 | 3
|  | ЗТР | чел.-ч | 8.56 |  |  |  |  | 0.35
|  | Всего по позиции | [5 empty] | 211 | 5146.34
14 | ФССЦ-20.2.08.01-0004 | DIN-рейка оцинкованная 600 мм | 100 шт | 0.09 | 325 |  | Индекс изменения сметной стоимости на 3 кв 2020 года (объекты образования (прочие) - 6,80) | 197
15 | ФЕРм08-03-575-01 | Прибор или аппарат | шт | 5 | 10.6 |  | Индекс изменения сметной стоимости на 3 кв 2020 года (объекты образования (прочие) - 6,80)
|  | ЗП |  |  | 10.22 |  |  | 51
ЭМ
в т.ч. ЗПМ
|  | МР |  |  | 0.38 |  |  | 2
|  | НР от ФОТ | % | 95 |  |  | 95 | 48
|  | СП от ФОТ | % | 65 |  |  | 65 | 33
|  | ЗТР | чел.-ч | 1.03 |  |  |  |  | 5.15
|  | Всего по позиции | [5 empty] | 911 | 182.2
16 | ФССЦ-20.5.03.03-0006 | Шины соединительные типа PI№ (штырь) двухрядные длиной 1000 мм 63А | 100 шт | 0.05 | 6087.92 |  | Индекс изменения сметной стоимости на 3 кв 2020 года (объекты образования (прочие) - 6,80) | 2067
17 | ФЕРм08-03-603-01 | Ящик с понижающим трансформатором | шт | 1 | 16.79 |  | Индекс изменения сметной стоимости на 3 кв 2020 года (объекты образования (прочие) - 6,80) |  | 0.02
|  | ЗП |  |  | 11.31 |  |  | 11
|  | ЭМ |  |  | 1.81 |  |  | 2
|  | в т.ч. ЗПМ |  |  | (0,26)
|  | МР |  |  | 3.67 |  |  | 4
|  | НР от ФОТ | % | 95 |  |  | 95 | 10
|  | СП от ФОТ | % | 65 |  |  | 65 | 7
|  | ЗТР | чел.-ч | 1.14 |  |  |  |  | 1.14
|  | Всего по позиции | [5 empty] | 231 | 231
18 | Оборудование заказчика | Ящики, тип ЯТП-0.25, с трансформатором понижающим | шт | 1 |  |  | Индекс изменения сметной стоимости на 3 кв 2020 года (объекты образования - 4,12)
|  | Итого прямые затраты по разделу в базисных ценах | [5 empty] | 2556
|  | Накладные расходы | [5 empty] | 464
В том числе, справочно:
|  | 95% ФОТ (от 488) (Поз. 1-4, 11, 13-17) | [5 empty] | 464
|  | Сметная прибыль | [5 empty] | 317
В том числе, справочно:
|  | 65% ФОТ (от 488) (Поз. 1-4, 11, 13-17) | [5 empty] | 317
|  | Итого по разделу 1 Электрощитовое оборудование | [5 empty] | 22692
Раздел 2. Электроустановочное оборудование
19 | ФЕРм08-03-593-06 | Светильник потолочный или настенный с креплением винтами или болтами для помещений: с нормальными условиями среды, одноламповый | 100 шт | 0.64 | 1373.83 |  | Индекс изменения сметной стоимости на 3 кв 2020 года (объекты образования (прочие) - 6,80) |  | 1.12
|  | ЗП |  |  | 700.75 |  |  | 448
|  | ЭМ |  |  | 158.72 |  |  | 102
|  | в т.ч. ЗПМ |  |  | (21,97) |  |  | (14)
|  | МР |  |  | 514.36 |  |  | 329
|  | НР от ФОТ | % | 95 |  |  | 95 | 439
|  | СП от ФОТ | % | 65 |  |  | 65 | 300
|  | ЗТР | чел.-ч | 70.64 |  |  |  |  | 45.21
|  | Всего по позиции | [5 empty] | 11002 | 17190.63
20 | ФССЦ-20.3.03.04-0110 | Светильник потолочный, типа ЛПО 44-2x36-003/013 с ЭПРА прим к Светильник светодиодный DSP-AC-224-IP65-LED | шт | 57 | 442.9 |  | Индекс изменения сметной стоимости на 3 кв 2020 года (объекты образования (прочие) - 6,80) | 171666
21 | ФССЦ-20.3.03.04-0068 | Светильник ЛСП 44-2x36-013 с ЭПРА прим к Светильник светодиодный DSP-AC-224-4K-IP65-LED-A1 | шт | 7 | 772.2 |  | Индекс изменения сметной стоимости на 3 кв 2020 года (объекты образования (прочие) - 6,80) | 36754
22 | ФЕРм08-03-594-06 | Светильник отдельно устанавливаемый: на подвесах (штангах) с количеством ламп в светильнике 1 | 100 шт | 0.15 | 1047.35 |  | Индекс изменения сметной стоимости на 3 кв 2020 года (объекты образования (прочие) - 6,80) |  | 0.06
|  | ЗП |  |  | 880.9 |  |  | 132
|  | ЭМ |  |  | 36.22 |  |  | 5
|  | в т.ч. ЗПМ |  |  | (5,02) |  |  | (1)
|  | МР |  |  | 130.23 |  |  | 20
|  | НР от ФОТ | % | 95 |  |  | 95 | 126
|  | СП от ФОТ | % | 65 |  |  | 65 | 86
|  | ЗТР | чел.-ч | 88.8 |  |  |  |  | 13.32
|  | Всего по позиции | [5 empty] | 2509 | 16726.67
23 | коньюктурный анализ п.6 | Светодиодный светильник ТИС-В-30-Б Ц=11325/ 1,2 / 6,8 | шт | 8 | 1387.87 |  | Индекс изменения сметной стоимости на 3 кв 2020 года (объекты образования (прочие) - 6,80) | 75500
24 | коньюктурный анализ п.7 | Светодиодный прожектор NFL-01-50-4K-LED Ц=910/ 1,2 / 6,8 | шт | 7 | 111.52 |  | Индекс изменения сметной стоимости на 3 кв 2020 года (объекты образования (прочие) - 6,80) | 5311
25 | ФЕРм08-03-593-10 | Световые настенные указатели | 100 шт | 0.07 | 1335.94 |  | Индекс изменения сметной стоимости на 3 кв 2020 года (объекты образования (прочие) - 6,80) |  | 0.03
|  | ЗП |  |  | 779.32 |  |  | 55
|  | ЭМ |  |  | 36.22 |  |  | 3
|  | в т.ч. ЗПМ |  |  | (5,02)
|  | МР |  |  | 520.4 |  |  | 36
|  | НР от ФОТ | % | 95 |  |  | 95 | 52
|  | СП от ФОТ | % | 65 |  |  | 65 | 36
|  | ЗТР | чел.-ч | 78.56 |  |  |  |  | 5.5
|  | Всего по позиции | [5 empty] | 1238 | 17685.71
26 | ФССЦ-20.3.03.04-0013 | Светильники аварийного освещения с люминесцентными лампами, в комплекте с аккумуляторными батареями, потолочно-настенные, мощность 2x8 Вт, цоколь G5, IP20, размер 490x140x62 мм | шт | 7 | 784.68 |  | Индекс изменения сметной стоимости на 3 кв 2020 года (объекты образования (прочие) - 6,80) | 37352
27 | ФЕРм08-03-591-02 | Выключатель: одноклавишный утопленного типа при скрытой проводке | 100 шт | 0.12 | 295.26 |  | Индекс изменения сметной стоимости на 3 кв 2020 года (объекты образования (прочие) - 6,80) |  | 0.01
|  | ЗП |  |  | 255.54 |  |  | 31
|  | ЭМ |  |  | 4.77 |  |  | 1
|  | в т.ч. ЗПМ |  |  | (0,64)
|  | МР |  |  | 34.95 |  |  | 4
|  | НР от ФОТ | % | 95 |  |  | 95 | 29
|  | СП от ФОТ | % | 65 |  |  | 65 | 20
|  | ЗТР | чел.-ч | 25.76 |  |  |  |  | 3.09
|  | Всего по позиции | [5 empty] | 578 | 4816.67
28 | ФССЦ-20.4.01.02-0021 | Выключатель одноклавишный для скрытой проводки | 10 шт | 1.2 | 62.2 |  | Индекс изменения сметной стоимости на 3 кв 2020 года (объекты образования (прочие) - 6,80) | 510
29 | ФЕРм08-03-591-05 | Выключатель: двухклавишный утопленного типа при скрытой проводке | 100 шт | 0.06 | 300.12 |  | Индекс изменения сметной стоимости на 3 кв 2020 года (объекты образования (прочие) - 6,80)
|  | ЗП |  |  | 260.3 |  |  | 16
|  | ЭМ |  |  | 4.77
|  | в т.ч. ЗПМ |  |  | (0,64)
|  | МР |  |  | 35.05 |  |  | 2
|  | НР от ФОТ | % | 95 |  |  | 95 | 15
|  | СП от ФОТ | % | 65 |  |  | 65 | 10
|  | ЗТР | чел.-ч | 26.24 |  |  |  |  | 1.57
|  | Всего по позиции | [5 empty] | 292 | 4866.67
30 | ФССЦ-20.4.01.02-0001 | Выключатель двухклавишный для скрытой проводки | 10 шт | 0.6 | 88.8 |  | Индекс изменения сметной стоимости на 3 кв 2020 года (объекты образования (прочие) - 6,80) | 360
31 | ФЕРм08-03-591-09 | Розетка штепсельная: утопленного типа при скрытой проводке | 100 шт | 0.29 | 369.35 |  | Индекс изменения сметной стоимости на 3 кв 2020 года (объекты образования (прочие) - 6,80) |  | 0.01
|  | ЗП |  |  | 302.36 |  |  | 88
|  | ЭМ |  |  | 4.77 |  |  | 1
|  | в т.ч. ЗПМ |  |  | (0,64)
|  | МР |  |  | 62.22 |  |  | 18
|  | НР от ФОТ | % | 95 |  |  | 95 | 84
|  | СП от ФОТ | % | 65 |  |  | 65 | 57
|  | ЗТР | чел.-ч | 30.48 |  |  |  |  | 8.84
|  | Всего по позиции | [5 empty] | 1686 | 5813.79
32 | ФССЦ-20.4.03.06-0002 | Розетка РС16-126 Б IP44 для скрытой проводки с заземляющими контактами | 100 шт | 0.29 | 930 |  | Индекс изменения сметной стоимости на 3 кв 2020 года (объекты образования (прочие) - 6,80) | 1836
33 | ФЕРм08-03-591-08 | Розетка штепсельная: неутопленного типа при открытой проводке | 100 шт | 0.01 | 454.03 |  | Индекс изменения сметной стоимости на 3 кв 2020 года (объекты образования (прочие) - 6,80)
|  | ЗП |  |  | 342.84 |  |  | 3
|  | ЭМ |  |  | 4.77
|  | в т.ч. ЗПМ |  |  | (0,64)
|  | МР |  |  | 106.42 |  |  | 1
|  | НР от ФОТ | % | 95 |  |  | 95 | 3
|  | СП от ФОТ | % | 65 |  |  | 65 | 2
|  | ЗТР | чел.-ч | 34.56 |  |  |  |  | 0.35
|  | Всего по позиции | [5 empty] | 61 | 6100
34 | ФССЦ-20.4.03.06-0001 | Розетка для скрытой проводки на 2 модуля 16А 250В с заземлением и крышкой | 100 шт | 0.01 | 3803.54 |  | Индекс изменения сметной стоимости на 3 кв 2020 года (объекты образования (прочие) - 6,80) | 258
35 | ФССЦ-20.5.02.11-0041 | Коробка установочная У-92 | шт | 47 | 8.31 |  | Индекс изменения сметной стоимости на 3 кв 2020 года (объекты образования (прочие) - 6,80) | 2659
36 | ФССЦ-20.5.02.10-0011 | Коробка распределительная УК-2П | шт | 10 | 5.54 |  | Индекс изменения сметной стоимости на 3 кв 2020 года (объекты образования (прочие) - 6,80) | 374
37 | ФЕРм08-03-532-04 | Пост управления кнопочный общего назначения, устанавливаемый на конструкции: на стене или колонне, количество элементов поста до 3 | шт | 3 | 53.51 |  | Индекс изменения сметной стоимости на 3 кв 2020 года (объекты образования (прочие) - 6,80)
|  | ЗП |  |  | 17.12 |  |  | 51
|  | ЭМ |  |  | 1.05 |  |  | 3
в т.ч. ЗПМ
|  | МР |  |  | 35.34 |  |  | 106
|  | НР от ФОТ | % | 95 |  |  | 95 | 48
|  | СП от ФОТ | % | 65 |  |  | 65 | 33
|  | ЗТР | чел.-ч | 1.8 |  |  |  |  | 5.4
|  | Всего по позиции | [5 empty] | 1639 | 546.33
38 | Оборудование заказчика | Панели с кожухом к постам управления : ПКУ15-21.161-54 У2 | шт | 3 |  |  | Индекс изменения сметной стоимости на 3 кв 2020 года (объекты образования - 4,12)
|  | Итого прямые затраты по разделу в базисных ценах | [5 empty] | 50364
|  | Накладные расходы | [5 empty] | 797
В том числе, справочно:
|  | 95% ФОТ (от 839) (Поз. 19-37) | [5 empty] | 797
|  | Сметная прибыль | [5 empty] | 545
В том числе, справочно:
|  | 65% ФОТ (от 839) (Поз. 19-37) | [5 empty] | 545
|  | Итого по разделу 2 Электроустановочное оборудование | [5 empty] | 351601
Раздел 3. Кабельно-проводниковые изделия
39 | ФЕРм08-02-403-03 | Провод групповой в защитной оболочке или кабель трех-пятижильный: под штукатурку по стенам или в бороздах | 100 м | 10.95 | 199.8 |  | Индекс изменения сметной стоимости на 3 кв 2020 года (объекты образования (прочие) - 6,80) |  | 0.44
|  | ЗП |  |  | 155.1 |  |  | 1698
|  | ЭМ |  |  | 3.62 |  |  | 40
|  | в т.ч. ЗПМ |  |  | (0,5) |  |  | (5)
|  | МР |  |  | 41.08 |  |  | 450
|  | НР от ФОТ | % | 95 |  |  | 95 | 1618
|  | СП от ФОТ | % | 65 |  |  | 65 | 1107
|  | ЗТР | чел.-ч | 16.5 |  |  |  |  | 180.68
|  | Всего по позиции | [5 empty] | 33408 | 3050.96
40 | ФССЦ-21.1.06.09-0175 | Кабель силовой с медными жилами ВВГнг(A)-LS 5х1,5-660 | 1000 м | 0.143 | 7950.51 |  | Индекс изменения сметной стоимости на 3 кв 2020 года (объекты образования (прочие) - 6,80) | 7732
41 | ФССЦ-21.1.06.09-0152 | Кабель силовой с медными жилами ВВГнг(A)-LS 3х2,5-660 | 1000 м | 0.398 | 6920.41 |  | Индекс изменения сметной стоимости на 3 кв 2020 года (объекты образования (прочие) - 6,80) | 18727
42 | ФССЦ-21.1.06.09-0151 | Кабель силовой с медными жилами ВВГнг(A)-LS 3х1,5-660 | 1000 м | 0.372 | 4832.12 |  | Индекс изменения сметной стоимости на 3 кв 2020 года (объекты образования (прочие) - 6,80) | 12226
43 | ФССЦ-21.1.06.10-0167 | Кабель силовой с медными жилами ВВГнг(A)-FRLS 3х1,5ок-1000 | 1000 м | 0.153 | 19862.94 |  | Индекс изменения сметной стоимости на 3 кв 2020 года (объекты образования (прочие) - 6,80) | 20665
44 | ФССЦ-21.1.08.03-0517 | Кабель контрольный КВВГнг(A)-LS 5х1,5 | 1000 м | 0.051 | 10444.95 |  | Индекс изменения сметной стоимости на 3 кв 2020 года (объекты образования (прочие) - 6,80) | 3624
45 | ФЕР46-03-012-02 | Пробивка в бетонных конструкциях полов и стен борозд площадью сечения: свыше 20 см2 до 50 см2 | 100 м | 0.3 | 951.94 |  | Индекс изменения сметной стоимости на 3 кв 2020 года (объекты образования (прочие) - 6,80)
|  | ЗП |  |  | 404.2 |  |  | 121
|  | ЭМ |  |  | 547.74 |  |  | 164
в т.ч. ЗПМ
МР
|  | НР от ФОТ | % | 110 |  | 0.9 | 110*0.9 | 120
|  | СП от ФОТ | % | 70 |  | 0.85 | 70*0.85 | 72
|  | ЗТР | чел.-ч | 43 |  |  |  |  | 12.9
|  | Всего по позиции | [5 empty] | 3244 | 10813.33
46 | ФЕРм08-02-407-07 | Труба стальная по установленным конструкциям, в готовых бороздах, по основанию пола, диаметр: до 40 мм | 100 м | 0.3 | 435.17 |  | Индекс изменения сметной стоимости на 3 кв 2020 года (объекты образования (прочие) - 6,80) |  | 0.38
|  | ЗП |  |  | 178.22 |  |  | 53
|  | ЭМ |  |  | 143.45 |  |  | 43
|  | в т.ч. ЗПМ |  |  | (16,06) |  |  | (5)
|  | МР |  |  | 113.5 |  |  | 34
|  | НР от ФОТ | % | 95 |  |  | 95 | 55
|  | СП от ФОТ | % | 65 |  |  | 65 | 38
|  | ЗТР | чел.-ч | 18.96 |  |  |  |  | 5.69
|  | Всего по позиции | [5 empty] | 1516 | 5053.33
47 | ФССЦ-23.5.02.02-0026 | Трубы стальные электросварные прямошовные со снятой фаской из стали марок Ст2кп-Ст4кп и Ст2пс-Ст4пс, наружный диаметр 32 мм, толщина стенки 3 мм | м | 30 | 12.54 |  | Индекс изменения сметной стоимости на 3 кв 2020 года (объекты образования (прочие) - 6,80) | 2557
48 | ФЕРм08-02-412-03 | Затягивание провода в проложенные трубы и металлические рукава первого одножильного или многожильного в общей оплетке, суммарное сечение: до 16 мм2 | 100 м | 0.25 | 87.25 |  | Индекс изменения сметной стоимости на 3 кв 2020 года (объекты образования (прочие) - 6,80) |  | 0.02
|  | ЗП |  |  | 59.13 |  |  | 15
|  | ЭМ |  |  | 5.43 |  |  | 1
|  | в т.ч. ЗПМ |  |  | (0,76)
|  | МР |  |  | 22.69 |  |  | 6
|  | НР от ФОТ | % | 95 |  |  | 95 | 14
|  | СП от ФОТ | % | 65 |  |  | 65 | 10
|  | ЗТР | чел.-ч | 6.29 |  |  |  |  | 1.57
|  | Всего по позиции | [5 empty] | 313 | 1252
49 | ФССЦ-21.1.06.09-0175 | Кабель силовой с медными жилами ВВГнг(A)-LS 5х1,5-660 | 1000 м | 0.0153 | 7950.51 |  | Индекс изменения сметной стоимости на 3 кв 2020 года (объекты образования (прочие) - 6,80) | 830
50 | ФССЦ-21.1.06.09-0152 | Кабель силовой с медными жилами ВВГнг(A)-LS 3х2,5-660 | 1000 м | 0.01 | 6920.41 |  | Индекс изменения сметной стоимости на 3 кв 2020 года (объекты образования (прочие) - 6,80) | 469
51 | ФЕРм08-02-412-02 | Затягивание провода в проложенные трубы и металлические рукава первого одножильного или многожильного в общей оплетке, суммарное сечение: до 6 мм2 | 100 м | 0.1 | 68.77 |  | Индекс изменения сметной стоимости на 3 кв 2020 года (объекты образования (прочие) - 6,80)
|  | ЗП |  |  | 50.67 |  |  | 5
|  | ЭМ |  |  | 3.62
|  | в т.ч. ЗПМ |  |  | (0,5)
|  | МР |  |  | 14.48 |  |  | 1
|  | НР от ФОТ | % | 95 |  |  | 95 | 5
|  | СП от ФОТ | % | 65 |  |  | 65 | 3
|  | ЗТР | чел.-ч | 5.39 |  |  |  |  | 0.54
|  | Всего по позиции | [5 empty] | 95 | 950
52 | ФССЦ-21.1.06.09-0151 | Кабель силовой с медными жилами ВВГнг(A)-LS 3х1,5-660 | 1000 м | 0.01 | 4832.12 |  | Индекс изменения сметной стоимости на 3 кв 2020 года (объекты образования (прочие) - 6,80) | 326
53 | ФЕРм08-02-412-02 | Затягивание провода в проложенные трубы и металлические рукава первого одножильного или многожильного в общей оплетке, суммарное сечение: до 6 мм2 | 100 м | 1.1 | 68.77 |  | Индекс изменения сметной стоимости на 3 кв 2020 года (объекты образования (прочие) - 6,80) |  | 0.04
|  | ЗП |  |  | 50.67 |  |  | 56
|  | ЭМ |  |  | 3.62 |  |  | 4
|  | в т.ч. ЗПМ |  |  | (0,5) |  |  | (1)
|  | МР |  |  | 14.48 |  |  | 16
|  | НР от ФОТ | % | 95 |  |  | 95 | 54
|  | СП от ФОТ | % | 65 |  |  | 65 | 37
|  | ЗТР | чел.-ч | 5.39 |  |  |  |  | 5.93
|  | Всего по позиции | [5 empty] | 1136 | 1032.73
54 | ФССЦ-21.1.06.09-0151 | Кабель силовой с медными жилами ВВГнг(A)-LS 3х1,5-660 | 1000 м | 0.051 | 4832.12 |  | Индекс изменения сметной стоимости на 3 кв 2020 года (объекты образования (прочие) - 6,80) | 1673
55 | ФССЦ-21.1.06.04-0101 | Кабель монтажный МКЭШ 2х0,75-500 | 1000 м | 0.0612 | 4947.03 |  | Индекс изменения сметной стоимости на 3 кв 2020 года (объекты образования (прочие) - 6,80) | 2060
56 | ФЕРм08-02-409-09 | Труба гофрированная ПВХ для защиты проводов и кабелей по установленным конструкциям, по стенам, колоннам, потолкам, основанию пола | 100 м | 1.1 | 156.33 |  | Индекс изменения сметной стоимости на 3 кв 2020 года (объекты образования (прочие) - 6,80)
|  | ЗП |  |  | 139.54 |  |  | 153
ЭМ
в т.ч. ЗПМ
|  | МР |  |  | 16.79 |  |  | 18
|  | НР от ФОТ | % | 95 |  |  | 95 | 145
|  | СП от ФОТ | % | 65 |  |  | 65 | 99
|  | ЗТР | чел.-ч | 15.2 |  |  |  |  | 16.72
|  | Всего по позиции | [5 empty] | 2822 | 2565.45
57 | ФССЦ-24.3.01.02-0001 | Трубы гибкие гофрированные из самозатухающего ПВХ легкие с протяжкой, диаметр 20 мм | м | 112.2 | 3.24 |  | Индекс изменения сметной стоимости на 3 кв 2020 года (объекты образования (прочие) - 6,80) | 2475
58 | ФССЦ-20.2.05.02-0011 | Держатель пластмассовый с защелкой для труб диаметром 25 мм | 100 шт | 1.93 | 38 |  | Индекс изменения сметной стоимости на 3 кв 2020 года (объекты образования (прочие) - 6,80) | 496
59 | ФЕРм08-02-472-02 | Заземлитель горизонтальный из стали: полосовой сечением 160 мм2 | 100 м | 0.2 | 1088.05 |  | Индекс изменения сметной стоимости на 3 кв 2020 года (объекты образования (прочие) - 6,80) |  | 0.08
|  | ЗП |  |  | 135.36 |  |  | 27
|  | ЭМ |  |  | 58.09 |  |  | 12
|  | в т.ч. ЗПМ |  |  | (5,02) |  |  | (1)
|  | МР |  |  | 894.6 |  |  | 179
|  | НР от ФОТ | % | 95 |  |  | 95 | 27
|  | СП от ФОТ | % | 65 |  |  | 65 | 18
|  | ЗТР | чел.-ч | 14.4 |  |  |  |  | 2.88
|  | Всего по позиции | [5 empty] | 1788 | 8940
60 | ФССЦ-08.3.07.01-0047 | Сталь полосовая: 45х5 мм, марка Ст3сп | т | 0.035 | 8377.27 |  | Индекс изменения сметной стоимости на 3 кв 2020 года (объекты образования (прочие) - 6,80) | 1992
61 | ФЕРм08-02-471-01 | Заземлитель вертикальный из угловой стали размером: 50х50х5 мм | 10 шт | 0.4 | 615.73 |  | Индекс изменения сметной стоимости на 3 кв 2020 года (объекты образования (прочие) - 6,80) |  | 0.14
|  | ЗП |  |  | 87.14 |  |  | 35
|  | ЭМ |  |  | 43.02 |  |  | 17
|  | в т.ч. ЗПМ |  |  | (4,27) |  |  | (2)
|  | МР |  |  | 485.57 |  |  | 194
|  | НР от ФОТ | % | 95 |  |  | 95 | 35
|  | СП от ФОТ | % | 65 |  |  | 65 | 24
|  | ЗТР | чел.-ч | 9.27 |  |  |  |  | 3.71
|  | Всего по позиции | [5 empty] | 2074 | 5185
62 | ФССЦ-08.3.08.03-0011 | Сталь угловая | т | 0.03 | 5763 |  | Индекс изменения сметной стоимости на 3 кв 2020 года (объекты образования (прочие) - 6,80) | 1176
|  | Итого прямые затраты по разделу в базисных ценах | [5 empty] | 14670
|  | Накладные расходы | [5 empty] | 2073
В том числе, справочно:
|  | 95% ФОТ (от 2056) (Поз. 39-44, 46-62) | [5 empty] | 1953
|  | 110%*0.9 ФОТ (от 121) (Поз. 45) | [5 empty] | 120
|  | Сметная прибыль | [5 empty] | 1408
В том числе, справочно:
|  | 65% ФОТ (от 2056) (Поз. 39-44, 46-62) | [5 empty] | 1336
|  | 70%*0.85 ФОТ (от 121) (Поз. 45) | [5 empty] | 72
|  | Итого по разделу 3 Кабельно-проводниковые изделия | [5 empty] | 123427
|  | Итого прямые затраты по смете в базисных ценах | [5 empty] | 67590
|  | Накладные расходы | [5 empty] | 3334
|  | Сметная прибыль | [5 empty] | 2271
Итоги по смете:
|  | Итого Строительные работы | [5 empty] | 3244
|  | Итого Монтажные работы | [5 empty] | 494482
|  | Итого | [5 empty] | 497726
Справочно, в базисных ценах:
|  | Материалы | [5 empty] | 63150
|  | Машины и механизмы | [5 empty] | 1055
|  | ФОТ | [5 empty] | 3504
|  | Накладные расходы | [5 empty] | 3334
|  | Сметная прибыль | [5 empty] | 2271
|  | Возмещение НДС 20% ((МАТ+(ЭМ-ЗПМ))*6,8)*0,2+(ОБ*0,2) | [5 empty] | 87157
|  | ВСЕГО по смете | [5 empty] | 497726
Составил: ___________________
Проверил: ___________________