## Лист1
ОПИСАНИЕ ПРЕДМЕТА ЗАКУПКИ
на монтаж диспетчерской связи на 2-х лифтах
№ | Шифр | Наименование работ и затрат |  |  | Ед. изм. | Кол. |  | сметная стоимость
п/п | норматива |  |  |  |  | на ед. | Всего | на ед. | всего
раздел 1
1. Монтажные работы
1 | ГЕСНм08- | Монтаж корпуса ЛБ к боковой стене |  |  | шт |  | 2 |  | 1235.6612
| 03-573-4 | станции управления болтами
|  | Затраты труда рабочих с.р 4,2 |  |  | чел.час | 4.37 | 8.74 | 141.38 | 1235.6612
Подключение проводов заземления и
2 | 03-574-1 | электропитания к лифтовому блоку |  |  | 100 жил |  | 0.2 |  | 559.8648
|  | Затраты труда рабочих с.р 4,2 |  |  | чел.час | 19.8 | 3.96 | 141.38 | 559.8648
ГЭСНм10-
3 | 08-002-04 | Установка датчика проникновения в
|  | машинное помещение |  |  | шт. |  | 1 |  | 136.12
|  | Затраты труда рабочих с. р 4 |  |  | чел.час | 1 | 1 | 136.12 | 136.12
|  | Прокладка провода от датчика |  |  | 100 м
4 | 01-075-09 | прникновения в МП до ЛБ |  |  | провода |  | 0.04 |  | 128.3789
|  | Затраты труда рабочих с. р 3,5 |  |  | чел.час | 25.2 | 1.008 | 127.36 | 128.3789
|  | Прокладка проводов между контактами |  |  | 100 м
5 | 01-055-09 | ДШ и ЛБ |  |  | провода |  | 0.8 |  | 2567.5776
|  | затраты труда рабочих с. р 3,5 |  |  | чел.час | 25.2 | 20.16 | 127.36 | 2567.5776
| ГЭСНм08 | Подключение проводовк контрольным
6 | 03-574-1 | точкам станции управления |  |  | 100 жил |  | 0.28 |  | 783.8107
|  | Затраты труда рабочих с. р 4,2 |  |  | чел.час | 19.8 | 5.544 | 141.38 | 783.8107
| ГЭСНм10 | Монтаж разговорного устройства кабины
7 | 07-001-1 | лифта |  |  | компл. |  | 1 |  | 2764.251
|  | Затраты труда рабочих с. р 4 |  |  | чел.час | 20.3 | 20.3 | 136.17 | 2764.251
|  | Прокладка провода для подключения |  |  | 100 м.
8 | 01-055-9 | разговорной коробки кабины |  |  | провода |  | 0.88 |  | 2824.3354
|  | Затраты труда рабочих с. р. 3,5 |  |  | чел.час | 25.2 | 22.176 | 127.36 | 2824.3354
| Итого прямые затраты по разделу 1 | [7 empty] | 21999.9991
Раздел 2
Оборудование и материалы
1 | LB7 (Плата управления ШК 6000) |  |  |  | шт | 2 |  | 29900 | 59800
2 | Роутер Keenetik 4G |  |  |  | шт | 1 |  | 4493 | 4493
3 | Модем 4G |  |  |  | шт | 1 |  | 4399 | 4399
| Итого стоимость оборудования и материалов | [7 empty] | 68692
| Итого диспетчеризация 2-х лифтов Р1+Р2 | [7 empty] | 90691.9991
| Всего | [7 empty] | 90691.9991