## ЛС 558 Устройство ограждения -
УТВЕРЖДЕНО:
Директор МАУ г.о. Самара "Волжанка" Е.А. Богодухова
Выполнение работ по текущему ремонту ограждения территории детского круглогодичного лагеря санаторного типа МАУ г.о. Самара "Волжанка"
Ведомость объёмов работ
№ п/п | № в ЛСР | Наименование работ | Ед. изм. | Кол-во | Ссылки на чертежи | Формула расчёта, расчёт объёмов работ и расхода материалов
1 | 2 | 3 | 4 | 5 | 6 | 7
Раздел 1. Демонтажные работы | [8 empty] | Раздел 1. Демонтажные работы
1 | 1 | прим. Демонтаж Установка металлических оград по железобетонным столбам: без цоколя из сетчатых панелей высотой до 2,2 м | м | 69 |  |  | (69 / 100)*100 | 1
Раздел 2. Монтаж ограждения | [8 empty] | Раздел 2. Монтаж ограждения
2 | 2 | Установка металлических столбов высотой до 4 м: с погружением в бетонное основание | шт | 28 |  |  | ((26+2) / 100)*100 | 1
3 | 3 | Смеси бетонные тяжелого бетона (БСТ), класс В15 (М200) | м3 | 1.7752 |  |  |  | 1
4 | 4 | Трубы стальные электросварные квадратные, размеры 80х40 мм, толщина стенки 5 мм (26 шт*3=78 м*5,25 кг=409,5 кг) (100*100*4 мм 2 шт*3,5=7 м*11,84=82,88 кг) | т | 0.49238 |  |  | (409,5+82,88)/1000 | 1
5 | 5 | Устройство заграждений из готовых металлических решетчатых панелей: высотой до 2 м | шт | 26 |  |  | (26 / 10)*10 | 1
6 | 6 | Трубы стальные электросварные квадратные, размеры 30х30 мм, (132 м.п.*1,7=224,40 кг) | т | 0.2244 |  |  |  | 1
7 | 7 | Трубы стальные электросварные квадратные, размеры 20х30 мм, (780 м.п.*1,39=1084,2 кг) | т | 1.0842 |  |  |  | 1
8 | 8 | Навеска ворот распашных из готовых металлических решетчатых панелей | шт | 1 |  |  | (1 / 10)*10 | 1
9 | 9 | Трубы стальные электросварные квадратные, размеры 60х30мм (15*3,83=57,45 кг) | т | 0.05745 |  |  |  | 1
10 | 10 | Трубы стальные электросварные квадратные, размеры 20х30 мм, (40 м.п.*1,39=55,6 кг) | т | 0.0556 |  |  |  | 1
Раздел 3. Изготовление конструкций ограждения | [8 empty] | Раздел 3. Изготовление конструкций ограждения
11 | 11 | Сборка с помощью лебедок ручных (с установкой и снятием их в процессе работы) или вручную (мелких деталей): стремянки, связи, кронштейны, тормозные конструкции и пр. | т | 1.914 |  |  | 0,49238+0,2244+1,0842+0,05745+0,0556 | 1
12 | 12 | Окраска металлических огрунтованных поверхностей: эмалью ПФ-115 Конструкции с неравномерным соотношением профилей сталей 23*1,91403=44, 023м2 | м2 | 44.023 |  |  | (44,023 / 100)*100 | 1
Составил:
Заместитель директора В.Т. Акритова
Проверил:
Заведующий хозяйством А.Н. Базова