## Смета
Приложение №2 к извещению на запрос котировок в электронном виде
УТВЕРЖДАЮ
ЗАКАЗЧИК
МАУ г.о. Самара "Волжанка"
(наименование организации)
443011, г. Самара, ул. Советской Армии, дом 251, корпус 8
(адрес)
|  |  | Директор | /Е.А. Богодухова/
(должность, подпись, ФИО)
Текущий ремонт парапета площадки, прилегающей к зданию МАУ г.о. Самара "Волжанка" по адресу: 443011, г. Самара, ул. Советской Армии, дом 251, корпус 8
(наименование стройки)
Текущий ремонт парапета площадки, прилегающей к зданию МАУ г.о. Самара "Волжанка" по адресу: 443011, г. Самара, ул. Советской Армии, дом 251, корпус 8
(наименование объекта)
Текущий ремонт парапета площадки, прилегающей к зданию МАУ г.о. Самара "Волжанка" по адресу: 443011, г. Самара, ул. Советской Армии, дом 251, корпус 8
(наименование выполняемых работ)
ВЕДОМОСТЬ ОБЪЕМОВ РАБОТ (ДЕФЕКТНАЯ ВЕДОМОСТЬ)
Условия производства работ:
Производство ремонтно-строительных работ осуществляется в стесненных условиях населенных пунктов: отдельных конструктивных решений объектов капитального строительства (кроме указанных в подпунктах 9.2 и 9.3 пункта 9 настоящей таблицы), объектов капитального строительства в целом
№ п.п. | Наименование работ и затрат, характеристика основных материальных ресурсов и оборудования |  | Единица измерения | Объем работ
1 | 2 |  | 3 | 4
Ремонтно-строительные работы
1 | Демонтаж дерев.брусков |  | 100 м | 1.9738
2 | Разборка облицовки стен: из керамических глазурованных плиток (тумба под скамью) |  | 100 м2 | 0.17
3 | Ремонтные работы кирпичной кладки тумбы |  | м3 | 2.93
4 | Кладка из кирпича: столбов прямоугольных неармированных при высоте этажа до 4 м (тумба под скамью) |  | м3 | 2.93
| Раствор кладочный, цементно-известковый, М150 |  | м3 | 0.6446
| Кирпич керамический лицевой полнотелый одинарный, размеры 250х120х65 мм, марка 150 |  | 1000 шт | 1.1837
5 | Нанесение водно-дисперсионной грунтовки на поверхности: пористые (камень, кирпич, бетон и т.д.) (тумба под скамью) |  | 100 м2 | 0.17
| Грунтовка укрепляющая, глубокого проникновения, быстросохнущая, паропроницаемая |  | кг | 2.346
6 | Улучшенная штукатурка фасадов цементно-известковым раствором по камню: стен (тумба под скамью) |  | 100 м2 | 0.17
7 | Облицовка наружных стен крупноразмерными многоцветными керамогранитными плитами на цементном растворе с затиркой швов: цементным раствором (тумба под скамью) |  | 100 м2 | 0.17
| Плитка керамогранитная, неполированная, многоцветная, толщина 10 мм |  | м2 | 17.34
| Смеси сухие водостойкие для затирки межплиточных швов шириной 1-6 мм (различная цветовая гамма) |  | т | 0.0085
| Клей монтажный сухой для внутренних и наружных работ на основе цементного вяжущего, для тяжелой плитки, керамогранита, мозаики, камня |  | т | 0.06375
8 | Установка элементов каркаса: из брусьев |  | м3 | 0.05
| Бруски строганные хвойных пород (сосна, ель), размеры 50х50 мм, сорт АВ |  | м3 | 0.0465
9 | Установка и крепление полимерной доски на тумбы |  | 100 м | 1.9738
| Доска полимерная для скамеек |  | м | 197.38
| Погрузка в автотранспортное средство: мусор строительный с погрузкой вручную |  | 1т груза | 8.0574
| Перевозка грузов I класса автомобилями бортовыми грузоподъемностью до 20 т по дорогам с усовершенствованным (асфальтобетонным, цементобетонным, железобетонным, обработанным органическим вяжущим) дорожным покрытием на расстояние 30 км |  | 1т груза | 8.0574
Система электроснабжения
10 | Демонтаж: светильников с лампами накаливания |  | 100 шт | 0.06
11 | Разработка грунта вручную в траншеях глубиной до 2 м без креплений с откосами, группа грунтов: 2 |  | 100 м3 | 0.0175
12 | Разборка тротуаров и дорожек из плит с их отноской и укладкой в штабель |  | 100 м2 | 0.04
13 | Сверление горизонтальных отверстий в бетонных конструкциях стен перфоратором глубиной 200 мм диаметром: свыше 20 мм до 25 мм |  | 100 отверстий | 0.2
14 | Труба гофрированная ПВХ для защиты проводов и кабелей по установленным конструкциям, по стенам, колоннам, потолкам, основанию пола |  | 100 м | 0.5
| Сметная стоимость вспомогательных ненормируемых материальных ресурсов, не учтенная в сметной норме, 2% |  | % | 2
| Трубы полиэтиленовые гибкие гофрированные легкие с протяжкой, номинальный внутренний диаметр 20 мм (с коэф. 1,02) |  | м | 51
15 | Затягивание провода в проложенные трубы и металлические рукава первого одножильного или многожильного в общей оплетке, суммарное сечение: до 6 мм2 |  | 100 м | 0.5
| Сметная стоимость вспомогательных ненормируемых материальных ресурсов, не учтенная в сметной норме, 2% |  | % | 2
| Кабель силовой с медными жилами ВВГнг(A) 2х1,5ок(N)-660 (с коэф. 1,02) |  | 1000 м | 0.051
16 | Коробка кабельная соединительная или разветвительная |  | шт | 10
| Сметная стоимость вспомогательных ненормируемых материальных ресурсов, не учтенная в сметной норме, 2% |  | % | 2
| Коробка распред. герметичная WTP-401 3 ввода IP68 UWB10-Y-450-41-03-68 IEK |  | шт | 10
17 | Монтаж светильника "Bergen" |  | шт | 10
| Сметная стоимость вспомогательных ненормируемых материальных ресурсов, не учтенная в сметной норме, 2% |  | % | 2
| Светильник "Bergen" Е27 IP 44 80 см |  | шт | 10
18 | Засыпка вручную траншей, пазух котлованов и ям, группа грунтов: 2 |  | 100 м3 | 0.0175
19 | Устройство бетонных плитных тротуаров с заполнением швов: песком (материал, после разборки) |  | 100 м2 | 0.04
Составил:
Заместитель директора В.Т. Акритова
Проверил:
Заведующий хозяйством А.Н. Базова