## Капитальный ремонт ограждения в
Ведомость объёмов работ
№ п/п | № в ЛСР | Наименование работ | Ед. изм. | Кол-во | Ссылки на чертежи | Формула расчёта, расчёт объёмов работ и расхода материалов
1 | 2 | 3 | 4 | 5 | 6 | 7
Раздел 1. Демонтажные работы | [8 empty] | Раздел 1. Демонтажные работы
1 | 1 | Демонтаж заграждений из готовых металлических решетчатых панелей: высотой до 2 м | шт | 231 |  |  | (231 / 10)*10 | 1
2 | 2 | Демонтаж ворот распашных с установкой столбов: металлических | шт | 1 |  |  | (1 / 100)*100 | 1
3 | 3 | Демонтаж калиток: с установкой столбов металлических | шт | 2 |  |  | (2 / 100)*100 | 1
Раздел 2. Монтажные работы | [8 empty] | Раздел 2. Монтажные работы
4 | 4 | Расчистка площадей от кустарника и мелколесья вручную: при средней поросли | м2 | 100 |  |  | (100 / 100)*100 | 1
5 | 5 | Планировка площадей: ручным способом, группа грунтов 2 | м2 | 250 |  |  | (250 / 1000)*1000 | 1
6 | 6 | Установка металлических столбов высотой до 4 м: с погружением в бетонное основание | шт | 261 |  |  | (261 / 100)*100 | 1
7 | 7 | Столб металлический квадратный для ограждений, покрытие цинк-порошковая эмаль, толщина стенки 2,0 мм, размеры 60х60 мм, высота 3000 мм | шт | 261 |  |  |  | 1
8 | 8 | Смеси бетонные тяжелого бетона (БСТ), класс В15 (М200) | м3 | 29.493 |  |  | 0,113*261 | 1
9 | 9 | Заглушки | шт | 261 |  |  | (261 / 10)*10 | 1
10 | 10 | Устройство заграждений из готовых металлических решетчатых панелей: высотой более 2 м | шт | 261 |  |  | (261 / 10)*10 | 1
11 | 11 | Панели ограждения стальные сварные, четыре ребра жесткости, покрытие цинк-порошковая эмаль, диаметр прутков 4 мм, длина 2500 мм, размер ячейки 200х50 мм, высота 2030 мм | м | 652 |  |  |  | 1
12 | 12 | Скобы | шт | 1044 |  |  | (1044 / 10)*10 | 1
13 | 13 | Болты стальные оцинкованные с шестигранной головкой и оцинкованной шестигранной гайкой, диаметр резьбы болта и гайки М12, длина болта 20-160 мм./ прим.саморезы | кг | 7.308 |  |  |  | 1
14 | 14 | Устройство ворот распашных с установкой столбов: металлических | шт | 1 |  |  | (1 / 100)*100 | 1
15 | 15 | Заглушки | шт | 2 |  |  | (2 / 10)*10 | 1
16 | 16 | Ворота распашные двустворчатые из металлических решетчатых панелей с комплектующими, размеры 2000х4500 мм | компл | 1 |  |  |  | 1
17 | 17 | Смеси бетонные тяжелого бетона (БСТ), класс В15 (М200) | м3 | 0.291 |  |  |  | 1
18 | 18 | Устройство калиток: с установкой столбов металлических | шт | 2 |  |  | (2 / 100)*100 | 1
19 | 19 | Калитка сетчатая для секции заграждения в комплекте с оцинкованными стойками - 2 шт., створкой, элементами крепления и врезным замком, ширина калитки 1000 мм, высота калитки 2000 мм | компл | 2 |  |  |  | 1
20 | 20 | Смеси бетонные тяжелого бетона (БСТ), класс В15 (М200) | м3 | 0.1 |  |  |  | 1
21 | 21 | Валка деревьев с корня без корчевки пня мягколиственных и твердолиственных пород (кроме породы тополь) при диаметре ствола: до 16 см | шт | 23 |  |  | 13+10 | 1
22 | 22 | Валка деревьев с корня без корчевки пня мягколиственных и твердолиственных пород (кроме породы тополь) при диаметре ствола: до 24 см./ Клен, береза | шт | 43 |  |  |  | 1
23 | 23 | Валка деревьев с корня без корчевки пня мягколиственных и твердолиственных пород (кроме породы тополь) при диаметре ствола: до 36 см./ Тополь,береза бородавчатая | шт | 20 |  |  |  | 1
24 | 24 | Валка деревьев с корня без корчевки пня мягколиственных и твердолиственных пород (кроме породы тополь) при диаметре ствола: до 48 см | шт | 2 |  |  |  | 1
25 | 25 | Корчевка пней в грунтах естественного залегания корчевателями-собирателями на тракторе мощностью 79 кВт (108 л.с.) с перемещением пней до 5 м, диаметр пней: до 24 см | шт | 66 |  |  | (66 / 100)*100 | 1
26 | 26 | Корчевка пней в грунтах естественного залегания корчевателями-собирателями на тракторе мощностью 79 кВт (108 л.с.) с перемещением пней до 5 м, диаметр пней: свыше 24 до 32 см | шт | 20 |  |  | (20 / 100)*100 | 1
27 | 27 | Корчевка пней в грунтах естественного залегания корчевателями-собирателями на тракторе мощностью 79 кВт (108 л.с.) с перемещением пней до 5 м, диаметр пней: свыше 32 см | шт | 2 |  |  | (2 / 100)*100 | 1
Вывоз мусора | [9 empty] | Вывоз мусора
28 | 28 | Погрузка в автотранспортное средство: мусор строительный с погрузкой вручную | т | 64.71 |  |  |  | 1
29 | 29 | Перевозка грузов I класса автомобилями-самосвалами грузоподъемностью до 15 т по дорогам с усовершенствованным (асфальтобетонным, цементобетонным, железобетонным, обработанным органическим вяжущим) дорожным покрытием на расстояние 30 км./ Деревья 54,09 т+ пни 10,62 т | т | 64.71 |  |  |  | 1
30 | 30 | Утилизация мусора на полигон | т | 64.71 |  |  |  | 1
| Составил: | [9 empty] | (Инженер-сметчик Беликова К.Г.)
[должность, подпись (инициалы, фамилия)]
Проверил:
[должность, подпись (инициалы, фамилия)]