## 162 Модернизация участка шламоп
Приложение № 2 к договору № ________ От ____ ____ 2025г.
Утверждено приказом Минстроя РФ № 421 от 4 августа 2020 г.
СОГЛАСОВАНО: | [9 empty] | УТВЕРЖДАЮ:
Зам. директор МУП "ВКС" по эксплуатации Кузьмин И.В. | [8 empty] | Директор МУП "ВКС" Мусатов В.И.
"____" ________________ 2025 года | [12 empty] | "____" ________________ 2025 года
Наименование редакции сметных нормативов |  |  | Территориальные сметные нормативы, предусмотренные для применения на территории Свердловской области: - на материалы, изделия и конструкции, применяемые в строительстве (ТССЦ 81-01-2001); - на эксплуатацию строительных машин и автотранспортных средств (ТСЭМ 81-01-2001); - на строительные и специальные строительные работы (ТЕР 81-02-2001); - на монтаж оборудования (ТЕРм 81-03-2001); - на ремонтно-строительные работы (ТЕРр 81-04-2001); - на пусконаладочные работы (ТЕРп 81-05-2001); - на капитальный ремонт оборудования (ТЕРмр 81-06-2001); - на перевозки грузов для строительства (ТССЦпг 81-01-2001). | [10 empty] | Территориальные сметные нормативы, предусмотренные для применения на территории Свердловской области: - на материалы, изделия и конструкции, применяемые в строительстве (ТССЦ 81-01-2001); - на эксплуатацию строительных машин и автотранспортных средств (ТСЭМ 81-01-2001); - на строительные и специальные строительные работы (ТЕР 81-02-2001); - на монтаж оборудования (ТЕРм 81-03-2001); - на ремонтно-строительные работы (ТЕРр 81-04-2001); - на пусконаладочные работы (ТЕРп 81-05-2001); - на капитальный ремонт оборудования (ТЕРмр 81-06-2001); - на перевозки грузов для строительства (ТССЦпг 81-01-2001).
Наименование программного продукта |  |  | ГРАНД-Смета, версия 2024.2
(наименование стройки)
(наименование объекта капитального строительства)
ЛОКАЛЬНЫЙ СМЕТНЫЙ РАСЧЕТ (СМЕТА) № 162
Модернизация сети водоотведения Ø 530 в двухтрубном исполнении от ул. Районная, д.49 до ул. Устинова, д.23 | [14 empty] | 162 Модернизация участка шламопровода Ø 530 в две плети по ул. Районная от ул. Устинова, 23 до ул. Районная, 49
(наименование конструктивного решения)
Составлен | базисно-индексным | методом
Основание
(проектная и (или) иная техническая документация)
Составлен(а) в текущем (базисном) уровне цен |  |  | (01.01.2000) | [12 empty] | (01.01.2000)
Сметная стоимость |  | 9276.11 | (1379,25) | тыс.руб.
в том числе:
| строительных работ | 7578.52 | (1126,84) | тыс.руб. |  | Средства на оплату труда рабочих |  |  |  |  | 437.68 | (14,59) | тыс.руб.
| монтажных работ | 0 | (0) | тыс.руб. |  | Нормативные затраты труда рабочих |  |  |  |  | 1141.67 |  | чел.час.
| оборудования | 0 | (0) | тыс.руб. |  | Нормативные затраты труда машинистов |  |  |  |  | 496.2 |  | чел.час.
| прочих затрат | 0 | (0) | тыс.руб. |  | Расчетный измеритель конструктивного решения
№ п/п | Обоснование | Наименование работ и затрат |  |  | Единица измерения | Количество |  |  | Сметная стоимость в базисном уровне цен (в текущем уровне цен (гр. 8) для ресурсов, отсутствующих в СНБ), руб. |  |  | Индексы | Сметная стоимость в текущем уровне цен, руб.
[6 empty] | на единицу | коэффициенты | всего с учетом коэффициентов | на единицу | коэффициенты | всего
1 | 2 | 3 |  |  | 4 | 5 | 6 | 7 | 8 | 9 | 10 | 11 | 12
Раздел 1. Ремонт шламопровода | [16 empty] | Раздел 1. Ремонт шламопровода
1 | ТЕР01-02-089-03 | Рыхление мерзлого грунта клин-молотом, подвешенным на стреле экскаватора, глубина промерзания: до 0,5 м, группа грунтов 3м |  |  | 4: 1000 м3 грунта; 5: 0.2; 6: 1; 7: 0.2 |  |  |  |  | Рыхление мерзлого грунта клин-молотом, подвешенным на стреле экскаватора, глубина промерзания: до 0,5 м, группа грунтов 3м
| Приказ от 04.09.2019 № 507/пр п.6.7.1 | При применении сметных норм, включенных в сборники ГЭСН (аналогичные технологическим процессам в новом строительстве, в том числе по возведению новых конструктивных элементов) ОЗП=1,15; ЭМ=1,25 к расх.; ЗПМ=1,25; ТЗ=1,15; ТЗМ=1,25 | [16 empty] | При применении сметных норм, включенных в сборники ГЭСН (аналогичные технологическим процессам в новом строительстве, в том числе по возведению новых конструктивных элементов) ОЗП=1,15; ЭМ=1,25 к расх.; ЗПМ=1,25; ТЗ=1,15; ТЗМ=1,25
| 2 | ЭМ |  |  | 8: 11903.51; 9: 1.25; 10: 2975.88 | [6 empty] | ЭМ
| 3 | в т.ч. ОТм |  |  | 8: 1408.03; 9: 1.25; 10: 352.01; 11: 29.99; 12: 10557 | [6 empty] | в т.ч. ОТм
|  | ЗТм |  |  | 4: чел.-ч; 5: 73.99; 6: 1.25; 7: 18.4975 | [7 empty] | ЗТм
|  | Итого по расценке |  |  | 8: 11903.51; 10: 2975.88 | [8 empty] | Итого по расценке
|  | ФОТ |  |  | 10: 352.01; 12: 10557 | [7 empty] | ФОТ
| Приказ № 812/пр от 21.12.2020 Прил. п.1.4 | НР Земляные работы, выполняемые по другим видам работ (подготовительным, сопутствующим, укрепительным) |  |  | 4: %; 5: 89; 7: 89; 10: 313.29; 12: 9396 | [7 empty] | НР Земляные работы, выполняемые по другим видам работ (подготовительным, сопутствующим, укрепительным)
| Приказ № 774/пр от 11.12.2020 Прил. п.1.4, Приказ № 774/пр от 11.12.2020 п.16 | СП Земляные работы, выполняемые по другим видам работ (подготовительным, сопутствующим, укрепительным) |  |  | % | 41 | 0.85 | 34.85 |  |  | 122.68 |  | 3679 | [7 empty] | СП Земляные работы, выполняемые по другим видам работ (подготовительным, сопутствующим, укрепительным)
|  | Всего по позиции |  |  | 10: 3411.85 | [9 empty] | Всего по позиции
2 | ТЕР01-01-013-09 | Разработка грунта с погрузкой на автомобили-самосвалы экскаваторами с ковшом вместимостью: 0,65 (0,5-1) м3, группа грунтов 3 |  |  | 4: 1000 м3 грунта; 5: 2.5; 6: 1; 7: 2.5 |  |  |  |  | Разработка грунта с погрузкой на автомобили-самосвалы экскаваторами с ковшом вместимостью: 0,65 (0,5-1) м3, группа грунтов 3
| Приказ от 04.09.2019 № 507/пр п.6.7.1 | При применении сметных норм, включенных в сборники ГЭСН (аналогичные технологическим процессам в новом строительстве, в том числе по возведению новых конструктивных элементов) ОЗП=1,15; ЭМ=1,25 к расх.; ЗПМ=1,25; ТЗ=1,15; ТЗМ=1,25 | [16 empty] | При применении сметных норм, включенных в сборники ГЭСН (аналогичные технологическим процессам в новом строительстве, в том числе по возведению новых конструктивных элементов) ОЗП=1,15; ЭМ=1,25 к расх.; ЗПМ=1,25; ТЗ=1,15; ТЗМ=1,25
| 1 | ОТ |  |  | 8: 164.41; 9: 1.15; 10: 472.68; 11: 29.99; 12: 14176 | [6 empty] | ОТ
| 2 | ЭМ |  |  | 8: 6409.6; 9: 1.25; 10: 20030 | [6 empty] | ЭМ
| 3 | в т.ч. ОТм |  |  | 8: 824; 9: 1.25; 10: 2575; 11: 29.99; 12: 77224 | [6 empty] | в т.ч. ОТм
| 4 | М |  |  | 8: 6.38; 10: 15.95 | [6 empty] | М
|  | ЗТ |  |  | 4: чел.-ч; 5: 14.96; 6: 1.15; 7: 43.01 | [7 empty] | ЗТ
|  | ЗТм |  |  | 4: чел.-ч; 5: 43.3; 6: 1.25; 7: 135.3125 | [7 empty] | ЗТм
|  | Итого по расценке |  |  | 8: 6580.39; 10: 20518.63 | [8 empty] | Итого по расценке
|  | ФОТ |  |  | 10: 3047.68; 12: 91400 | [7 empty] | ФОТ
| Приказ № 812/пр от 21.12.2020 Прил. п.1.1 | НР Земляные работы, выполняемые механизированным способом |  |  | 4: %; 5: 92; 7: 92; 10: 2803.87; 12: 84088 | [7 empty] | НР Земляные работы, выполняемые механизированным способом
| Приказ № 774/пр от 11.12.2020 Прил. п.1.1, Приказ № 774/пр от 11.12.2020 п.16 | СП Земляные работы, выполняемые механизированным способом |  |  | % | 46 | 0.85 | 39.1 |  |  | 1191.64 |  | 35737 | [7 empty] | СП Земляные работы, выполняемые механизированным способом
|  | Всего по позиции |  |  | 10: 24514.14 | [9 empty] | Всего по позиции
3 | ТССЦпг-03-21-01-005 | Перевозка грузов автомобилями-самосвалами грузоподъемностью 10 т, работающих вне карьера, на расстояние: до 5 км I класс груза |  |  | 1 т груза | 4784 | 1 | 4784 | 8.19 |  | 39180.96 | [6 empty] | Перевозка грузов автомобилями-самосвалами грузоподъемностью 10 т, работающих вне карьера, на расстояние: до 5 км I класс груза
|  | Всего по позиции |  |  | 10: 39180.96 | [9 empty] | Всего по позиции
4 | ТЕР01-02-057-03 | Разработка грунта вручную в траншеях глубиной до 2 м без креплений с откосами, группа грунтов: 3 |  |  | 4: 100 м3 грунта; 5: 0.2; 6: 1; 7: 0.2 |  |  |  |  | Разработка грунта вручную в траншеях глубиной до 2 м без креплений с откосами, группа грунтов: 3
| Приказ от 04.09.2019 № 507/пр п.6.7.1 | При применении сметных норм, включенных в сборники ГЭСН (аналогичные технологическим процессам в новом строительстве, в том числе по возведению новых конструктивных элементов) ОЗП=1,15; ЭМ=1,25 к расх.; ЗПМ=1,25; ТЗ=1,15; ТЗМ=1,25 | [16 empty] | При применении сметных норм, включенных в сборники ГЭСН (аналогичные технологическим процессам в новом строительстве, в том числе по возведению новых конструктивных элементов) ОЗП=1,15; ЭМ=1,25 к расх.; ЗПМ=1,25; ТЗ=1,15; ТЗМ=1,25
| 1 | ОТ |  |  | 8: 2725.52; 9: 1.15; 10: 626.87; 11: 29.99; 12: 18800 | [6 empty] | ОТ
|  | ЗТ |  |  | 4: чел.-ч; 5: 248; 6: 1.15; 7: 57.04 | [7 empty] | ЗТ
|  | Итого по расценке |  |  | 8: 2725.52; 10: 626.87 | [8 empty] | Итого по расценке
|  | ФОТ |  |  | 10: 626.87; 12: 18800 | [7 empty] | ФОТ
| Приказ № 812/пр от 21.12.2020 Прил. п.1.2 | НР Земляные работы, выполняемые ручным способом |  |  | 4: %; 5: 89; 7: 89; 10: 557.91; 12: 16732 | [7 empty] | НР Земляные работы, выполняемые ручным способом
| Приказ № 774/пр от 11.12.2020 Прил. п.1.2, Приказ № 774/пр от 11.12.2020 п.16 | СП Земляные работы, выполняемые ручным способом |  |  | % | 40 | 0.85 | 34 |  |  | 213.14 |  | 6392 | [7 empty] | СП Земляные работы, выполняемые ручным способом
|  | Всего по позиции |  |  | 10: 1397.92 | [9 empty] | Всего по позиции
5 | ТЕР22-01-011-11 | Демонтаж. (Укладка стальных водопроводных труб с гидравлическим испытанием диаметром: 500 мм) |  |  | 4: 1 км трубопровода; 5: 0.248; 6: 1; 7: 0.248 |  |  |  |  | Демонтаж. (Укладка стальных водопроводных труб с гидравлическим испытанием диаметром: 500 мм)
| Приказ от 04.09.2019 № 507/пр табл.2 п.5 | Демонтаж (разборка) сетей инженерно-технического обеспечения ОЗП=0,6; ЭМ=0,6 к расх.; ЗПМ=0,6; МАТ=0 к расх.; ТЗ=0,6; ТЗМ=0,6 | [16 empty] | Демонтаж (разборка) сетей инженерно-технического обеспечения ОЗП=0,6; ЭМ=0,6 к расх.; ЗПМ=0,6; МАТ=0 к расх.; ТЗ=0,6; ТЗМ=0,6
| 1 | ОТ |  |  | 8: 14196.07; 9: 0.6; 10: 2112.38; 11: 29.99; 12: 63350 | [6 empty] | ОТ
| 2 | ЭМ |  |  | 8: 37774.2; 9: 0.6; 10: 5620.8 | [6 empty] | ЭМ
| 3 | в т.ч. ОТм |  |  | 8: 5283.61; 9: 0.6; 10: 786.2; 11: 29.99; 12: 23578 | [6 empty] | в т.ч. ОТм
| 4 | М |  |  | 8: 1301810.43; 9: 0; 10: 0 | [6 empty] | М
|  | ЗТ |  |  | 4: чел.-ч; 5: 973; 6: 0.6; 7: 144.7824 | [7 empty] | ЗТ
|  | ЗТм |  |  | 4: чел.-ч; 5: 283.76; 6: 0.6; 7: 42.2235 | [7 empty] | ЗТм
|  | Итого по расценке |  |  | 8: 1353780.7; 10: 7733.18 | [8 empty] | Итого по расценке
|  | ФОТ |  |  | 10: 2898.58; 12: 86928 | [7 empty] | ФОТ
| Приказ № 812/пр от 21.12.2020 Прил. п.18 | НР Наружные сети водопровода, канализации, теплоснабжения, газопровода |  |  | 4: %; 5: 117; 7: 117; 10: 3391.34; 12: 101706 | [7 empty] | НР Наружные сети водопровода, канализации, теплоснабжения, газопровода
| Приказ № 774/пр от 11.12.2020 Прил. п.18, Приказ № 774/пр от 11.12.2020 п.16 | СП Наружные сети водопровода, канализации, теплоснабжения, газопровода |  |  | % | 74 | 0.85 | 62.9 |  |  | 1823.21 |  | 54678 | [7 empty] | СП Наружные сети водопровода, канализации, теплоснабжения, газопровода
|  | Всего по позиции |  |  | 10: 12947.73 | [9 empty] | Всего по позиции
6 | ТССЦпг-01-01-01-043 | Погрузочные работы при автомобильных перевозках: мусора строительного с погрузкой экскаваторами емкостью ковша до 0,5 м3 |  |  | 1 т груза | 22.347 | 1 | 22.347 | 4.6 |  | 102.8 | [6 empty] | Погрузочные работы при автомобильных перевозках: мусора строительного с погрузкой экскаваторами емкостью ковша до 0,5 м3
|  | Всего по позиции |  |  | 10: 102.8 | [9 empty] | Всего по позиции
7 | ТССЦпг-03-21-01-005 | Перевозка грузов автомобилями-самосвалами грузоподъемностью 10 т, работающих вне карьера, на расстояние: до 5 км I класс груза |  |  | 1 т груза | 22.347 | 1 | 22.347 | 8.19 |  | 183.02 | [6 empty] | Перевозка грузов автомобилями-самосвалами грузоподъемностью 10 т, работающих вне карьера, на расстояние: до 5 км I класс груза
|  | Всего по позиции |  |  | 10: 183.02 | [9 empty] | Всего по позиции
8 | ТЕР23-01-001-01 | Устройство основания под трубопроводы: песчаного |  |  | 4: 10 м3 основания; 5: 25; 6: 1; 7: 25 |  |  |  |  | Устройство основания под трубопроводы: песчаного
| Приказ от 04.09.2019 № 507/пр п.6.7.1 | При применении сметных норм, включенных в сборники ГЭСН (аналогичные технологическим процессам в новом строительстве, в том числе по возведению новых конструктивных элементов) ОЗП=1,15; ЭМ=1,25 к расх.; ЗПМ=1,25; ТЗ=1,15; ТЗМ=1,25 | [16 empty] | При применении сметных норм, включенных в сборники ГЭСН (аналогичные технологическим процессам в новом строительстве, в том числе по возведению новых конструктивных элементов) ОЗП=1,15; ЭМ=1,25 к расх.; ЗПМ=1,25; ТЗ=1,15; ТЗМ=1,25
| 1 | ОТ |  |  | 8: 117.4; 9: 1.15; 10: 3375.25; 11: 29.99; 12: 101224 | [6 empty] | ОТ
| 2 | ЭМ |  |  | 8: 26.91; 9: 1.25; 10: 840.94 | [6 empty] | ЭМ
| 3 | в т.ч. ОТм |  |  | 8: 4.96; 9: 1.25; 10: 155; 11: 29.99; 12: 4648 | [6 empty] | в т.ч. ОТм
| 4 | М |  |  | 8: 1491.71; 10: 37292.75 | [6 empty] | М
|  | ЗТ |  |  | 4: чел.-ч; 5: 10.2; 6: 1.15; 7: 293.25 | [7 empty] | ЗТ
|  | ЗТм |  |  | 4: чел.-ч; 5: 0.35; 6: 1.25; 7: 10.9375 | [7 empty] | ЗТм
|  | Итого по расценке |  |  | 8: 1636.02; 10: 41508.94 | [8 empty] | Итого по расценке
|  | ФОТ |  |  | 10: 3530.25; 12: 105872 | [7 empty] | ФОТ
| Приказ № 812/пр от 21.12.2020 Прил. п.18 | НР Наружные сети водопровода, канализации, теплоснабжения, газопровода |  |  | 4: %; 5: 117; 7: 117; 10: 4130.39; 12: 123870 | [7 empty] | НР Наружные сети водопровода, канализации, теплоснабжения, газопровода
| Приказ № 774/пр от 11.12.2020 Прил. п.18, Приказ № 774/пр от 11.12.2020 п.16 | СП Наружные сети водопровода, канализации, теплоснабжения, газопровода |  |  | % | 74 | 0.85 | 62.9 |  |  | 2220.53 |  | 66593 | [7 empty] | СП Наружные сети водопровода, канализации, теплоснабжения, газопровода
|  | Всего по позиции |  |  | 10: 47859.86 | [9 empty] | Всего по позиции
9 | ТЕР22-01-011-12 | Укладка футляра. (Укладка стальных водопроводных труб с гидравлическим испытанием диаметром: 600 мм) |  |  | 4: 1 км трубопровода; 5: 0.05; 6: 1; 7: 0.05 |  |  |  |  | Укладка футляра. (Укладка стальных водопроводных труб с гидравлическим испытанием диаметром: 600 мм)
| Приказ от 04.09.2019 № 507/пр п.6.7.1 | При применении сметных норм, включенных в сборники ГЭСН (аналогичные технологическим процессам в новом строительстве, в том числе по возведению новых конструктивных элементов) ОЗП=1,15; ЭМ=1,25 к расх.; ЗПМ=1,25; ТЗ=1,15; ТЗМ=1,25 | [16 empty] | При применении сметных норм, включенных в сборники ГЭСН (аналогичные технологическим процессам в новом строительстве, в том числе по возведению новых конструктивных элементов) ОЗП=1,15; ЭМ=1,25 к расх.; ЗПМ=1,25; ТЗ=1,15; ТЗМ=1,25
| 1 | ОТ |  |  | 8: 16778.5; 9: 1.15; 10: 964.76; 11: 29.99; 12: 28933 | [6 empty] | ОТ
| 2 | ЭМ |  |  | 8: 48377.52; 9: 1.25; 10: 3023.6 | [6 empty] | ЭМ
| 3 | в т.ч. ОТм |  |  | 8: 6826.59; 9: 1.25; 10: 426.66; 11: 29.99; 12: 12796 | [6 empty] | в т.ч. ОТм
| 4 | М |  |  | 8: 1582745.36; 10: 342.85 | [6 empty] | М
|  | ЗТ |  |  | 4: чел.-ч; 5: 1150; 6: 1.15; 7: 66.125 | [7 empty] | ЗТ
|  | ЗТм |  |  | 4: чел.-ч; 5: 366.43; 6: 1.25; 7: 22.9019 | [7 empty] | ЗТм
|  | Итого по расценке |  |  | 8: 1647901.38; 10: 4331.21 | [8 empty] | Итого по расценке
|  | ФОТ |  |  | 10: 1391.42; 12: 41729 | [7 empty] | ФОТ
| Приказ № 812/пр от 21.12.2020 Прил. п.18 | НР Наружные сети водопровода, канализации, теплоснабжения, газопровода |  |  | 4: %; 5: 117; 7: 117; 10: 1627.96; 12: 48823 | [7 empty] | НР Наружные сети водопровода, канализации, теплоснабжения, газопровода
| Приказ № 774/пр от 11.12.2020 Прил. п.18, Приказ № 774/пр от 11.12.2020 п.16 | СП Наружные сети водопровода, канализации, теплоснабжения, газопровода |  |  | % | 74 | 0.85 | 62.9 |  |  | 875.2 |  | 26248 | [7 empty] | СП Наружные сети водопровода, канализации, теплоснабжения, газопровода
|  | Всего по позиции |  |  | 10: 6834.37 | [9 empty] | Всего по позиции
10 | Цена поставки | Труба стальная ГОСТ 8732 Ø 630х12. |  |  | м | 50 | 1 | 50 | 2275.23 |  | 113761.5 | [6 empty] | Труба стальная ГОСТ 8732 Ø 630х12.
|  | Всего по позиции |  |  | 10: 113761.5 | [9 empty] | Всего по позиции
11 | ТЕР22-01-021-13 | Укладка трубы Ø 500 мм. (Укладка трубопроводов из полиэтиленовых труб диаметром: 600 мм) |  |  | 4: 1 км трубопровода; 5: 0.248; 6: 1; 7: 0.248 |  |  |  |  | Укладка трубы Ø 500 мм. (Укладка трубопроводов из полиэтиленовых труб диаметром: 600 мм)
| Приказ от 04.09.2019 № 507/пр п.6.7.1 | При применении сметных норм, включенных в сборники ГЭСН (аналогичные технологическим процессам в новом строительстве, в том числе по возведению новых конструктивных элементов) ОЗП=1,15; ЭМ=1,25 к расх.; ЗПМ=1,25; ТЗ=1,15; ТЗМ=1,25 | [16 empty] | При применении сметных норм, включенных в сборники ГЭСН (аналогичные технологическим процессам в новом строительстве, в том числе по возведению новых конструктивных элементов) ОЗП=1,15; ЭМ=1,25 к расх.; ЗПМ=1,25; ТЗ=1,15; ТЗМ=1,25
| 1 | ОТ |  |  | 8: 9881.5; 9: 1.15; 10: 2818.2; 11: 29.99; 12: 84518 | [6 empty] | ОТ
| 2 | ЭМ |  |  | 8: 25932.77; 9: 1.25; 10: 8039.16 | [6 empty] | ЭМ
| 3 | в т.ч. ОТм |  |  | 8: 2698.11; 9: 1.25; 10: 836.41; 11: 29.99; 12: 25084 | [6 empty] | в т.ч. ОТм
| 4 | М |  |  | 8: 3308.64; 10: 820.54 | [6 empty] | М
|  | ЗТ |  |  | 4: чел.-ч; 5: 773.2; 6: 1.15; 7: 220.5166 | [7 empty] | ЗТ
|  | ЗТм |  |  | 4: чел.-ч; 5: 155.69; 6: 1.25; 7: 48.2639 | [7 empty] | ЗТм
|  | Итого по расценке |  |  | 8: 39122.91; 10: 11677.9 | [8 empty] | Итого по расценке
|  | ФОТ |  |  | 10: 3654.61; 12: 109602 | [7 empty] | ФОТ
| Приказ № 812/пр от 21.12.2020 Прил. п.18 | НР Наружные сети водопровода, канализации, теплоснабжения, газопровода |  |  | 4: %; 5: 117; 7: 117; 10: 4275.89; 12: 128234 | [7 empty] | НР Наружные сети водопровода, канализации, теплоснабжения, газопровода
| Приказ № 774/пр от 11.12.2020 Прил. п.18, Приказ № 774/пр от 11.12.2020 п.16 | СП Наружные сети водопровода, канализации, теплоснабжения, газопровода |  |  | % | 74 | 0.85 | 62.9 |  |  | 2298.75 |  | 68940 | [7 empty] | СП Наружные сети водопровода, канализации, теплоснабжения, газопровода
|  | Всего по позиции |  |  | 10: 18252.54 | [9 empty] | Всего по позиции
12 | ТЕР22-05-003-09 | Протаскивание в футляр стальных труб диаметром: 500 мм |  |  | 4: 100 м трубы, уложенной в футляр; 5: 0.5; 6: 1; 7: 0.5 |  |  |  |  | Протаскивание в футляр стальных труб диаметром: 500 мм
| 1 | ОТ |  |  | 8: 1517.6; 10: 758.8; 11: 29.99; 12: 22756 | [6 empty] | ОТ
| 2 | ЭМ |  |  | 8: 119.78; 10: 59.89 | [6 empty] | ЭМ
| 4 | М |  |  | 8: 6923.54; 10: 3461.77 | [6 empty] | М
|  | ЗТ |  |  | 4: чел.-ч; 5: 112; 7: 56 | [7 empty] | ЗТ
|  | Итого по расценке |  |  | 8: 8560.92; 10: 4280.46 | [8 empty] | Итого по расценке
|  | ФОТ |  |  | 10: 758.8; 12: 22756 | [7 empty] | ФОТ
| Приказ № 812/пр от 21.12.2020 Прил. п.18 | НР Наружные сети водопровода, канализации, теплоснабжения, газопровода |  |  | 4: %; 5: 117; 7: 117; 10: 887.8; 12: 26625 | [7 empty] | НР Наружные сети водопровода, канализации, теплоснабжения, газопровода
| Приказ № 774/пр от 11.12.2020 Прил. п.18, Приказ № 774/пр от 11.12.2020 п.16 | СП Наружные сети водопровода, канализации, теплоснабжения, газопровода |  |  | % | 74 | 0.85 | 62.9 |  |  | 477.29 |  | 14314 | [7 empty] | СП Наружные сети водопровода, канализации, теплоснабжения, газопровода
|  | Всего по позиции |  |  | 10: 5645.55 | [9 empty] | Всего по позиции
13 | ТССЦ-507-3700 | Труба напорная из полиэтилена PE 100 питьевая: ПЭ100 SDR17, размером 500х29,7 мм (ГОСТ 18599-2001, ГОСТ Р 52134-2003) |  |  | м | 250.48 | 1 | 250.48 | 2693.96 |  | 674783.1 | [6 empty] | Труба напорная из полиэтилена PE 100 питьевая: ПЭ100 SDR17, размером 500х29,7 мм (ГОСТ 18599-2001, ГОСТ Р 52134-2003)
|  | Всего по позиции |  |  | 10: 674783.1 | [9 empty] | Всего по позиции
14 | ТЕР22-05-003-09 | Протаскивание в футляр стальных труб диаметром: 500 мм |  |  | 4: 100 м трубы, уложенной в футляр; 5: 1.44; 6: 1; 7: 1.44 |  |  |  |  | Протаскивание в футляр стальных труб диаметром: 500 мм
| Приказ от 04.09.2019 № 507/пр п.6.7.1 | При применении сметных норм, включенных в сборники ГЭСН (аналогичные технологическим процессам в новом строительстве, в том числе по возведению новых конструктивных элементов) ОЗП=1,15; ЭМ=1,25 к расх.; ЗПМ=1,25; ТЗ=1,15; ТЗМ=1,25 | [16 empty] | При применении сметных норм, включенных в сборники ГЭСН (аналогичные технологическим процессам в новом строительстве, в том числе по возведению новых конструктивных элементов) ОЗП=1,15; ЭМ=1,25 к расх.; ЗПМ=1,25; ТЗ=1,15; ТЗМ=1,25
| 1 | ОТ |  |  | 8: 1517.6; 9: 1.15; 10: 2513.15; 11: 29.99; 12: 75369 | [6 empty] | ОТ
| 2 | ЭМ |  |  | 8: 119.78; 9: 1.25; 10: 215.6 | [6 empty] | ЭМ
| 4 | М |  |  | 8: 6923.54; 10: 9969.9 | [6 empty] | М
|  | ЗТ |  |  | 4: чел.-ч; 5: 112; 6: 1.15; 7: 185.472 | [7 empty] | ЗТ
|  | Итого по расценке |  |  | 8: 8560.92; 10: 12698.65 | [8 empty] | Итого по расценке
|  | ФОТ |  |  | 10: 2513.15; 12: 75369 | [7 empty] | ФОТ
| Приказ № 812/пр от 21.12.2020 Прил. п.18 | НР Наружные сети водопровода, канализации, теплоснабжения, газопровода |  |  | 4: %; 5: 117; 7: 117; 10: 2940.39; 12: 88182 | [7 empty] | НР Наружные сети водопровода, канализации, теплоснабжения, газопровода
| Приказ № 774/пр от 11.12.2020 Прил. п.18, Приказ № 774/пр от 11.12.2020 п.16 | СП Наружные сети водопровода, канализации, теплоснабжения, газопровода |  |  | % | 74 | 0.85 | 62.9 |  |  | 1580.77 |  | 47407 | [7 empty] | СП Наружные сети водопровода, канализации, теплоснабжения, газопровода
|  | Всего по позиции |  |  | 10: 17219.81 | [9 empty] | Всего по позиции
15 | ТЕР22-03-002-01 | Установка полиэтиленовых фасонных частей: отводов, колен, патрубков, переходов |  |  | 4: 10 фасонных частей; 5: 0.4; 6: 1; 7: 0.4 |  |  |  |  | Установка полиэтиленовых фасонных частей: отводов, колен, патрубков, переходов
| Приказ от 04.09.2019 № 507/пр п.6.7.1 | При применении сметных норм, включенных в сборники ГЭСН (аналогичные технологическим процессам в новом строительстве, в том числе по возведению новых конструктивных элементов) ОЗП=1,15; ЭМ=1,25 к расх.; ЗПМ=1,25; ТЗ=1,15; ТЗМ=1,25 | [16 empty] | При применении сметных норм, включенных в сборники ГЭСН (аналогичные технологическим процессам в новом строительстве, в том числе по возведению новых конструктивных элементов) ОЗП=1,15; ЭМ=1,25 к расх.; ЗПМ=1,25; ТЗ=1,15; ТЗМ=1,25
| 1 | ОТ |  |  | 8: 61.34; 9: 1.15; 10: 28.22; 11: 29.99; 12: 846 | [6 empty] | ОТ
| 2 | ЭМ |  |  | 8: 283.19; 9: 1.25; 10: 141.6 | [6 empty] | ЭМ
| 3 | в т.ч. ОТм |  |  | 8: 49.67; 9: 1.25; 10: 24.84; 11: 29.99; 12: 745 | [6 empty] | в т.ч. ОТм
| 4 | М |  |  | 8: 85.97; 10: 0 | [6 empty] | М
|  | ЗТ |  |  | 4: чел.-ч; 5: 4.8; 6: 1.15; 7: 2.208 | [7 empty] | ЗТ
|  | ЗТм |  |  | 4: чел.-ч; 5: 2.61; 6: 1.25; 7: 1.305 | [7 empty] | ЗТм
|  | Итого по расценке |  |  | 8: 430.5; 10: 169.82 | [8 empty] | Итого по расценке
|  | ФОТ |  |  | 10: 53.06; 12: 1591 | [7 empty] | ФОТ
| Приказ № 812/пр от 21.12.2020 Прил. п.18 | НР Наружные сети водопровода, канализации, теплоснабжения, газопровода |  |  | 4: %; 5: 117; 7: 117; 10: 62.08; 12: 1861 | [7 empty] | НР Наружные сети водопровода, канализации, теплоснабжения, газопровода
| Приказ № 774/пр от 11.12.2020 Прил. п.18, Приказ № 774/пр от 11.12.2020 п.16 | СП Наружные сети водопровода, канализации, теплоснабжения, газопровода |  |  | % | 74 | 0.85 | 62.9 |  |  | 33.37 |  | 1001 | [7 empty] | СП Наружные сети водопровода, канализации, теплоснабжения, газопровода
|  | Всего по позиции |  |  | 10: 265.27 | [9 empty] | Всего по позиции
16 | ТЦ_23.3.05.01_66_6679117433_15.08.2024_02_1.3 | Втулка под фланец 500 мм SDR17 полиэтиленовая ПЭ 100 удлиненная |  |  | шт | 4 | 1 | 4 | 2143.01 |  | 8572.04 | [6 empty] | Втулка под фланец 500 мм SDR17 полиэтиленовая ПЭ 100 удлиненная
|  | Всего по позиции |  |  | 10: 8572.04 | [9 empty] | Всего по позиции
17 | ТССЦ-507-1643 | Фланцы стальные плоские приварные из стали ВСт3сп2, ВСт3сп3, давлением: 1,0 МПа (10 кгс/см2), диаметром 500 мм |  |  | шт. | 4 | 1 | 4 | 438.97 |  | 1755.88 | [6 empty] | Фланцы стальные плоские приварные из стали ВСт3сп2, ВСт3сп3, давлением: 1,0 МПа (10 кгс/см2), диаметром 500 мм
|  | Всего по позиции |  |  | 10: 1755.88 | [9 empty] | Всего по позиции
18 | ТЕР22-03-014-11 | Приварка фланцев к стальным трубопроводам диаметром: 500 мм |  |  | 4: 1 фланец; 5: 4; 6: 1; 7: 4 |  |  |  |  | Приварка фланцев к стальным трубопроводам диаметром: 500 мм
| Приказ от 04.09.2019 № 507/пр п.6.7.1 | При применении сметных норм, включенных в сборники ГЭСН (аналогичные технологическим процессам в новом строительстве, в том числе по возведению новых конструктивных элементов) ОЗП=1,15; ЭМ=1,25 к расх.; ЗПМ=1,25; ТЗ=1,15; ТЗМ=1,25 | [16 empty] | При применении сметных норм, включенных в сборники ГЭСН (аналогичные технологическим процессам в новом строительстве, в том числе по возведению новых конструктивных элементов) ОЗП=1,15; ЭМ=1,25 к расх.; ЗПМ=1,25; ТЗ=1,15; ТЗМ=1,25
| 1 | ОТ |  |  | 8: 58.73; 9: 1.15; 10: 270.16; 11: 29.99; 12: 8102 | [6 empty] | ОТ
| 2 | ЭМ |  |  | 8: 837.32; 9: 1.25; 10: 4186.6 | [6 empty] | ЭМ
| 3 | в т.ч. ОТм |  |  | 8: 95.69; 9: 1.25; 10: 478.45; 11: 29.99; 12: 14349 | [6 empty] | в т.ч. ОТм
| 4 | М |  |  | 8: 463.13; 10: 1852.52 | [6 empty] | М
|  | ЗТ |  |  | 4: чел.-ч; 5: 3.76; 6: 1.15; 7: 17.296 | [7 empty] | ЗТ
|  | ЗТм |  |  | 4: чел.-ч; 5: 4.85; 6: 1.25; 7: 24.25 | [7 empty] | ЗТм
|  | Итого по расценке |  |  | 8: 1359.18; 10: 6309.28 | [8 empty] | Итого по расценке
|  | ФОТ |  |  | 10: 748.61; 12: 22451 | [7 empty] | ФОТ
| Приказ № 812/пр от 21.12.2020 Прил. п.18 | НР Наружные сети водопровода, канализации, теплоснабжения, газопровода |  |  | 4: %; 5: 117; 7: 117; 10: 875.87; 12: 26268 | [7 empty] | НР Наружные сети водопровода, канализации, теплоснабжения, газопровода
| Приказ № 774/пр от 11.12.2020 Прил. п.18, Приказ № 774/пр от 11.12.2020 п.16 | СП Наружные сети водопровода, канализации, теплоснабжения, газопровода |  |  | % | 74 | 0.85 | 62.9 |  |  | 470.88 |  | 14122 | [7 empty] | СП Наружные сети водопровода, канализации, теплоснабжения, газопровода
|  | Всего по позиции |  |  | 10: 7656.03 | [9 empty] | Всего по позиции
19 | ТЕР01-01-013-08 | Разработка грунта с погрузкой на автомобили-самосвалы экскаваторами с ковшом вместимостью: 0,65 (0,5-1) м3, группа грунтов 2 |  |  | 4: 1000 м3 грунта; 5: 2.4; 6: 1; 7: 2.4 |  |  |  |  | Разработка грунта с погрузкой на автомобили-самосвалы экскаваторами с ковшом вместимостью: 0,65 (0,5-1) м3, группа грунтов 2
| Приказ от 04.09.2019 № 507/пр п.6.7.1 | При применении сметных норм, включенных в сборники ГЭСН (аналогичные технологическим процессам в новом строительстве, в том числе по возведению новых конструктивных элементов) ОЗП=1,15; ЭМ=1,25 к расх.; ЗПМ=1,25; ТЗ=1,15; ТЗМ=1,25 | [16 empty] | При применении сметных норм, включенных в сборники ГЭСН (аналогичные технологическим процессам в новом строительстве, в том числе по возведению новых конструктивных элементов) ОЗП=1,15; ЭМ=1,25 к расх.; ЗПМ=1,25; ТЗ=1,15; ТЗМ=1,25
| 1 | ОТ |  |  | 8: 125.4; 9: 1.15; 10: 346.1; 11: 29.99; 12: 10380 | [6 empty] | ОТ
| 2 | ЭМ |  |  | 8: 4898.28; 9: 1.25; 10: 14694.84 | [6 empty] | ЭМ
| 3 | в т.ч. ОТм |  |  | 8: 629.7; 9: 1.25; 10: 1889.1; 11: 29.99; 12: 56654 | [6 empty] | в т.ч. ОТм
| 4 | М |  |  | 8: 5.1; 10: 12.24 | [6 empty] | М
|  | ЗТ |  |  | 4: чел.-ч; 5: 11.41; 6: 1.15; 7: 31.4916 | [7 empty] | ЗТ
|  | ЗТм |  |  | 4: чел.-ч; 5: 33.09; 6: 1.25; 7: 99.27 | [7 empty] | ЗТм
|  | Итого по расценке |  |  | 8: 5028.78; 10: 15053.18 | [8 empty] | Итого по расценке
|  | ФОТ |  |  | 10: 2235.2; 12: 67034 | [7 empty] | ФОТ
| Приказ № 812/пр от 21.12.2020 Прил. п.1.1 | НР Земляные работы, выполняемые механизированным способом |  |  | 4: %; 5: 92; 7: 92; 10: 2056.38; 12: 61671 | [7 empty] | НР Земляные работы, выполняемые механизированным способом
| Приказ № 774/пр от 11.12.2020 Прил. п.1.1, Приказ № 774/пр от 11.12.2020 п.16 | СП Земляные работы, выполняемые механизированным способом |  |  | % | 46 | 0.85 | 39.1 |  |  | 873.96 |  | 26210 | [7 empty] | СП Земляные работы, выполняемые механизированным способом
|  | Всего по позиции |  |  | 10: 17983.52 | [9 empty] | Всего по позиции
20 | ТССЦпг-03-21-01-005 | Перевозка грузов автомобилями-самосвалами грузоподъемностью 10 т, работающих вне карьера, на расстояние: до 5 км I класс груза |  |  | 1 т груза | 4600 | 1 | 4600 | 8.19 |  | 37674 | [6 empty] | Перевозка грузов автомобилями-самосвалами грузоподъемностью 10 т, работающих вне карьера, на расстояние: до 5 км I класс груза
|  | Всего по позиции |  |  | 10: 37674 | [9 empty] | Всего по позиции
21 | ТЕР01-01-033-02 | Засыпка траншей и котлованов с перемещением грунта до 5 м бульдозерами мощностью: 59 кВт (80 л.с.), группа грунтов 2 |  |  | 4: 1000 м3 грунта; 5: 2.4; 6: 1; 7: 2.4 |  |  |  |  | Засыпка траншей и котлованов с перемещением грунта до 5 м бульдозерами мощностью: 59 кВт (80 л.с.), группа грунтов 2
| Приказ от 04.09.2019 № 507/пр п.6.7.1 | При применении сметных норм, включенных в сборники ГЭСН (аналогичные технологическим процессам в новом строительстве, в том числе по возведению новых конструктивных элементов) ОЗП=1,15; ЭМ=1,25 к расх.; ЗПМ=1,25; ТЗ=1,15; ТЗМ=1,25 | [16 empty] | При применении сметных норм, включенных в сборники ГЭСН (аналогичные технологическим процессам в новом строительстве, в том числе по возведению новых конструктивных элементов) ОЗП=1,15; ЭМ=1,25 к расх.; ЗПМ=1,25; ТЗ=1,15; ТЗМ=1,25
| 2 | ЭМ |  |  | 8: 822.69; 9: 1.25; 10: 2468.07 | [6 empty] | ЭМ
| 3 | в т.ч. ОТм |  |  | 8: 144.85; 9: 1.25; 10: 434.55; 11: 29.99; 12: 13032 | [6 empty] | в т.ч. ОТм
|  | ЗТм |  |  | 4: чел.-ч; 5: 8.87; 6: 1.25; 7: 26.61 | [7 empty] | ЗТм
|  | Итого по расценке |  |  | 8: 822.69; 10: 2468.07 | [8 empty] | Итого по расценке
|  | ФОТ |  |  | 10: 434.55; 12: 13032 | [7 empty] | ФОТ
| Приказ № 812/пр от 21.12.2020 Прил. п.1.1 | НР Земляные работы, выполняемые механизированным способом |  |  | 4: %; 5: 92; 7: 92; 10: 399.79; 12: 11989 | [7 empty] | НР Земляные работы, выполняемые механизированным способом
| Приказ № 774/пр от 11.12.2020 Прил. п.1.1, Приказ № 774/пр от 11.12.2020 п.16 | СП Земляные работы, выполняемые механизированным способом |  |  | % | 46 | 0.85 | 39.1 |  |  | 169.91 |  | 5096 | [7 empty] | СП Земляные работы, выполняемые механизированным способом
|  | Всего по позиции |  |  | 10: 3037.77 | [9 empty] | Всего по позиции
22 | ТЕР27-04-007-02 | Устройство оснований толщиной 15 см из щебня фракции 40-70 мм при укатке каменных материалов с пределом прочности на сжатие до 68,6 МПа (700 кгс/см2): верхнего слоя двухслойных |  |  | 4: 1000 м2 основания; 5: 0.28; 6: 1; 7: 0.28 |  |  |  |  | Устройство оснований толщиной 15 см из щебня фракции 40-70 мм при укатке каменных материалов с пределом прочности на сжатие до 68,6 МПа (700 кгс/см2): верхнего слоя двухслойных
| Приказ от 04.09.2019 № 507/пр п.6.7.1 | При применении сметных норм, включенных в сборники ГЭСН (аналогичные технологическим процессам в новом строительстве, в том числе по возведению новых конструктивных элементов) ОЗП=1,15; ЭМ=1,25 к расх.; ЗПМ=1,25; ТЗ=1,15; ТЗМ=1,25 | [16 empty] | При применении сметных норм, включенных в сборники ГЭСН (аналогичные технологическим процессам в новом строительстве, в том числе по возведению новых конструктивных элементов) ОЗП=1,15; ЭМ=1,25 к расх.; ЗПМ=1,25; ТЗ=1,15; ТЗМ=1,25
| 1 | ОТ |  |  | 8: 421.61; 9: 1.15; 10: 135.76; 11: 29.99; 12: 4071 | [6 empty] | ОТ
| 2 | ЭМ |  |  | 8: 4566.5; 9: 1.25; 10: 1598.28 | [6 empty] | ЭМ
| 3 | в т.ч. ОТм |  |  | 8: 696.07; 9: 1.25; 10: 243.62; 11: 29.99; 12: 7306 | [6 empty] | в т.ч. ОТм
| 4 | М |  |  | 8: 24922.86; 10: 6978.4 | [6 empty] | М
|  | ЗТ |  |  | 4: чел.-ч; 5: 36.63; 6: 1.15; 7: 11.7949 | [7 empty] | ЗТ
|  | ЗТм |  |  | 4: чел.-ч; 5: 38.93; 6: 1.25; 7: 13.6255 | [7 empty] | ЗТм
|  | Итого по расценке |  |  | 8: 29910.97; 10: 8712.44 | [8 empty] | Итого по расценке
|  | ФОТ |  |  | 10: 379.38; 12: 11377 | [7 empty] | ФОТ
| Приказ № 812/пр от 21.12.2020 Прил. п.21 (в ред. пр. № 636/пр от 02.09.2021) | НР Автомобильные дороги |  |  | 4: %; 5: 147; 7: 147; 10: 557.69; 12: 16724 | [7 empty] | НР Автомобильные дороги
| Приказ № 774/пр от 11.12.2020 Прил. п.21 (в ред. пр. № 317/пр от 22.04.2022), Приказ № 774/пр от 11.12.2020 п.16 | СП Автомобильные дороги |  |  | % | 134 | 0.85 | 113.9 |  |  | 432.11 |  | 12958 | [7 empty] | СП Автомобильные дороги
|  | Всего по позиции |  |  | 10: 9702.24 | [9 empty] | Всего по позиции
23 | ТЕР27-04-006-04 | На каждый 1 см изменения толщины слоя добавлять или исключать к расценкам 27-04-006-01, 27-04-006-02, 27-04-006-03 |  |  | 4: 1000 м2 основания; 5: 0.28; 6: 1; 7: 0.28 |  |  |  |  | На каждый 1 см изменения толщины слоя добавлять или исключать к расценкам 27-04-006-01, 27-04-006-02, 27-04-006-03
|  | Изменение толщины покрытия ПЗ=50 (ОЗП=50; ЭМ=50 к расх.; ЗПМ=50; МАТ=50 к расх.; ТЗ=50; ТЗМ=50) | [16 empty] | Изменение толщины покрытия ПЗ=50 (ОЗП=50; ЭМ=50 к расх.; ЗПМ=50; МАТ=50 к расх.; ТЗ=50; ТЗМ=50)
| Приказ от 04.09.2019 № 507/пр п.6.7.1 | При применении сметных норм, включенных в сборники ГЭСН (аналогичные технологическим процессам в новом строительстве, в том числе по возведению новых конструктивных элементов) ОЗП=1,15; ЭМ=1,25 к расх.; ЗПМ=1,25; ТЗ=1,15; ТЗМ=1,25 | [16 empty] | При применении сметных норм, включенных в сборники ГЭСН (аналогичные технологическим процессам в новом строительстве, в том числе по возведению новых конструктивных элементов) ОЗП=1,15; ЭМ=1,25 к расх.; ЗПМ=1,25; ТЗ=1,15; ТЗМ=1,25
| 2 | ЭМ |  |  | 8: 248.87; 9: 62.5; 10: 4355.23 | [6 empty] | ЭМ
| 3 | в т.ч. ОТм |  |  | 8: 42.47; 9: 62.5; 10: 743.23; 11: 29.99; 12: 22289 | [6 empty] | в т.ч. ОТм
| 4 | М |  |  | 8: 1566.31; 9: 50; 10: 21928.34 | [6 empty] | М
|  | ЗТм |  |  | 4: чел.-ч; 5: 2.51; 6: 62.5; 7: 43.925 | [7 empty] | ЗТм
|  | Итого по расценке |  |  | 8: 1815.18; 10: 26283.57 | [8 empty] | Итого по расценке
|  | ФОТ |  |  | 10: 743.23; 12: 22289 | [7 empty] | ФОТ
| Приказ № 812/пр от 21.12.2020 Прил. п.21 (в ред. пр. № 636/пр от 02.09.2021) | НР Автомобильные дороги |  |  | 4: %; 5: 147; 7: 147; 10: 1092.55; 12: 32765 | [7 empty] | НР Автомобильные дороги
| Приказ № 774/пр от 11.12.2020 Прил. п.21 (в ред. пр. № 317/пр от 22.04.2022), Приказ № 774/пр от 11.12.2020 п.16 | СП Автомобильные дороги |  |  | % | 134 | 0.85 | 113.9 |  |  | 846.54 |  | 25387 | [7 empty] | СП Автомобильные дороги
|  | Всего по позиции |  |  | 10: 28222.66 | [9 empty] | Всего по позиции
24 | ТЕР27-06-026-01 | Розлив вяжущих материалов |  |  | 4: 1 т; 5: 3.64; 6: 1; 7: 3.64 |  |  |  |  | Розлив вяжущих материалов
| 2 | ЭМ |  |  | 8: 46.53; 10: 169.37 | [6 empty] | ЭМ
| 3 | в т.ч. ОТм |  |  | 8: 10.07; 10: 36.65; 11: 29.99; 12: 1099 | [6 empty] | в т.ч. ОТм
| 4 | М |  |  | 8: 1970.93; 10: 7174.19 | [6 empty] | М
|  | ЗТм |  |  | 4: чел.-ч; 5: 0.66; 7: 2.4024 | [7 empty] | ЗТм
|  | Итого по расценке |  |  | 8: 2017.46; 10: 7343.56 | [8 empty] | Итого по расценке
|  | ФОТ |  |  | 10: 36.65; 12: 1099 | [7 empty] | ФОТ
| Приказ № 812/пр от 21.12.2020 Прил. п.21 (в ред. пр. № 636/пр от 02.09.2021) | НР Автомобильные дороги |  |  | 4: %; 5: 147; 7: 147; 10: 53.88; 12: 1616 | [7 empty] | НР Автомобильные дороги
| Приказ № 774/пр от 11.12.2020 Прил. п.21 (в ред. пр. № 317/пр от 22.04.2022), Приказ № 774/пр от 11.12.2020 п.16 | СП Автомобильные дороги |  |  | % | 134 | 0.85 | 113.9 |  |  | 41.74 |  | 1252 | [7 empty] | СП Автомобильные дороги
|  | Всего по позиции |  |  | 10: 7439.18 | [9 empty] | Всего по позиции
25 | ТЕР27-06-020-01 | Устройство покрытия толщиной 4 см из горячих асфальтобетонных смесей плотных мелкозернистых типа АБВ, плотность каменных материалов: 2,5-2,9 т/м3 |  |  | 4: 1000 м2 покрытия; 5: 0.28; 6: 1; 7: 0.28 |  |  |  |  | Устройство покрытия толщиной 4 см из горячих асфальтобетонных смесей плотных мелкозернистых типа АБВ, плотность каменных материалов: 2,5-2,9 т/м3
| Приказ от 04.09.2019 № 507/пр п.6.7.1 | При применении сметных норм, включенных в сборники ГЭСН (аналогичные технологическим процессам в новом строительстве, в том числе по возведению новых конструктивных элементов) ОЗП=1,15; ЭМ=1,25 к расх.; ЗПМ=1,25; ТЗ=1,15; ТЗМ=1,25 | [16 empty] | При применении сметных норм, включенных в сборники ГЭСН (аналогичные технологическим процессам в новом строительстве, в том числе по возведению новых конструктивных элементов) ОЗП=1,15; ЭМ=1,25 к расх.; ЗПМ=1,25; ТЗ=1,15; ТЗМ=1,25
| 1 | ОТ |  |  | 8: 518.97; 9: 1.15; 10: 167.11; 11: 29.99; 12: 5012 | [6 empty] | ОТ
| 2 | ЭМ |  |  | 8: 2984; 9: 1.25; 10: 1044.4 | [6 empty] | ЭМ
| 3 | в т.ч. ОТм |  |  | 8: 370.53; 9: 1.25; 10: 129.69; 11: 29.99; 12: 3889 | [6 empty] | в т.ч. ОТм
| 4 | М |  |  | 8: 52099.99; 10: 14588 | [6 empty] | М
|  | ЗТ |  |  | 4: чел.-ч; 5: 38.3; 6: 1.15; 7: 12.3326 | [7 empty] | ЗТ
|  | ЗТм |  |  | 4: чел.-ч; 5: 19.08; 6: 1.25; 7: 6.678 | [7 empty] | ЗТм
|  | Итого по расценке |  |  | 8: 55602.96; 10: 15799.51 | [8 empty] | Итого по расценке
|  | ФОТ |  |  | 10: 296.8; 12: 8901 | [7 empty] | ФОТ
| Приказ № 812/пр от 21.12.2020 Прил. п.21 (в ред. пр. № 636/пр от 02.09.2021) | НР Автомобильные дороги |  |  | 4: %; 5: 147; 7: 147; 10: 436.3; 12: 13084 | [7 empty] | НР Автомобильные дороги
| Приказ № 774/пр от 11.12.2020 Прил. п.21 (в ред. пр. № 317/пр от 22.04.2022), Приказ № 774/пр от 11.12.2020 п.16 | СП Автомобильные дороги |  |  | % | 134 | 0.85 | 113.9 |  |  | 338.06 |  | 10138 | [7 empty] | СП Автомобильные дороги
|  | Всего по позиции |  |  | 10: 16573.87 | [9 empty] | Всего по позиции
26 | ТЕР27-06-021-01 | На каждые 0,5 см изменения толщины покрытия добавлять или исключать: к расценке 27-06-020-01 |  |  | 4: 1000 м2 покрытия; 5: 0.28; 6: 1; 7: 0.28 |  |  |  |  | На каждые 0,5 см изменения толщины покрытия добавлять или исключать: к расценке 27-06-020-01
|  | Изменение толщины покрытия ПЗ=12 (ОЗП=12; ЭМ=12 к расх.; ЗПМ=12; МАТ=12 к расх.; ТЗ=12; ТЗМ=12) | [16 empty] | Изменение толщины покрытия ПЗ=12 (ОЗП=12; ЭМ=12 к расх.; ЗПМ=12; МАТ=12 к расх.; ТЗ=12; ТЗМ=12)
| Приказ от 04.09.2019 № 507/пр п.6.7.1 | При применении сметных норм, включенных в сборники ГЭСН (аналогичные технологическим процессам в новом строительстве, в том числе по возведению новых конструктивных элементов) ОЗП=1,15; ЭМ=1,25 к расх.; ЗПМ=1,25; ТЗ=1,15; ТЗМ=1,25 | [16 empty] | При применении сметных норм, включенных в сборники ГЭСН (аналогичные технологическим процессам в новом строительстве, в том числе по возведению новых конструктивных элементов) ОЗП=1,15; ЭМ=1,25 к расх.; ЗПМ=1,25; ТЗ=1,15; ТЗМ=1,25
| 1 | ОТ |  |  | 8: 1.22; 9: 13.8; 10: 4.71; 11: 29.99; 12: 141 | [6 empty] | ОТ
| 2 | ЭМ |  |  | 8: 3.32; 9: 15; 10: 13.94 | [6 empty] | ЭМ
| 4 | М |  |  | 8: 6497.02; 9: 12; 10: 21829.99 | [6 empty] | М
|  | ЗТ |  |  | 4: чел.-ч; 5: 0.09; 6: 13.8; 7: 0.34776 | [7 empty] | ЗТ
|  | Итого по расценке |  |  | 8: 6501.56; 10: 21848.64 | [8 empty] | Итого по расценке
|  | ФОТ |  |  | 10: 4.71; 12: 141 | [7 empty] | ФОТ
| Приказ № 812/пр от 21.12.2020 Прил. п.21 (в ред. пр. № 636/пр от 02.09.2021) | НР Автомобильные дороги |  |  | 4: %; 5: 147; 7: 147; 10: 6.92; 12: 207 | [7 empty] | НР Автомобильные дороги
| Приказ № 774/пр от 11.12.2020 Прил. п.21 (в ред. пр. № 317/пр от 22.04.2022), Приказ № 774/пр от 11.12.2020 п.16 | СП Автомобильные дороги |  |  | % | 134 | 0.85 | 113.9 |  |  | 5.36 |  | 161 | [7 empty] | СП Автомобильные дороги
|  | Всего по позиции |  |  | 10: 21860.92 | [9 empty] | Всего по позиции
|  | Итоги по смете: | [21 empty] | Итоги по смете:
|  | Итого прямые затраты (справочно) |  |  | 10: 1086353.09; 12: 6364365 | [11 empty] | Итого прямые затраты (справочно)
|  | в том числе: | [22 empty] | в том числе:
|  | Оплата труда рабочих |  |  | 10: 14594.15; 12: 437678 | [11 empty] | Оплата труда рабочих
|  | Эксплуатация машин |  |  | 10: 146618.98; 12: 1560026 | [11 empty] | Эксплуатация машин
|  | в том числе оплата труда машинистов (Отм) |  |  | 10: 9111.41; 12: 273250 | [11 empty] | в том числе оплата труда машинистов (Отм)
|  | Материалы |  |  | 10: 925139.96; 12: 4366661 | [11 empty] | Материалы
|  | Строительные работы |  |  | 10: 1126838.53; 12: 7578519 | [11 empty] | Строительные работы
|  | Строительные работы |  |  | 10: 1049697.75; 12: 6757741 | [11 empty] | Строительные работы
|  | в том числе: | [22 empty] | в том числе:
|  | оплата труда |  |  | 10: 14594.15; 12: 437678 | [11 empty] | оплата труда
| 1 | эксплуатация машин и механизмов |  |  | 10: 69478.2; 11: 10.64; 12: 739248 | [11 empty] | эксплуатация машин и механизмов
|  | в том числе оплата труда машинистов (ОТм) |  |  | 10: 9111.41; 12: 273250 | [11 empty] | в том числе оплата труда машинистов (ОТм)
| 1 | материалы |  |  | 10: 925139.96; 11: 4.72; 12: 4366661 | [11 empty] | материалы
|  | накладные расходы |  |  | 10: 26470.3; 12: 793841 | [11 empty] | накладные расходы
|  | сметная прибыль |  |  | 10: 14015.14; 12: 420313 | [11 empty] | сметная прибыль
| 1 | Транспортные расходы (перевозка), относимые на стоимость строительных работ |  |  | 10: 77140.78; 11: 10.64; 12: 820778 | [11 empty] | Транспортные расходы (перевозка), относимые на стоимость строительных работ
|  | Итого ФОТ (справочно) |  |  | 10: 23705.56; 12: 710928 | [11 empty] | Итого ФОТ (справочно)
|  | Итого накладные расходы (справочно) |  |  | 10: 26470.3; 12: 793841 | [11 empty] | Итого накладные расходы (справочно)
|  | Итого сметная прибыль (справочно) |  |  | 10: 14015.14; 12: 420313 | [11 empty] | Итого сметная прибыль (справочно)
|  | Непредвиденные затраты 2% |  |  | 10: 22536.77; 12: 151570 | [11 empty] | Непредвиденные затраты 2%
|  | Итого с непредвиденными |  |  | 10: 1149375.3; 12: 7730089 | [12 empty] | Итого с непредвиденными
|  | НДС 20% |  |  | 10: 229875.06; 12: 1546017.8 | [13 empty] | НДС 20%
|  | ВСЕГО по смете |  |  | 10: 1379250.36; 12: 9276106.8 | [14 empty] | ВСЕГО по смете
| Составил: |  |  |  | 6: Некрасова И.Н.
| Проверил: |  |  |  | 6: Рыжкова О.В.