## Замена насосов - Ведомость объе
УТВЕРЖДАЮ:
Директор ООО "КСК"
____________________Д. Г. Усенков
"____"______________2025 г.
Напорный коллектор с канализационными насосными станциями, расположенный по адресу: Красноярский край, г. Красноярск, Октябрьский район, пос. Удачный
Ведомость объёмов работ
Капитальный ремонт (замена) насосов в канализационной станции НС 173.2/66-К.1// КНС№3
№ п/п | № в ЛСР | Наименование работ | Ед. изм. | Кол-во | Ссылки на чертежи | Формула расчёта, расчёт объёмов работ и расхода материалов
1 | 2 | 3 | 4 | 5 | 6 | 7
Раздел 1. Демонтаж | [7 empty] | Раздел 1. Демонтаж
1 | 1 | Очистка водоприемных колодцев и камер очистных сооружений илососом | м3 | 28 |  |  | 1
2 | 2 | Демонтаж//Агрегат насосный лопастный центробежный одноступенчатый, многоступенчатый объемный, вихревой, поршневой, приводной, роторный на общей фундаментной плите или моноблочный, масса: 0,6 т | шт | 2 |  |  | 1
3 | 3 | Демонтаж фасонных частей стальных сварных диаметром: 100-250 мм | т | 0.1558 |  |  | 1
4 | 4 | Демонтаж//Укладка стальных трубопроводов в закрытых коллекторах диаметром: 50 мм | км | 0.024 |  |  | 1
Раздел 2. Монтаж | [7 empty] | Раздел 2. Монтаж
5 | 5 | Установка задвижек или клапанов обратных стальных диаметром: 150 мм (обратный монтаж) | шт | 2 |  |  | 1
6 | 6 | Укладка стальных трубопроводов в закрытых коллекторах диаметром: 50 мм применительно | км | 0.024 |  |  | 1
7 | 7 | Трубы нерж бш гд 57*3 ст12х18н10т | м | 24 |  |  | 1
8 | 8 | Приварка фланцев к стальным трубопроводам диаметром: 150 мм | шт | 4 |  |  | 1
9 | 9 | Фланцы приварные встык, марка стали 20, номинальное давление 1,6 МПа, номинальный диаметр 150 мм | компл | 4 |  |  | 1
10 | 10 | Металлические конструкции | т | 0.0398 |  |  | 1
11 | 11 | Пластина 3х50х420, сталь 12х18н10т | шт. | 2 |  |  | 1
12 | 12 | Пластина 3х385х1175, сталь 12х18н10т | шт. | 2 |  |  | 1
13 | 13 | Пластина 3х385х805, сталь 12х18н10т | шт. | 2 |  |  | 1
14 | 14 | Пластина 3х94х609, сталь 12х18н10т | шт. | 2 |  |  | 1
15 | 15 | Агрегат насосный лопастный центробежный одноступенчатый, многоступенчатый объемный, вихревой, поршневой, приводной, роторный на общей фундаментной плите или моноблочный, масса: 0,6 т | шт | 2 |  |  | 1
16 | 16 | Насос ANTARUS НК2-100-64-160-45-TB-10М | шт | 2 |  |  | 1
17 | 17 | Установка перекачки сточных вод, осадка, ила; группа насосов одного назначения, производительность: до 1600 м3/сут | установка | 2 |  |  | 1
Раздел 3. Подключение насосов | [7 empty] | Раздел 3. Подключение насосов
18 | 18 | Блок управления шкафного исполнения или распределительный пункт (шкаф), устанавливаемый: на стене, высота и ширина до 1200х1000 мм | шт | 1 |  |  | 1
19 | 19 | Шкаф управления АМПЕРУС НГР-УПП-2-(70-90А)-У-ОПЦ(53513) | шт | 1 |  |  | 1
20 | 20 | Разводка по устройствам и подключение жил кабелей или проводов сечением: до 16 мм2 | шт | 16 |  |  | 1
21 | 21 | Измерение сопротивления изоляции (на линию) мегаомметром кабельных и других линий напряжением до 1 кВ, предназначенных для передачи электроэнергии к распределительным устройствам, щитам, шкафам, коммутационным аппаратам и электропотребителям | шт | 2 |  |  | 1
22 | 22 | Фазировка электрической линии или трансформатора с сетью напряжением: до 1 кВ | шт | 1 |  |  | 1
23 | 23 | Сбор и реализация сигналов информации устройств защиты, автоматики электрических и технологических режимов | сигнал | 2 |  |  | 1
24 | 24 | Агрегат, включающий в себя механизмы, связанные между собой блокировочными связями, смонтированные: предприятием-изготовителем, в количестве до 2 шт. | компл | 1 |  |  | 1
25 | 25 | Присоединение с количеством взаимосвязанных устройств: до 2 шт. | присоединение | 2 |  |  | 1