## Санация трещин от 28.04.2025 г.
Приложение №3 к документации
Утверждено приказом Минстроя РФ № 421/пр от 4 августа 2020 г. в редакции приказа № 557/пр от 7 июля 2022 г.
ФКП "Аэропорт Кызыл" | [11 empty] | ФКП "Аэропорт Кызыл"
(наименование стройки)
ИВПП-1, Перрон-1, МС и РД-1 | [12 empty] | ИВПП-1, Перрон-1, МС и РД-1
(наименование объекта капитального строительства)
ЛОКАЛЬНЫЙ СМЕТНЫЙ РАСЧЕТ (СМЕТА) № ЛС-02-01-01
Санация трещин в асфальтобетонном покрытии | [13 empty] | Санация трещин в асфальтобетонном покрытии
(наименование работ и затрат)
Составлен | ресурсным | методом
Основание | ВОР | [13 empty] | ВОР
(проектная и (или) иная техническая документация)
Составлен(а) в текущем уровне цен |  | I квартал 2025 года | [13 empty] | I квартал 2025 года
Наименование субъекта Российской Федерации |  |  |  | 17. Республика Тыва | [12 empty] | 17. Республика Тыва
Наименование зоны субъекта Российской Федерации |  |  |  | Республика Тыва | [13 empty] | Республика Тыва
Сметная стоимость |  |  | 14332.49 | тыс.руб.
в том числе:
| строительных работ |  | 11943.74 | тыс.руб. | Средства на оплату труда рабочих |  |  |  |  | 689.23 | тыс.руб.
| монтажных работ |  | 0 | тыс.руб. | Средства на оплату труда машинистов |  |  |  |  | 1098.09 | тыс.руб.
| оборудования |  | 0 | тыс.руб. | Нормативные затраты труда рабочих |  |  |  |  | 1591.69 | чел.час.
| прочих затрат |  | 0 | тыс.руб. | Нормативные затраты труда машинистов |  |  |  |  | 2115.88 | чел.час.
№ п/п | Обоснование | Наименование работ и затрат |  |  | Единица измерения | Количество |  |  | Сметная стоимость в текущем уровне цен, руб.
[6 empty] | на единицу | коэффициенты | всего с учетом коэффициентов | на единицу | коэффициенты | всего
1 | 2 | 3 |  |  | 4 | 5 | 6 | 7 | 8 | 9 | 10
Раздел 1. Санация трещин | [18 empty] | Раздел 1. Санация трещин
1 | ГЭСН27-06-036-01 | Санация трещин в асфальтобетонном покрытии битумно-герметизирующей мастикой с применением комплекта машин для разделки трещин и плавильно-заливочной машины |  |  | 4: 100 м; 5: 206.44; 6: 1; 7: 206.44 | [8 empty] | Санация трещин в асфальтобетонном покрытии битумно-герметизирующей мастикой с применением комплекта машин для разделки трещин и плавильно-заливочной машины
| 421/пр_2020_прил.10_т.5_п.11_гр.3 | Производство ремонтно-строительных работ на предприятиях, где в силу режима секретности и (или) внутриобъектового режима применяются специальный допуск, специальный пропуск и другие ограничения для рабочих ОЗП=1,15; ЭМ=1,15 к расх.; ЗПМ=1,15; ТЗ=1,15; ТЗМ=1,15 | [18 empty] | Производство ремонтно-строительных работ на предприятиях, где в силу режима секретности и (или) внутриобъектового режима применяются специальный допуск, специальный пропуск и другие ограничения для рабочих ОЗП=1,15; ЭМ=1,15 к расх.; ЗПМ=1,15; ТЗ=1,15; ТЗМ=1,15
| 421/пр_2020_п.58_пп.б | При применении сметных норм, включенных в сборники ГЭСН (ФЕР, ТЕР), аналогичных технологическим процессам в новом строительстве, в том числе по возведению новых конструктивных элементов ОЗП=1,15; ЭМ=1,25 к расх.; ЗПМ=1,25; ТЗ=1,15; ТЗМ=1,25 | [18 empty] | При применении сметных норм, включенных в сборники ГЭСН (ФЕР, ТЕР), аналогичных технологическим процессам в новом строительстве, в том числе по возведению новых конструктивных элементов ОЗП=1,15; ЭМ=1,25 к расх.; ЗПМ=1,25; ТЗ=1,15; ТЗМ=1,25
| 1 | ОТ(ЗТ) |  |  | 4: чел.-ч; 7: 1591.6885; 10: 689232.97 | [10 empty] | ОТ(ЗТ)
| 1-100-28 | Средний разряд работы 2,8 |  |  | чел.-ч | 5.83 | 1.3225 | 1591.6885 | 433.02 |  | 689232.97 | [11 empty] | Средний разряд работы 2,8
| 2 | ЭМ |  |  | 10: 2222519.92 | [10 empty] | ЭМ
|  | ОТм(ЗТм) |  |  | 4: чел.-ч; 7: 2115.881; 10: 1098093.36 | [10 empty] | ОТм(ЗТм)
| 91.08.04-034 | Заливщики швов и трещин самоходные с компрессором, объем бака для материала 550 л, мощность двигателя 18 кВт (25 л.с.) |  |  | маш.-ч | 2.22 | 1.4375 | 658.8016 | 1420.61 |  | 935900.21 | [11 empty] | Заливщики швов и трещин самоходные с компрессором, объем бака для материала 550 л, мощность двигателя 18 кВт (25 л.с.)
| 4-100-050 | ОТм(Зтм) Средний разряд машинистов 5 |  |  | чел.-ч | 2.22 | 1.4375 | 658.8016 | 569.95 |  | 375484 | [12 empty] | ОТм(Зтм) Средний разряд машинистов 5
| 91.13.01-021 | Машины для разделки трещин в асфальтобетонном и цементобетонном покрытиях, ширина фрезерования 12-50 мм, глубина фрезерования до 50 мм, мощность 19 кВт (25 л.с.) |  |  | маш.-ч | 2.63 | 1.4375 | 780.4722 | 378.78 |  | 295627.27 | [11 empty] | Машины для разделки трещин в асфальтобетонном и цементобетонном покрытиях, ширина фрезерования 12-50 мм, глубина фрезерования до 50 мм, мощность 19 кВт (25 л.с.)
| 91.14.02-001 | Автомобили бортовые, грузоподъемность до 5 т |  |  | маш.-ч | 1.38 | 1.4375 | 409.5254 | 755.11 |  | 309236.69 | [11 empty] | Автомобили бортовые, грузоподъемность до 5 т
| 4-100-040 | ОТм(Зтм) Средний разряд машинистов 4 |  |  | чел.-ч | 1.38 | 1.4375 | 409.5254 | 495.93 |  | 203095.91 | [12 empty] | ОТм(Зтм) Средний разряд машинистов 4
| 91.15.03-014 | Тракторы на пневмоколесном ходу, мощность 59 кВт (80 л.с.) |  |  | маш.-ч | 2.15 | 1.4375 | 638.0286 | 751.43 |  | 479433.85 | [11 empty] | Тракторы на пневмоколесном ходу, мощность 59 кВт (80 л.с.)
| 4-100-040 | ОТм(Зтм) Средний разряд машинистов 4 |  |  | чел.-ч | 2.15 | 1.4375 | 638.0286 | 495.93 |  | 316417.54 | [12 empty] | ОТм(Зтм) Средний разряд машинистов 4
| 91.18.01-007 | Компрессоры винтовые передвижные с двигателем внутреннего сгорания, давление до 0,7 МПа (7 атм), производительность до 5,4 м3/мин |  |  | маш.-ч | 1.38 | 1.4375 | 409.5254 | 494.04 |  | 202321.9 | [11 empty] | Компрессоры винтовые передвижные с двигателем внутреннего сгорания, давление до 0,7 МПа (7 атм), производительность до 5,4 м3/мин
| 4-100-040 | ОТм(Зтм) Средний разряд машинистов 4 |  |  | чел.-ч | 1.38 | 1.4375 | 409.5254 | 495.93 |  | 203095.91 | [12 empty] | ОТм(Зтм) Средний разряд машинистов 4
| 4 | М |  |  | 10: 29142.63 | [10 empty] | М
| 02.2.02.03-0031 | Порошок минеральный, активированный |  |  | т | 0.046 |  | 9.4962 | 3068.86 |  | 29142.63 | [11 empty] | Порошок минеральный, активированный
|  | Итого прямые затраты |  |  | 10: 4038988.88 | [13 empty] | Итого прямые затраты
|  | ФОТ |  |  | 10: 1787326.33 | [14 empty] | ФОТ
| Пр/812-021.0-1 | НР Автомобильные дороги |  |  | 4: %; 5: 147; 7: 147; 10: 2627369.71 | [14 empty] | НР Автомобильные дороги
| Пр/774-021.0, Приказ № 774/пр от 11.12.2020 п.16 | СП Автомобильные дороги |  |  | % | 134 | 0.85 | 113.9 |  |  | 2035764.69 | [14 empty] | СП Автомобильные дороги
|  | Всего по позиции |  |  | 8: 42153.28; 10: 8702123.28 | [15 empty] | Всего по позиции
2 | ФСБЦ-14.5.01.02-0006 | Герметик однокомпонентный битумно-полимерный для устройства деформационных швов на ответственных участках искусственных покрытий аэродромов, горячий, температура размягчения не ниже +90 °C, температура гибкости не выше -55 °C |  |  | кг | 14863.68 | 1 | 14863.68 | 218.09 |  | 3241619.97 | [8 empty] | Герметик однокомпонентный битумно-полимерный для устройства деформационных швов на ответственных участках искусственных покрытий аэродромов, горячий, температура размягчения не ниже +90 °C, температура гибкости не выше -55 °C
|  | Всего по позиции |  |  | 10: 3241619.97 | [15 empty] | Всего по позиции
|  | Всего по разделу 1 Санация трещин |  |  | 10: 11943743.25 | [16 empty] | Всего по разделу 1 Санация трещин
|  | Итоги по смете: | [26 empty] | Итоги по смете:
|  | Всего прямые затраты (справочно) |  |  | 10: 7280608.85 | [18 empty] | Всего прямые затраты (справочно)
|  | в том числе: | [27 empty] | в том числе:
|  | Оплата труда рабочих |  |  | 10: 689232.97 | [18 empty] | Оплата труда рабочих
|  | Эксплуатация машин |  |  | 10: 2222519.92 | [18 empty] | Эксплуатация машин
|  | Оплата труда машинистов (Отм) |  |  | 10: 1098093.36 | [18 empty] | Оплата труда машинистов (Отм)
|  | Материалы |  |  | 10: 3270762.6 | [18 empty] | Материалы
|  | Строительные работы |  |  | 10: 11943743.25 | [18 empty] | Строительные работы
|  | в том числе: | [27 empty] | в том числе:
|  | оплата труда |  |  | 10: 689232.97 | [18 empty] | оплата труда
|  | эксплуатация машин и механизмов |  |  | 10: 2222519.92 | [18 empty] | эксплуатация машин и механизмов
|  | оплата труда машинистов (Отм) |  |  | 10: 1098093.36 | [18 empty] | оплата труда машинистов (Отм)
|  | материалы |  |  | 10: 3270762.6 | [18 empty] | материалы
|  | накладные расходы |  |  | 10: 2627369.71 | [18 empty] | накладные расходы
|  | сметная прибыль |  |  | 10: 2035764.69 | [18 empty] | сметная прибыль
|  | Всего ФОТ (справочно) |  |  | 10: 1787326.33 | [18 empty] | Всего ФОТ (справочно)
|  | Всего накладные расходы (справочно) |  |  | 10: 2627369.71 | [18 empty] | Всего накладные расходы (справочно)
|  | Всего сметная прибыль (справочно) |  |  | 10: 2035764.69 | [18 empty] | Всего сметная прибыль (справочно)
|  | НДС 20% |  |  | 10: 2388748.65 | [18 empty] | НДС 20%
|  | ВСЕГО по смете |  |  | 10: 14332491.9 | [19 empty] | ВСЕГО по смете
|  | справочно: | [27 empty] | справочно:
|  | Затраты труда рабочих |  |  | 7: 1591,688527 | [20 empty] | Затраты труда рабочих
|  | Затраты труда машинистов |  |  | 7: 2115,880975 | [20 empty] | Затраты труда машинистов