## Санаторий входная группа - ЛСР
Приложение № 2
Утверждено приказом Минстроя РФ № 421/пр от 4 августа 2020 г. в редакции приказа № 557/пр от 7 июля 2022 г.
УТВЕРЖДАЮ:
Главный врач ГАУЗ РБ ДМС "Урал"
А.Г.Зулькарнаева
[11 empty] | "____" ________________ 2025 года | [5 empty] | "____" ________________ 2025 года | "____" ________________ 2025 года
Наименование программного продукта |  |  |  |  | ГРАНД-Смета, версия 2025.2
Наименование редакции сметных нормативов |  |  |  |  | Приказ Минстроя России от 30.12.2021 № 1046/пр; Приказ Минстроя России от 04.08.2020 № 421/пр; Приказ Минстроя России от 21.12.2020 № 812/пр; Приказ Минстроя России от 11.12.2020 № 774/пр; Приказ Минстроя России от 02.08.2023 № 551/пр; Приказ Минстроя России от 14.11.2023 № 817/пр; Приказ Минстроя России от 16.02.2024 № 102/пр; Приказ Минстроя России от 13.05.2024 №323/пр; Приказ Минстроя России от 09.08.2024 №524/пр; Приказ Минстроя России от 07.11.2024 №747/пр; Приказ Минстроя России от 07.02.2025 №69/пр | [13 empty] | Наименование редакции сметных нормативов | Приказ Минстроя России от 30.12.2021 № 1046/пр; Приказ Минстроя России от 04.08.2020 № 421/пр; Приказ Минстроя России от 21.12.2020 № 812/пр; Приказ Минстроя России от 11.12.2020 № 774/пр; Приказ Минстроя России от 02.08.2023 № 551/пр; Приказ Минстроя России от 14.11.2023 № 817/пр; Приказ Минстроя России от 16.02.2024 № 102/пр; Приказ Минстроя России от 13.05.2024 №323/пр; Приказ Минстроя России от 09.08.2024 №524/пр; Приказ Минстроя России от 07.11.2024 №747/пр; Приказ Минстроя России от 07.02.2025 №69/пр
Реквизиты приказа Минстроя России об утверждении дополнений и изменений к сметным нормативам |  |  |  |  | Приказ Минстроя России от 18 мая 2022 г. № 378/пр, Приказ Минстроя России от 26 августа 2022 г. № 703/пр, Приказ Минстроя России от 26 октября 2022 г. № 905/пр, Приказ Минстроя России от 27 декабря 2022 г. № 1133/пр, Приказ Минстроя России от 10 февраля 2023 г. № 84/пр, Приказ Минстроя России от 11.05.2023 №335/пр; Приказ Минстроя России от 07.07.2022 № 557/пр; Приказ Минстроя России от 02.09.2021 № 636/пр, Приказ Минстроя России от 26.07.2022 № 611/пр; Приказ Минстроя России от 22.04.2022 № 317/пр; Приказ Минстроя России от 02.08.2023 № 551/пр; Приказ Минстроя России от 14.11.2023 № 817/пр; Приказ Минстроя России от 30.01.2024 № 55/пр; Приказ Минстроя России от 16.02.2024 № 102/пр; Приказ Минстроя России от 13.05.2024 №323/пр; Приказ Минстроя России от 09.08.2024 №524/пр; Приказ Минстроя России от 07.11.2024 №747/пр; Приказ Минстроя России от 07.02.2025 №69/пр | [15 empty] | Реквизиты приказа Минстроя России об утверждении дополнений и изменений к сметным нормативам | Приказ Минстроя России от 18 мая 2022 г. № 378/пр, Приказ Минстроя России от 26 августа 2022 г. № 703/пр, Приказ Минстроя России от 26 октября 2022 г. № 905/пр, Приказ Минстроя России от 27 декабря 2022 г. № 1133/пр, Приказ Минстроя России от 10 февраля 2023 г. № 84/пр, Приказ Минстроя России от 11.05.2023 №335/пр; Приказ Минстроя России от 07.07.2022 № 557/пр; Приказ Минстроя России от 02.09.2021 № 636/пр, Приказ Минстроя России от 26.07.2022 № 611/пр; Приказ Минстроя России от 22.04.2022 № 317/пр; Приказ Минстроя России от 02.08.2023 № 551/пр; Приказ Минстроя России от 14.11.2023 № 817/пр; Приказ Минстроя России от 30.01.2024 № 55/пр; Приказ Минстроя России от 16.02.2024 № 102/пр; Приказ Минстроя России от 13.05.2024 №323/пр; Приказ Минстроя России от 09.08.2024 №524/пр; Приказ Минстроя России от 07.11.2024 №747/пр; Приказ Минстроя России от 07.02.2025 №69/пр
Реквизиты письма Минстроя России об индексах изменения сметной стоимости строительства, включаемые в федеральный реестр сметных нормативов и размещаемые в федеральной государственной информационной системе ценообразования в строительстве, подготовленного в соответствии пунктом 85 Методики расчета индексов изменения сметной стоимости строительства, утвержденной приказом Министерства строительства и жилищно-коммунального хозяйства Российской Федерации от 5 июня 2019 г. № 326/пр¹ |  |  |  |  | Письмо Минстроя России от 25.02.2025 № 10314-ИФ/09 | [9 empty] | Реквизиты письма Минстроя России об индексах изменения сметной стоимости строительства, включаемые в федеральный реестр сметных нормативов и размещаемые в федеральной государственной информационной системе ценообразования в строительстве, подготовленного в соответствии пунктом 85 Методики расчета индексов изменения сметной стоимости строительства, утвержденной приказом Министерства строительства и жилищно-коммунального хозяйства Российской Федерации от 5 июня 2019 г. № 326/пр¹ | Письмо Минстроя России от 25.02.2025 № 10314-ИФ/09 | [6 empty] | Реквизиты письма Минстроя России об индексах изменения сметной стоимости строительства, включаемые в федеральный реестр сметных нормативов и размещаемые в федеральной государственной информационной системе ценообразования в строительстве, подготовленного в соответствии пунктом 85 Методики расчета индексов изменения сметной стоимости строительства, утвержденной приказом Министерства строительства и жилищно-коммунального хозяйства Российской Федерации от 5 июня 2019 г. № 326/пр¹ | Письмо Минстроя России от 25.02.2025 № 10314-ИФ/09
Реквизиты нормативного правового акта об утверждении оплаты труда, утверждаемый в соответствии с пунктом 22(1) Правилами мониторинга цен, утвержденными постановлением Правительства Российской Федерации от 23 декабря 2016 г. № 1452 |  |  |  |  | приказ Министерства строительства и архитектуры Республики Башкортостан от 06.02.2024 № 33 | [9 empty] | Реквизиты нормативного правового акта об утверждении оплаты труда, утверждаемый в соответствии с пунктом 22(1) Правилами мониторинга цен, утвержденными постановлением Правительства Российской Федерации от 23 декабря 2016 г. № 1452 | приказ Министерства строительства и архитектуры Республики Башкортостан от 06.02.2024 № 33 | [8 empty] | Реквизиты нормативного правового акта об утверждении оплаты труда, утверждаемый в соответствии с пунктом 22(1) Правилами мониторинга цен, утвержденными постановлением Правительства Российской Федерации от 23 декабря 2016 г. № 1452 | приказ Министерства строительства и архитектуры Республики Башкортостан от 06.02.2024 № 33
Обоснование принятых текущих цен на строительные ресурсы | [26 empty] | Обоснование принятых текущих цен на строительные ресурсы
Наименование субъекта Российской Федерации |  |  |  |  | 2. Республика Башкортостан | [10 empty] | 2. Республика Башкортостан | [11 empty] | Наименование субъекта Российской Федерации | 2. Республика Башкортостан
Наименование зоны субъекта Российской Федерации |  |  |  |  | Республика Башкортостан | [10 empty] | Республика Башкортостан | [13 empty] | Наименование зоны субъекта Российской Федерации | Республика Башкортостан
Капитальный ремонт входной группы здания ГАУЗ РБ ДМС "Урал" расположенного по адресу: РБ, г.Учалы, ул.Мира, д. 9
(наименование стройки)
Капитальный ремонт входной группы здания ГАУЗ РБ ДМС "Урал" расположенного по адресу: РБ, г.Учалы, ул.Мира, д. 9
(наименование объекта капитального строительства)
ЛОКАЛЬНЫЙ СМЕТНЫЙ РАСЧЕТ (СМЕТА) № 68-25
Капитальный ремонт входной группы здания ГАУЗ РБ ДМС "Урал" расположенного по адресу: РБ, г.Учалы, ул.Мира, д. 9 | [31 empty] | Санаторий входная группа
(наименование работ и затрат)
Составлен | ресурсно-индексным | методом
Основание | Ведомость объемов работ №57 от 26.03.2025г
(проектная и (или) иная техническая документация)
Составлен(а) в текущем уровне цен |  | I квартал 2025 года | [30 empty] | I квартал 2025 года
Сметная стоимость |  |  | 2502085.45 | руб.
в том числе:
| строительных работ |  | 2085071.21 | руб. |  |  |  |  | Средства на оплату труда рабочих |  |  |  | 415.03 | тыс.руб.
| монтажных работ |  | 0 | руб. |  |  |  |  | Средства на оплату труда машинистов |  |  |  | 12.51 | тыс.руб.
| оборудования |  | 0 | руб. |  |  |  |  | Нормативные затраты труда рабочих |  |  |  | 1280.31 | чел.-ч.
| прочих затрат |  | 0 | руб. |  |  |  |  | Нормативные затраты труда машинистов |  |  |  | 31.56 | чел.-ч.
№ п/п | Обоснование | Наименование работ и затрат |  |  |  | Единица измерения | Количество |  |  | Сметная стоимость, руб.
[7 empty] | на единицу измерения | коэффициенты | всего с учетом коэффициентов | на единицу измерения в базисном уровне цен | индекс | на единицу измерения в текущем уровне цен | коэффициенты | всего в текущем уровне цен
1 | 2 | 3 |  |  |  | 4 | 5 | 6 | 7 | 8 | 9 | 10 | 11 | 12
Раздел 1. Новый раздел | [33 empty] | Раздел 1. Новый раздел
1 | ГЭСН46-04-008-02 | Разборка покрытий кровель: из листовой стали |  |  |  | 4: 100 м2; 5: 0.374; 6: 1; 7: 0.374 | [20 empty] | Разборка покрытий кровель: из листовой стали
|  | Объем=37,4 / 100 | [33 empty] | Объем=37,4 / 100
| 1 | ОТ(ЗТ) |  |  |  | 4: чел.-ч; 7: 3.2089; 12: 906.62 | [22 empty] | ОТ(ЗТ)
| 1-100-20 | Средний разряд работы 2,0 |  |  |  | 4: чел.-ч; 5: 8.58; 7: 3.2089; 10: 282.53; 12: 906.62 | [23 empty] | Средний разряд работы 2,0
| 2 | ЭМ |  |  |  | 12: 11.67 | [22 empty] | ЭМ
| 91.06.03-055 | Лебедки электрические тяговым усилием 19,62 кН (2 т) |  |  |  | маш.-ч | 1.88 |  | 0.70312 | 11.45 | 1.45 | 16.6 |  | 11.67 | [23 empty] | Лебедки электрические тяговым усилием 19,62 кН (2 т)
|  | Итого прямые затраты |  |  |  | 12: 918.29 | [24 empty] | Итого прямые затраты
|  | ФОТ |  |  |  | 12: 906.62 | [25 empty] | ФОТ
| Пр/812-040.2-1 | НР Работы по реконструкции зданий и сооружений: разборка отдельных конструктивных элементов здания (сооружения), а также зданий (сооружений) в целом |  |  |  | 4: %; 5: 91; 7: 91; 12: 825.02 | [25 empty] | НР Работы по реконструкции зданий и сооружений: разборка отдельных конструктивных элементов здания (сооружения), а также зданий (сооружений) в целом
| Пр/774-040.2 | СП Работы по реконструкции зданий и сооружений: разборка отдельных конструктивных элементов здания (сооружения), а также зданий (сооружений) в целом |  |  |  | 4: %; 5: 52; 7: 52; 12: 471.44 | [25 empty] | СП Работы по реконструкции зданий и сооружений: разборка отдельных конструктивных элементов здания (сооружения), а также зданий (сооружений) в целом
|  | Всего по позиции |  |  |  | 10: 5921.79; 12: 2214.75 | [26 empty] | Всего по позиции
2 | ГЭСН46-02-004-01 | Демонтаж металлоконструкций покрытий |  |  |  | 4: т; 5: 0.31096; 6: 1; 7: 0.31096 | [20 empty] | Демонтаж металлоконструкций покрытий
|  | Объем=143,3*2,17/1000 | [33 empty] | Объем=143,3*2,17/1000
| 1 | ОТ(ЗТ) |  |  |  | 4: чел.-ч; 7: 3.3708; 12: 1031 | [22 empty] | ОТ(ЗТ)
| 1-100-29 | Средний разряд работы 2,9 |  |  |  | 4: чел.-ч; 5: 10.84; 7: 3.3708; 10: 305.86; 12: 1031 | [23 empty] | Средний разряд работы 2,9
| 2 | ЭМ |  |  |  | 12: 279.34 | [22 empty] | ЭМ
|  | ОТм(ЗТм) |  |  |  | 4: чел.-ч; 7: 0.18658; 12: 75.09 | [22 empty] | ОТм(ЗТм)
| 91.05.06-008 | Краны на гусеничном ходу, грузоподъемность 40 т |  |  |  | 4: маш.-ч; 5: 0.22; 7: 0.068411; 10: 2705.68; 12: 185.1 | [23 empty] | Краны на гусеничном ходу, грузоподъемность 40 т
| 4-100-070 | ОТм(Зтм) Средний разряд машинистов 7 |  |  |  | 4: чел.-ч; 5: 0.22; 7: 0.068411; 10: 497.66; 12: 34.05 | [27 empty] | ОТм(Зтм) Средний разряд машинистов 7
| 91.06.03-062 | Лебедки электрические тяговым усилием до 31,39 кН (3,2 т) |  |  |  | маш.-ч | 2.2 |  | 0.68411 | 13.44 | 1.45 | 19.49 |  | 13.33 | [23 empty] | Лебедки электрические тяговым усилием до 31,39 кН (3,2 т)
| 91.14.02-001 | Автомобили бортовые, грузоподъемность до 5 т |  |  |  | маш.-ч | 0.38 |  | 0.11817 | 477.92 | 1.32 | 630.85 |  | 74.54 | [23 empty] | Автомобили бортовые, грузоподъемность до 5 т
| 4-100-040 | ОТм(Зтм) Средний разряд машинистов 4 |  |  |  | 4: чел.-ч; 5: 0.38; 7: 0.11817; 10: 347.33; 12: 41.04 | [27 empty] | ОТм(Зтм) Средний разряд машинистов 4
| 91.17.04-042 | Аппараты для газовой сварки и резки |  |  |  | маш.-ч | 3.65 |  | 1.135 | 4.35 | 1.29 | 5.61 |  | 6.37 | [23 empty] | Аппараты для газовой сварки и резки
| 4 | М |  |  |  | 12: 133.93 | [22 empty] | М
| 01.3.02.03-0001 | Ацетилен газообразный технический |  |  |  | м3 | 0.33 |  | 0.10262 | 340.41 | 1.79 | 609.33 |  | 62.53 | [23 empty] | Ацетилен газообразный технический
| 01.3.02.08-0001 | Кислород газообразный технический |  |  |  | м3 | 2.5 |  | 0.7774 | 114.64 | 0.78 | 89.42 |  | 69.52 | [23 empty] | Кислород газообразный технический
| 01.7.03.04-0001 | Электроэнергия |  |  |  | 4: кВт-ч; 5: 0.999; 7: 0.31065; 10: 6.06; 12: 1.88 | [23 empty] | Электроэнергия
|  | Итого прямые затраты |  |  |  | 12: 1519.36 | [24 empty] | Итого прямые затраты
|  | ФОТ |  |  |  | 12: 1106.09 | [25 empty] | ФОТ
| Пр/812-040.2-1 | НР Работы по реконструкции зданий и сооружений: разборка отдельных конструктивных элементов здания (сооружения), а также зданий (сооружений) в целом |  |  |  | 4: %; 5: 91; 7: 91; 12: 1006.54 | [25 empty] | НР Работы по реконструкции зданий и сооружений: разборка отдельных конструктивных элементов здания (сооружения), а также зданий (сооружений) в целом
| Пр/774-040.2 | СП Работы по реконструкции зданий и сооружений: разборка отдельных конструктивных элементов здания (сооружения), а также зданий (сооружений) в целом |  |  |  | 4: %; 5: 52; 7: 52; 12: 575.17 | [25 empty] | СП Работы по реконструкции зданий и сооружений: разборка отдельных конструктивных элементов здания (сооружения), а также зданий (сооружений) в целом
|  | Всего по позиции |  |  |  | 10: 9972.54; 12: 3101.07 | [26 empty] | Всего по позиции
3 | ГЭСНр59-01-004-01 | Разборка поручней деревянных: прямой части |  |  |  | 4: 100 м; 5: 0.4246; 6: 1; 7: 0.4246 | [20 empty] | Разборка поручней деревянных: прямой части
|  | Объем=42,46 / 100 | [33 empty] | Объем=42,46 / 100
| 1 | ОТ(ЗТ) |  |  |  | 4: чел.-ч; 7: 3.7704; 12: 1143.43 | [22 empty] | ОТ(ЗТ)
| 1-100-28 | Средний разряд работы 2,8 |  |  |  | 4: чел.-ч; 5: 8.88; 7: 3.7704; 10: 303.26; 12: 1143.43 | [23 empty] | Средний разряд работы 2,8
Н | 999-9900 | Строительный мусор |  |  |  | 4: т; 5: 0.14; 7: 0.059444 | [28 empty] | Строительный мусор
|  | Итого прямые затраты |  |  |  | 12: 1143.43 | [24 empty] | Итого прямые затраты
|  | ФОТ |  |  |  | 12: 1143.43 | [25 empty] | ФОТ
| Пр/812-093.0-1 | НР Лестницы, крыльца (ремонтно-строительные) |  |  |  | 4: %; 5: 89; 7: 89; 12: 1017.65 | [25 empty] | НР Лестницы, крыльца (ремонтно-строительные)
| Пр/774-093.0 | СП Лестницы, крыльца (ремонтно-строительные) |  |  |  | 4: %; 5: 45; 7: 45; 12: 514.54 | [25 empty] | СП Лестницы, крыльца (ремонтно-строительные)
|  | Всего по позиции |  |  |  | 10: 6301.51; 12: 2675.62 | [26 empty] | Всего по позиции
4 | ГЭСН07-05-016-04 | Демонтаж металлических ограждений: без поручней |  |  |  | 4: 100 м; 5: 0.4246; 6: 1; 7: 0.4246 | [20 empty] | Демонтаж металлических ограждений: без поручней
|  | Объем=42,46 / 100 | [33 empty] | Объем=42,46 / 100
| 648/пр_2022_п.144_т.2_стр.4_стб.3 | Демонтаж (разборка) металлических, металлокомпозитных, композитных конструкций ОЗП=0,7; ЭМ=0,7 к расх.; ЗПМ=0,7; МАТ=0 к расх.; ТЗ=0,7; ТЗМ=0,7 | [41 empty] | Демонтаж (разборка) металлических, металлокомпозитных, композитных конструкций ОЗП=0,7; ЭМ=0,7 к расх.; ЗПМ=0,7; МАТ=0 к расх.; ТЗ=0,7; ТЗМ=0,7
| 1 | ОТ(ЗТ) |  |  |  | 4: чел.-ч; 7: 12.3346; 12: 4188.22 | [22 empty] | ОТ(ЗТ)
| 1-100-38 | Средний разряд работы 3,8 |  |  |  | чел.-ч | 41.5 | 0.7 | 12.3346 |  |  | 339.55 |  | 4188.22 | [23 empty] | Средний разряд работы 3,8
| 2 | ЭМ |  |  |  | 12: 470.95 | [22 empty] | ЭМ
|  | ОТм(ЗТм) |  |  |  | 4: чел.-ч; 7: 0.7698; 12: 262.99 | [22 empty] | ОТм(ЗТм)
| 91.06.06-048 | Подъемники одномачтовые, грузоподъемность до 500 кг, высота подъема 45 м |  |  |  | маш.-ч | 0.38 | 0.7 | 0.11294 | 37.32 | 1.54 | 57.47 |  | 6.49 | [23 empty] | Подъемники одномачтовые, грузоподъемность до 500 кг, высота подъема 45 м
| 4-100-030 | ОТм(Зтм) Средний разряд машинистов 3 |  |  |  | чел.-ч | 0.38 | 0.7 | 0.11294 |  |  | 308.45 |  | 34.84 | [27 empty] | ОТм(Зтм) Средний разряд машинистов 3
| 91.14.02-001 | Автомобили бортовые, грузоподъемность до 5 т |  |  |  | маш.-ч | 2.21 | 0.7 | 0.65686 | 477.92 | 1.32 | 630.85 |  | 414.38 | [23 empty] | Автомобили бортовые, грузоподъемность до 5 т
| 4-100-040 | ОТм(Зтм) Средний разряд машинистов 4 |  |  |  | чел.-ч | 2.21 | 0.7 | 0.65686 |  |  | 347.33 |  | 228.15 | [27 empty] | ОТм(Зтм) Средний разряд машинистов 4
| 91.17.04-233 | Аппараты сварочные для ручной дуговой сварки, сварочный ток до 350 А |  |  |  | маш.-ч | 5.8 | 0.7 | 1.7239 |  |  | 29.05 |  | 50.08 | [23 empty] | Аппараты сварочные для ручной дуговой сварки, сварочный ток до 350 А
| 4 | М |  |  |  | 12: 0 | [22 empty] | М
| 01.7.03.01-0001 | Вода |  |  |  | м3 | 0.1 | 0 | 0 |  |  | 31.46 |  | 0 | [23 empty] | Вода
| 01.7.11.07-0054 | Электроды сварочные для сварки низколегированных и углеродистых сталей АНО-6, Э42, диаметр 6 мм |  |  |  | т | 0.02 | 0 | 0 | 148198.02 | 1 | 148198.02 |  | 0 | [23 empty] | Электроды сварочные для сварки низколегированных и углеродистых сталей АНО-6, Э42, диаметр 6 мм
| 03.2.01.01-0001 | Портландцемент общестроительного назначения бездобавочный М400 Д0 (ЦЕМ I 32,5Н) |  |  |  | т | 0.15 | 0 | 0 |  |  | 7149.22 |  | 0 | [23 empty] | Портландцемент общестроительного назначения бездобавочный М400 Д0 (ЦЕМ I 32,5Н)
П,Н | 07.2.05.01 | Ограждения лестничных проемов |  |  |  | 4: м; 5: 0; 6: 0; 7: 0 | [28 empty] | Ограждения лестничных проемов
|  | Итого прямые затраты |  |  |  | 12: 4922.16 | [24 empty] | Итого прямые затраты
|  | ФОТ |  |  |  | 12: 4451.21 | [25 empty] | ФОТ
| Пр/812-007.1-1 | НР Бетонные и железобетонные сборные конструкции жилых, общественных и административно-бытовых зданий промышленных предприятий |  |  |  | 4: %; 5: 116; 7: 116; 12: 5163.4 | [25 empty] | НР Бетонные и железобетонные сборные конструкции жилых, общественных и административно-бытовых зданий промышленных предприятий
| Пр/774-007.1 | СП Бетонные и железобетонные сборные конструкции жилых, общественных и административно-бытовых зданий промышленных предприятий |  |  |  | 4: %; 5: 80; 7: 80; 12: 3560.97 | [25 empty] | СП Бетонные и железобетонные сборные конструкции жилых, общественных и административно-бытовых зданий промышленных предприятий
|  | Всего по позиции |  |  |  | 10: 32139.73; 12: 13646.53 | [26 empty] | Всего по позиции
5 | ГЭСН10-01-031-01 | Демонтаж тамбура из заполнения оконных проемов отдельными элементами в каменных стенах, переплеты одинарные: глухие, площадь проема до 5 м2 |  |  |  | 4: 100 м2; 5: 0.13875; 6: 1; 7: 0.13875 | [20 empty] | Демонтаж тамбура из заполнения оконных проемов отдельными элементами в каменных стенах, переплеты одинарные: глухие, площадь проема до 5 м2
|  | Объем=13,875 / 100 | [33 empty] | Объем=13,875 / 100
| 648/пр_2022_п.144_т.2_стр.2_стб.3 | Демонтаж (разборка) сборных деревянных конструкций ОЗП=0,8; ЭМ=0,8 к расх.; ЗПМ=0,8; МАТ=0 к расх.; ТЗ=0,8; ТЗМ=0,8 | [41 empty] | Демонтаж (разборка) сборных деревянных конструкций ОЗП=0,8; ЭМ=0,8 к расх.; ЗПМ=0,8; МАТ=0 к расх.; ТЗ=0,8; ТЗМ=0,8
| 1 | ОТ(ЗТ) |  |  |  | 4: чел.-ч; 7: 17.8477; 12: 5574.55 | [22 empty] | ОТ(ЗТ)
| 1-100-31 | Средний разряд работы 3,1 |  |  |  | чел.-ч | 160.79 | 0.8 | 17.8477 |  |  | 312.34 |  | 5574.55 | [23 empty] | Средний разряд работы 3,1
| 2 | ЭМ |  |  |  | 12: 114.14 | [22 empty] | ЭМ
|  | ОТм(ЗТм) |  |  |  | 4: чел.-ч; 7: 0.18093; 12: 62.84 | [22 empty] | ОТм(ЗТм)
| 91.14.02-001 | Автомобили бортовые, грузоподъемность до 5 т |  |  |  | маш.-ч | 1.63 | 0.8 | 0.18093 | 477.92 | 1.32 | 630.85 |  | 114.14 | [23 empty] | Автомобили бортовые, грузоподъемность до 5 т
| 4-100-040 | ОТм(Зтм) Средний разряд машинистов 4 |  |  |  | чел.-ч | 1.63 | 0.8 | 0.18093 |  |  | 347.33 |  | 62.84 | [27 empty] | ОТм(Зтм) Средний разряд машинистов 4
| 4 | М |  |  |  | 12: 0 | [22 empty] | М
| 01.7.03.04-0001 | Электроэнергия |  |  |  | кВт-ч | 15.36 | 0 | 0 |  |  | 6.06 |  | 0 | [23 empty] | Электроэнергия
| 01.7.14.01-0002 | Герметик пенополиуретановый (пена монтажная) универсальный, объем 1000 мл |  |  |  | шт | 40.8 | 0 | 0 | 241.35 | 1.17 | 282.38 |  | 0 | [23 empty] | Герметик пенополиуретановый (пена монтажная) универсальный, объем 1000 мл
| 01.7.15.06-0111 | Гвозди строительные |  |  |  | т | 0.00063 | 0 | 0 | 70296.2 | 1.38 | 97008.76 |  | 0 | [23 empty] | Гвозди строительные
| 01.7.15.14-0185 | Шурупы самонарезающие стальные оксидированные с потайной головкой и крестообразным шлицем, остроконечные, диаметр 8 мм, длина 100 мм |  |  |  | т | 0.0112 | 0 | 0 | 104800.96 | 1.38 | 144625.32 |  | 0 | [23 empty] | Шурупы самонарезающие стальные оксидированные с потайной головкой и крестообразным шлицем, остроконечные, диаметр 8 мм, длина 100 мм
| 04.3.01.07-0027 | Раствор штукатурный, известковый, М200 |  |  |  | м3 | 0.17 | 0 | 0 | 3878.19 | 1.39 | 5390.68 |  | 0 | [23 empty] | Раствор штукатурный, известковый, М200
| 11.1.03.05-0065 | Доска необрезная хвойных пород, естественной влажности, длина 2-6,5 м, ширина 100-250, толщина 30-50 мм, сорт III |  |  |  | м3 | 0.49 | 0 | 0 | 7555 | 1.72 | 12994.6 |  | 0 | [23 empty] | Доска необрезная хвойных пород, естественной влажности, длина 2-6,5 м, ширина 100-250, толщина 30-50 мм, сорт III
| 11.1.03.06-0082 | Доска обрезная хвойных пород, естественной влажности, длина 2-6,5 м, ширина 100-250 мм, толщина 20-22 мм, сорт II |  |  |  | м3 | 0.04 | 0 | 0 |  |  | 16141.81 |  | 0 | [23 empty] | Доска обрезная хвойных пород, естественной влажности, длина 2-6,5 м, ширина 100-250 мм, толщина 20-22 мм, сорт II
Н | 08.1.02.11 | Закрепы металлические |  |  |  | 4: кг; 5: 22; 6: 0; 7: 0 | [28 empty] | Закрепы металлические
Н | 11.1.01.10 | Наличники |  |  |  | 4: м; 5: 428; 6: 0; 7: 0 | [28 empty] | Наличники
Н | 11.2.07.09 | Коробки оконные |  |  |  | 4: м; 5: 311; 6: 0; 7: 0 | [28 empty] | Коробки оконные
Н | 11.2.07.10 | Переплеты оконные для жилых зданий |  |  |  | 4: м2; 5: 91; 6: 0; 7: 0 | [28 empty] | Переплеты оконные для жилых зданий
|  | Итого прямые затраты |  |  |  | 12: 5751.53 | [24 empty] | Итого прямые затраты
|  | ФОТ |  |  |  | 12: 5637.39 | [25 empty] | ФОТ
| Пр/812-010.0-1 | НР Деревянные конструкции |  |  |  | 4: %; 5: 108; 7: 108; 12: 6088.38 | [25 empty] | НР Деревянные конструкции
| Пр/774-010.0 | СП Деревянные конструкции |  |  |  | 4: %; 5: 55; 7: 55; 12: 3100.56 | [25 empty] | СП Деревянные конструкции
|  | Всего по позиции |  |  |  | 10: 107679.06; 12: 14940.47 | [26 empty] | Всего по позиции
6 | ГЭСН15-01-062-02 | Демонтаж наружной облицовки поверхности стен в горизонтальном исполнении по металлическому каркасу (с его устройством): металлосайдингом без пароизоляционного слоя |  |  |  | 4: 100 м2; 5: 0.207; 6: 1; 7: 0.207 | [20 empty] | Демонтаж наружной облицовки поверхности стен в горизонтальном исполнении по металлическому каркасу (с его устройством): металлосайдингом без пароизоляционного слоя
|  | Объем=20,7 / 100 | [33 empty] | Объем=20,7 / 100
| 648/пр_2022_п.144_т.2_стр.4_стб.3 | Демонтаж (разборка) металлических, металлокомпозитных, композитных конструкций ОЗП=0,7; ЭМ=0,7 к расх.; ЗПМ=0,7; МАТ=0 к расх.; ТЗ=0,7; ТЗМ=0,7 | [41 empty] | Демонтаж (разборка) металлических, металлокомпозитных, композитных конструкций ОЗП=0,7; ЭМ=0,7 к расх.; ЗПМ=0,7; МАТ=0 к расх.; ТЗ=0,7; ТЗМ=0,7
| 1 | ОТ(ЗТ) |  |  |  | 4: чел.-ч; 7: 15.3869; 12: 5105.08 | [22 empty] | ОТ(ЗТ)
| 1-100-36 | Средний разряд работы 3,6 |  |  |  | чел.-ч | 106.19 | 0.7 | 15.3869 |  |  | 331.78 |  | 5105.08 | [23 empty] | Средний разряд работы 3,6
| 2 | ЭМ |  |  |  | 12: 98.57 | [22 empty] | ЭМ
|  | ОТм(ЗТм) |  |  |  | 4: чел.-ч; 7: 0.092736; 12: 36.87 | [22 empty] | ОТм(ЗТм)
| 91.05.05-015 | Краны на автомобильном ходу, грузоподъемность 16 т |  |  |  | маш.-ч | 0.27 | 0.7 | 0.039123 |  |  | 1655.14 |  | 64.75 | [23 empty] | Краны на автомобильном ходу, грузоподъемность 16 т
| 4-100-060 | ОТм(Зтм) Средний разряд машинистов 6 |  |  |  | чел.-ч | 0.27 | 0.7 | 0.039123 |  |  | 466.56 |  | 18.25 | [27 empty] | ОТм(Зтм) Средний разряд машинистов 6
| 91.14.02-001 | Автомобили бортовые, грузоподъемность до 5 т |  |  |  | маш.-ч | 0.37 | 0.7 | 0.053613 | 477.92 | 1.32 | 630.85 |  | 33.82 | [23 empty] | Автомобили бортовые, грузоподъемность до 5 т
| 4-100-040 | ОТм(Зтм) Средний разряд машинистов 4 |  |  |  | чел.-ч | 0.37 | 0.7 | 0.053613 |  |  | 347.33 |  | 18.62 | [27 empty] | ОТм(Зтм) Средний разряд машинистов 4
| 4 | М |  |  |  | 12: 0 | [22 empty] | М
| 01.7.03.04-0001 | Электроэнергия |  |  |  | кВт-ч | 35.65 | 0 | 0 |  |  | 6.06 |  | 0 | [23 empty] | Электроэнергия
| 01.7.15.07-0083 | Дюбель-гвозди полипропиленовые анкерные с бортом, диаметр 8 мм, длина 100 мм |  |  |  | 100 шт | 7 | 0 | 0 | 248.75 | 1.38 | 343.28 |  | 0 | [23 empty] | Дюбель-гвозди полипропиленовые анкерные с бортом, диаметр 8 мм, длина 100 мм
| 01.7.15.14-0062 | Шурупы самонарезающие стальные с полукруглой головкой и крестообразным шлицем, наконечник сверло, диаметр 4,2 мм, длина 16 мм |  |  |  | 100 шт | 29 | 0 | 0 | 33.36 | 1.38 | 46.04 |  | 0 | [23 empty] | Шурупы самонарезающие стальные с полукруглой головкой и крестообразным шлицем, наконечник сверло, диаметр 4,2 мм, длина 16 мм
| 07.2.06.03-0116 | Профиль направляющий из оцинкованной стали, для монтажа гипсовых перегородок и подвесных потолков, размеры 75х40 мм, толщина стали 0,6 мм |  |  |  | м | 200 | 0 | 0 | 85.93 | 1.02 | 87.65 |  | 0 | [23 empty] | Профиль направляющий из оцинкованной стали, для монтажа гипсовых перегородок и подвесных потолков, размеры 75х40 мм, толщина стали 0,6 мм
| 08.1.02.03-0041 | Кронштейн крепежный стальной оцинкованный угловой, размеры 200х50х50 мм, толщина 1,2 мм |  |  |  | шт | 350 | 0 | 0 | 24.48 | 1.49 | 36.48 |  | 0 | [23 empty] | Кронштейн крепежный стальной оцинкованный угловой, размеры 200х50х50 мм, толщина 1,2 мм
| 08.1.02.03-0061 | Планка начальная из оцинкованной стали с полимерным покрытием, размеры 200х50 мм, толщина 0,5 мм |  |  |  | м | 42 | 0 | 0 | 420.91 | 1.21 | 509.3 |  | 0 | [23 empty] | Планка начальная из оцинкованной стали с полимерным покрытием, размеры 200х50 мм, толщина 0,5 мм
| 08.1.02.03-0071 | Нащельник стальной оцинкованный с полимерным покрытием, толщина 0,5 мм |  |  |  | м | 12 | 0 | 0 | 166.83 | 1.21 | 201.86 |  | 0 | [23 empty] | Нащельник стальной оцинкованный с полимерным покрытием, толщина 0,5 мм
| 08.1.02.03-0091 | Угол наружный, внутренний из оцинкованной стали с полимерным покрытием, размеры 100х100 мм, толщина 0,5 мм |  |  |  | м | 55 | 0 | 0 | 251.97 | 1.21 | 304.88 |  | 0 | [23 empty] | Угол наружный, внутренний из оцинкованной стали с полимерным покрытием, размеры 100х100 мм, толщина 0,5 мм
Н | 08.1.02.23 | Сайдинг металлический с полимерным покрытием |  |  |  | 4: м2; 5: 118; 6: 0; 7: 0 | [28 empty] | Сайдинг металлический с полимерным покрытием
|  | Итого прямые затраты |  |  |  | 12: 5240.52 | [24 empty] | Итого прямые затраты
|  | ФОТ |  |  |  | 12: 5141.95 | [25 empty] | ФОТ
| Пр/812-015.0-1 | НР Отделочные работы |  |  |  | 4: %; 5: 100; 7: 100; 12: 5141.95 | [25 empty] | НР Отделочные работы
| Пр/774-015.0 | СП Отделочные работы |  |  |  | 4: %; 5: 49; 7: 49; 12: 2519.56 | [25 empty] | СП Отделочные работы
|  | Всего по позиции |  |  |  | 10: 62328.65; 12: 12902.03 | [26 empty] | Всего по позиции
7 | ГЭСН15-01-043-01 | Демонтаж облицовки лестничных площадок и маршей керамогранитными плитами |  |  |  | 4: 100 м2; 5: 0.50581; 6: 1; 7: 0.50581 | [20 empty] | Демонтаж облицовки лестничных площадок и маршей керамогранитными плитами
|  | Объем=(34,988+15,593) / 100 | [33 empty] | Объем=(34,988+15,593) / 100
| 648/пр_2022_п.144_т.2_стр.1_стб.3 | Демонтаж (разборка) сборных бетонных и железобетонных строительных конструкций ОЗП=0,8; ЭМ=0,8 к расх.; ЗПМ=0,8; МАТ=0 к расх.; ТЗ=0,8; ТЗМ=0,8 | [41 empty] | Демонтаж (разборка) сборных бетонных и железобетонных строительных конструкций ОЗП=0,8; ЭМ=0,8 к расх.; ЗПМ=0,8; МАТ=0 к расх.; ТЗ=0,8; ТЗМ=0,8
| 1 | ОТ(ЗТ) |  |  |  | 4: чел.-ч; 7: 97.6901; 12: 38994.97 | [22 empty] | ОТ(ЗТ)
| 1-100-50 | Средний разряд работы 5,0 |  |  |  | чел.-ч | 241.42 | 0.8 | 97.6901 |  |  | 399.17 |  | 38994.97 | [23 empty] | Средний разряд работы 5,0
| 4 | М |  |  |  | 12: 0 | [22 empty] | М
| 01.7.03.04-0001 | Электроэнергия |  |  |  | кВт-ч | 26.748 | 0 | 0 |  |  | 6.06 |  | 0 | [23 empty] | Электроэнергия
П,Н | 01.7.03.01-0001 | Вода |  |  |  | 4: м3; 5: 0; 6: 0; 7: 0 | [28 empty] | Вода
П,Н | 04.3.02.09 | Смесь сухая для заделки швов |  |  |  | 4: т; 5: 0; 6: 0; 7: 0 | [28 empty] | Смесь сухая для заделки швов
П,Н | 06.2.05.03 | Плиты облицовочные |  |  |  | 4: м3; 5: 0; 6: 0; 7: 0 | [28 empty] | Плиты облицовочные
П,Н | 14.1.06.02 | Клей для облицовочных работ (сухая смесь) |  |  |  | 4: т; 5: 0; 6: 0; 7: 0 | [28 empty] | Клей для облицовочных работ (сухая смесь)
|  | Итого прямые затраты |  |  |  | 12: 38994.97 | [24 empty] | Итого прямые затраты
|  | ФОТ |  |  |  | 12: 38994.97 | [25 empty] | ФОТ
| Пр/812-015.0-1 | НР Отделочные работы |  |  |  | 4: %; 5: 100; 7: 100; 12: 38994.97 | [25 empty] | НР Отделочные работы
| Пр/774-015.0 | СП Отделочные работы |  |  |  | 4: %; 5: 49; 7: 49; 12: 19107.54 | [25 empty] | СП Отделочные работы
|  | Всего по позиции |  |  |  | 10: 191964.33; 12: 97097.48 | [26 empty] | Всего по позиции
8 | ГЭСНр57-01-002-08 | Разборка покрытий полов: из керамогранитных плит |  |  |  | 4: 100 м2; 5: 0.87035; 6: 1; 7: 0.87035 | [20 empty] | Разборка покрытий полов: из керамогранитных плит
|  | Объем=87,035 / 100 | [33 empty] | Объем=87,035 / 100
| 1 | ОТ(ЗТ) |  |  |  | 4: чел.-ч; 7: 68.5314; 12: 20782.82 | [22 empty] | ОТ(ЗТ)
| 1-100-28 | Средний разряд работы 2,8 |  |  |  | 4: чел.-ч; 5: 78.74; 7: 68.5314; 10: 303.26; 12: 20782.82 | [23 empty] | Средний разряд работы 2,8
| 2 | ЭМ |  |  |  | 12: 39.52 | [22 empty] | ЭМ
|  | ОТм(ЗТм) |  |  |  | 4: чел.-ч; 7: 0.68758; 12: 212.08 | [22 empty] | ОТм(ЗТм)
| 91.06.06-048 | Подъемники одномачтовые, грузоподъемность до 500 кг, высота подъема 45 м |  |  |  | маш.-ч | 0.79 |  | 0.68758 | 37.32 | 1.54 | 57.47 |  | 39.52 | [23 empty] | Подъемники одномачтовые, грузоподъемность до 500 кг, высота подъема 45 м
| 4-100-030 | ОТм(Зтм) Средний разряд машинистов 3 |  |  |  | 4: чел.-ч; 5: 0.79; 7: 0.68758; 10: 308.45; 12: 212.08 | [27 empty] | ОТм(Зтм) Средний разряд машинистов 3
Н | 999-9900 | Строительный мусор |  |  |  | 4: т; 5: 4.3; 7: 3.7425 | [28 empty] | Строительный мусор
|  | Итого прямые затраты |  |  |  | 12: 21034.42 | [24 empty] | Итого прямые затраты
|  | ФОТ |  |  |  | 12: 20994.9 | [25 empty] | ФОТ
| Пр/812-091.0-1 | НР Полы (ремонтно-строительные) |  |  |  | 4: %; 5: 89; 7: 89; 12: 18685.46 | [25 empty] | НР Полы (ремонтно-строительные)
| Пр/774-091.0 | СП Полы (ремонтно-строительные) |  |  |  | 4: %; 5: 49; 7: 49; 12: 10287.5 | [25 empty] | СП Полы (ремонтно-строительные)
|  | Всего по позиции |  |  |  | 10: 57456.63; 12: 50007.38 | [26 empty] | Всего по позиции
9 | ГЭСНр63-03-001-02 | Разборка облицовки стен: из гранитных плит |  |  |  | 4: 100 м2; 5: 0.09772; 6: 1; 7: 0.09772 | [20 empty] | Разборка облицовки стен: из гранитных плит
|  | Объем=9,772 / 100 | [33 empty] | Объем=9,772 / 100
| 1 | ОТ(ЗТ) |  |  |  | 4: чел.-ч; 7: 52.0164; 12: 14830.9 | [22 empty] | ОТ(ЗТ)
| 1-100-21 | Средний разряд работы 2,1 |  |  |  | 4: чел.-ч; 5: 532.3; 7: 52.0164; 10: 285.12; 12: 14830.9 | [23 empty] | Средний разряд работы 2,1
| 2 | ЭМ |  |  |  | 12: 119.59 | [22 empty] | ЭМ
|  | ОТм(ЗТм) |  |  |  | 4: чел.-ч; 7: 0.14951; 12: 46.12 | [22 empty] | ОТм(ЗТм)
| 91.06.06-048 | Подъемники одномачтовые, грузоподъемность до 500 кг, высота подъема 45 м |  |  |  | маш.-ч | 1.53 |  | 0.14951 | 37.32 | 1.54 | 57.47 |  | 8.59 | [23 empty] | Подъемники одномачтовые, грузоподъемность до 500 кг, высота подъема 45 м
| 4-100-030 | ОТм(Зтм) Средний разряд машинистов 3 |  |  |  | 4: чел.-ч; 5: 1.53; 7: 0.14951; 10: 308.45; 12: 46.12 | [27 empty] | ОТм(Зтм) Средний разряд машинистов 3
| 91.18.01-508 | Компрессоры винтовые передвижные с электродвигателем, давление до 1 МПа (10 атм), производительность до 5 м3/мин |  |  |  | маш.-ч | 7.14 |  | 0.69772 | 115.43 | 1.33 | 153.52 |  | 107.11 | [23 empty] | Компрессоры винтовые передвижные с электродвигателем, давление до 1 МПа (10 атм), производительность до 5 м3/мин
| 91.21.10-002 | Молотки отбойные пневматические при работе от передвижных компрессоров |  |  |  | 4: маш.-ч; 5: 14.28; 7: 1.3954; 10: 2.79; 12: 3.89 | [23 empty] | Молотки отбойные пневматические при работе от передвижных компрессоров
Н | 999-9900 | Строительный мусор |  |  |  | 4: т; 5: 19.3; 7: 1.886 | [28 empty] | Строительный мусор
|  | Итого прямые затраты |  |  |  | 12: 14996.61 | [24 empty] | Итого прямые затраты
|  | ФОТ |  |  |  | 12: 14877.02 | [25 empty] | ФОТ
| Пр/812-097.0-1 | НР Стекольные, обойные и облицовочные работы (ремонтно-строительные) |  |  |  | 4: %; 5: 90; 7: 90; 12: 13389.32 | [25 empty] | НР Стекольные, обойные и облицовочные работы (ремонтно-строительные)
| Пр/774-097.0 | СП Стекольные, обойные и облицовочные работы (ремонтно-строительные) |  |  |  | 4: %; 5: 45; 7: 45; 12: 6694.66 | [25 empty] | СП Стекольные, обойные и облицовочные работы (ремонтно-строительные)
|  | Всего по позиции |  |  |  | 10: 358990.89; 12: 35080.59 | [26 empty] | Всего по позиции
10 | ГЭСНр57-01-021-02 | Разборка отбойным молотком стяжек толщиной 20 мм: цементных, бетонных с кирпичным щебнем |  |  |  | 4: 100 м2; 5: 1.3762; 6: 1; 7: 1.3762 | [20 empty] | Разборка отбойным молотком стяжек толщиной 20 мм: цементных, бетонных с кирпичным щебнем
|  | Объем=137,616 / 100 | [33 empty] | Объем=137,616 / 100
| 1 | ОТ(ЗТ) |  |  |  | 4: чел.-ч; 7: 19.5828; 12: 5634.15 | [22 empty] | ОТ(ЗТ)
| 1-100-22 | Средний разряд работы 2,2 |  |  |  | 4: чел.-ч; 5: 14.23; 7: 19.5828; 10: 287.71; 12: 5634.15 | [23 empty] | Средний разряд работы 2,2
| 2 | ЭМ |  |  |  | 12: 1720.86 | [22 empty] | ЭМ
| 91.18.01-508 | Компрессоры винтовые передвижные с электродвигателем, давление до 1 МПа (10 атм), производительность до 5 м3/мин |  |  |  | маш.-ч | 8 |  | 11.0093 | 115.43 | 1.33 | 153.52 |  | 1690.14 | [23 empty] | Компрессоры винтовые передвижные с электродвигателем, давление до 1 МПа (10 атм), производительность до 5 м3/мин
| 91.21.10-002 | Молотки отбойные пневматические при работе от передвижных компрессоров |  |  |  | 4: маш.-ч; 5: 8; 7: 11.0093; 10: 2.79; 12: 30.72 | [23 empty] | Молотки отбойные пневматические при работе от передвижных компрессоров
Н | 999-9900 | Строительный мусор |  |  |  | 4: т; 5: 3.2; 7: 4.4037 | [28 empty] | Строительный мусор
|  | Итого прямые затраты |  |  |  | 12: 7355.01 | [24 empty] | Итого прямые затраты
|  | ФОТ |  |  |  | 12: 5634.15 | [25 empty] | ФОТ
| Пр/812-091.0-1 | НР Полы (ремонтно-строительные) |  |  |  | 4: %; 5: 89; 7: 89; 12: 5014.39 | [25 empty] | НР Полы (ремонтно-строительные)
| Пр/774-091.0 | СП Полы (ремонтно-строительные) |  |  |  | 4: %; 5: 49; 7: 49; 12: 2760.73 | [25 empty] | СП Полы (ремонтно-строительные)
|  | Всего по позиции |  |  |  | 10: 10994.46; 12: 15130.13 | [26 empty] | Всего по позиции
11 | ГЭСНр57-01-021-05 | Добавлять или исключать на каждые 5 мм изменения толщины стяжки: к норме 57-01-021-02 |  |  |  | 4: 100 м2; 5: 1.3762; 6: 1; 7: 1.3762 | [20 empty] | Добавлять или исключать на каждые 5 мм изменения толщины стяжки: к норме 57-01-021-02
|  | Объем=137,616 / 100 | [33 empty] | Объем=137,616 / 100
|  | Общая толщина 70мм ПЗ=10 (ОЗП=10; ЭМ=10 к расх.; ЗПМ=10; МАТ=10 к расх.; ТЗ=10; ТЗМ=10) | [41 empty] | Общая толщина 70мм ПЗ=10 (ОЗП=10; ЭМ=10 к расх.; ЗПМ=10; МАТ=10 к расх.; ТЗ=10; ТЗМ=10)
| 1 | ОТ(ЗТ) |  |  |  | 4: чел.-ч; 7: 48.9913; 12: 14095.29 | [22 empty] | ОТ(ЗТ)
| 1-100-22 | Средний разряд работы 2,2 |  |  |  | чел.-ч | 3.56 | 10 | 48.9913 |  |  | 287.71 |  | 14095.29 | [23 empty] | Средний разряд работы 2,2
| 2 | ЭМ |  |  |  | 12: 4302.15 | [22 empty] | ЭМ
| 91.18.01-508 | Компрессоры винтовые передвижные с электродвигателем, давление до 1 МПа (10 атм), производительность до 5 м3/мин |  |  |  | маш.-ч | 2 | 10 | 27.5232 | 115.43 | 1.33 | 153.52 |  | 4225.36 | [23 empty] | Компрессоры винтовые передвижные с электродвигателем, давление до 1 МПа (10 атм), производительность до 5 м3/мин
| 91.21.10-002 | Молотки отбойные пневматические при работе от передвижных компрессоров |  |  |  | маш.-ч | 2 | 10 | 27.5232 |  |  | 2.79 |  | 76.79 | [23 empty] | Молотки отбойные пневматические при работе от передвижных компрессоров
Н | 999-9900 | Строительный мусор |  |  |  | 4: т; 5: 0.8; 6: 10; 7: 11.0093 | [28 empty] | Строительный мусор
|  | Итого прямые затраты |  |  |  | 12: 18397.44 | [24 empty] | Итого прямые затраты
|  | ФОТ |  |  |  | 12: 14095.29 | [25 empty] | ФОТ
| Пр/812-091.0-1 | НР Полы (ремонтно-строительные) |  |  |  | 4: %; 5: 89; 7: 89; 12: 12544.81 | [25 empty] | НР Полы (ремонтно-строительные)
| Пр/774-091.0 | СП Полы (ремонтно-строительные) |  |  |  | 4: %; 5: 49; 7: 49; 12: 6906.69 | [25 empty] | СП Полы (ремонтно-строительные)
|  | Всего по позиции |  |  |  | 10: 27503.3; 12: 37848.94 | [26 empty] | Всего по позиции
12 | ГЭСН01-02-057-02 | Разработка грунта вручную в траншеях глубиной до 2 м без креплений с откосами, группа грунтов: 2 |  |  |  | 4: 100 м3; 5: 0.072; 6: 1; 7: 0.072 | [20 empty] | Разработка грунта вручную в траншеях глубиной до 2 м без креплений с откосами, группа грунтов: 2
|  | Объем=7,2 / 100 | [33 empty] | Объем=7,2 / 100
| 1 | ОТ(ЗТ) |  |  |  | 4: чел.-ч; 7: 11.088; 12: 3132.69 | [22 empty] | ОТ(ЗТ)
| 1-100-20 | Средний разряд работы 2,0 |  |  |  | 4: чел.-ч; 5: 154; 7: 11.088; 10: 282.53; 12: 3132.69 | [23 empty] | Средний разряд работы 2,0
|  | Итого прямые затраты |  |  |  | 12: 3132.69 | [24 empty] | Итого прямые затраты
|  | ФОТ |  |  |  | 12: 3132.69 | [25 empty] | ФОТ
| Пр/812-001.2-1 | НР Земляные работы, выполняемые ручным способом |  |  |  | 4: %; 5: 89; 7: 89; 12: 2788.09 | [25 empty] | НР Земляные работы, выполняемые ручным способом
| Пр/774-001.2 | СП Земляные работы, выполняемые ручным способом |  |  |  | 4: %; 5: 40; 7: 40; 12: 1253.08 | [25 empty] | СП Земляные работы, выполняемые ручным способом
|  | Всего по позиции |  |  |  | 10: 99636.94; 12: 7173.86 | [26 empty] | Всего по позиции
13 | ГЭСН06-01-001-16 | Устройство фундаментных плит железобетонных: плоских |  |  |  | 4: 100 м3; 5: 0.072; 6: 1; 7: 0.072 | [20 empty] | Устройство фундаментных плит железобетонных: плоских
|  | Объем=7,2 / 100 | [33 empty] | Объем=7,2 / 100
| 1 | ОТ(ЗТ) |  |  |  | 4: чел.-ч; 7: 12.888; 12: 3975.3 | [22 empty] | ОТ(ЗТ)
| 1-100-30 | Средний разряд работы 3,0 |  |  |  | 4: чел.-ч; 5: 179; 7: 12.888; 10: 308.45; 12: 3975.3 | [23 empty] | Средний разряд работы 3,0
| 2 | ЭМ |  |  |  | 12: 1887.54 | [22 empty] | ЭМ
|  | ОТм(ЗТм) |  |  |  | 4: чел.-ч; 7: 2.0563; 12: 946.6 | [22 empty] | ОТм(ЗТм)
| 91.05.01-017 | Краны башенные, грузоподъемность 8 т |  |  |  | маш.-ч | 26.06 |  | 1.8763 | 622.62 | 1.43 | 890.35 |  | 1670.58 | [23 empty] | Краны башенные, грузоподъемность 8 т
| 4-100-060 | ОТм(Зтм) Средний разряд машинистов 6 |  |  |  | 4: чел.-ч; 5: 26.06; 7: 1.8763; 10: 466.56; 12: 875.42 | [27 empty] | ОТм(Зтм) Средний разряд машинистов 6
| 91.05.05-015 | Краны на автомобильном ходу, грузоподъемность 16 т |  |  |  | 4: маш.-ч; 5: 0.9; 7: 0.0648; 10: 1655.14; 12: 107.25 | [23 empty] | Краны на автомобильном ходу, грузоподъемность 16 т
| 4-100-060 | ОТм(Зтм) Средний разряд машинистов 6 |  |  |  | 4: чел.-ч; 5: 0.9; 7: 0.0648; 10: 466.56; 12: 30.23 | [27 empty] | ОТм(Зтм) Средний разряд машинистов 6
| 91.06.05-011 | Погрузчики одноковшовые универсальные фронтальные пневмоколесные, номинальная вместимость основного ковша 2,6 м3, грузоподъемность 5 т |  |  |  | 4: маш.-ч; 5: 0.25; 7: 0.018; 10: 1700.03; 12: 30.6 | [23 empty] | Погрузчики одноковшовые универсальные фронтальные пневмоколесные, номинальная вместимость основного ковша 2,6 м3, грузоподъемность 5 т
| 4-100-050 | ОТм(Зтм) Средний разряд машинистов 5 |  |  |  | 4: чел.-ч; 5: 0.25; 7: 0.018; 10: 399.17; 12: 7.19 | [27 empty] | ОТм(Зтм) Средний разряд машинистов 5
| 91.07.04-001 | Вибраторы глубинные |  |  |  | маш.-ч | 9 |  | 0.648 | 10.37 | 1.31 | 13.58 |  | 8.8 | [23 empty] | Вибраторы глубинные
| 91.14.02-001 | Автомобили бортовые, грузоподъемность до 5 т |  |  |  | маш.-ч | 1.35 |  | 0.0972 | 477.92 | 1.32 | 630.85 |  | 61.32 | [23 empty] | Автомобили бортовые, грузоподъемность до 5 т
| 4-100-040 | ОТм(Зтм) Средний разряд машинистов 4 |  |  |  | 4: чел.-ч; 5: 1.35; 7: 0.0972; 10: 347.33; 12: 33.76 | [27 empty] | ОТм(Зтм) Средний разряд машинистов 4
| 91.17.04-233 | Аппараты сварочные для ручной дуговой сварки, сварочный ток до 350 А |  |  |  | 4: маш.-ч; 5: 4.3; 7: 0.3096; 10: 29.05; 12: 8.99 | [23 empty] | Аппараты сварочные для ручной дуговой сварки, сварочный ток до 350 А
| 4 | М |  |  |  | 12: 193.56 | [22 empty] | М
| 01.7.03.01-0001 | Вода |  |  |  | 4: м3; 5: 0.73; 7: 0.05256; 10: 31.46; 12: 1.65 | [23 empty] | Вода
| 01.7.03.04-0001 | Электроэнергия |  |  |  | 4: кВт-ч; 5: 0.24; 7: 0.01728; 10: 6.06; 12: 0.1 | [23 empty] | Электроэнергия
| 01.7.07.12-0024 | Пленка полиэтиленовая, толщина 0,15 мм |  |  |  | м2 | 30 |  | 2.16 | 12.83 | 1.21 | 15.52 |  | 33.52 | [23 empty] | Пленка полиэтиленовая, толщина 0,15 мм
| 01.7.11.07-0227 | Электроды сварочные для сварки низколегированных и углеродистых сталей УОНИ 13/45, Э42А, диаметр 4-5 мм |  |  |  | 4: кг; 5: 5; 7: 0.36; 10: 178.26; 12: 64.17 | [23 empty] | Электроды сварочные для сварки низколегированных и углеродистых сталей УОНИ 13/45, Э42А, диаметр 4-5 мм
| 01.7.15.06-0111 | Гвозди строительные |  |  |  | т | 0.002 |  | 0.000144 | 70296.2 | 1.38 | 97008.76 |  | 13.97 | [23 empty] | Гвозди строительные
| 03.1.02.03-0011 | Известь строительная негашеная комовая, сорт I |  |  |  | т | 0.01 |  | 0.00072 | 5275.05 | 1.47 | 7754.32 |  | 5.58 | [23 empty] | Известь строительная негашеная комовая, сорт I
| 08.3.03.06-0002 | Проволока горячекатаная в мотках, диаметр 6,3-6,5 мм |  |  |  | т | 0.0102 |  | 0.0007344 | 60258.2 | 1.04 | 62668.53 |  | 46.02 | [23 empty] | Проволока горячекатаная в мотках, диаметр 6,3-6,5 мм
| 11.1.03.06-0079 | Доска обрезная хвойных пород, естественной влажности, длина 2-6,5 м, ширина 100-250 мм, толщина 44-50 мм, сорт III |  |  |  | м3 | 0.04 |  | 0.00288 | 5764.42 | 1.72 | 9914.8 |  | 28.55 | [23 empty] | Доска обрезная хвойных пород, естественной влажности, длина 2-6,5 м, ширина 100-250 мм, толщина 44-50 мм, сорт III
Н | 04.1.02.05 | Смеси бетонные тяжелого бетона |  |  |  | 4: м3; 5: 101.5; 7: 7.308 | [28 empty] | Смеси бетонные тяжелого бетона
Н | 08.4.03.03 | Арматура |  |  |  | 4: т; 5: 8.1; 7: 0.5832 | [28 empty] | Арматура
Н | 11.1.03.06 | Щиты из досок |  |  |  | 4: м2; 5: 3.6; 7: 0.2592 | [28 empty] | Щиты из досок
|  | Итого прямые затраты |  |  |  | 12: 7003 | [24 empty] | Итого прямые затраты
|  | ФОТ |  |  |  | 12: 4921.9 | [25 empty] | ФОТ
| Пр/812-006.0-1 | НР Бетонные и железобетонные монолитные конструкции и работы в строительстве |  |  |  | 4: %; 5: 102; 7: 102; 12: 5020.34 | [25 empty] | НР Бетонные и железобетонные монолитные конструкции и работы в строительстве
| Пр/774-006.0 | СП Бетонные и железобетонные монолитные конструкции и работы в строительстве |  |  |  | 4: %; 5: 58; 7: 58; 12: 2854.7 | [25 empty] | СП Бетонные и железобетонные монолитные конструкции и работы в строительстве
|  | Всего по позиции |  |  |  | 10: 206639.44; 12: 14878.04 | [26 empty] | Всего по позиции
14 | ГЭСН06-03-004-13 | Установка закладных деталей весом: свыше 20 кг |  |  |  | 4: т; 5: 0.05237; 6: 1; 7: 0.05237 | [20 empty] | Установка закладных деталей весом: свыше 20 кг
|  | Объем=52,37/1000 | [33 empty] | Объем=52,37/1000
| 1 | ОТ(ЗТ) |  |  |  | 4: чел.-ч; 7: 1.0474; 12: 343.43 | [22 empty] | ОТ(ЗТ)
| 1-100-35 | Средний разряд работы 3,5 |  |  |  | 4: чел.-ч; 5: 20; 7: 1.0474; 10: 327.89; 12: 343.43 | [23 empty] | Средний разряд работы 3,5
| 2 | ЭМ |  |  |  | 12: 18.42 | [22 empty] | ЭМ
|  | ОТм(ЗТм) |  |  |  | 4: чел.-ч; 7: 0.017282; 12: 6.88 | [22 empty] | ОТм(ЗТм)
| 91.05.05-015 | Краны на автомобильном ходу, грузоподъемность 16 т |  |  |  | 4: маш.-ч; 5: 0.14; 7: 0.0073318; 10: 1655.14; 12: 12.14 | [23 empty] | Краны на автомобильном ходу, грузоподъемность 16 т
| 4-100-060 | ОТм(Зтм) Средний разряд машинистов 6 |  |  |  | 4: чел.-ч; 5: 0.14; 7: 0.0073318; 10: 466.56; 12: 3.42 | [27 empty] | ОТм(Зтм) Средний разряд машинистов 6
| 91.14.02-001 | Автомобили бортовые, грузоподъемность до 5 т |  |  |  | маш.-ч | 0.19 |  | 0.0099503 | 477.92 | 1.32 | 630.85 |  | 6.28 | [23 empty] | Автомобили бортовые, грузоподъемность до 5 т
| 4-100-040 | ОТм(Зтм) Средний разряд машинистов 4 |  |  |  | 4: чел.-ч; 5: 0.19; 7: 0.0099503; 10: 347.33; 12: 3.46 | [27 empty] | ОТм(Зтм) Средний разряд машинистов 4
Н | 08.4.01.02 | Детали закладные и накладные |  |  |  | 4: т; 5: 1; 7: 0.05237 | [28 empty] | Детали закладные и накладные
|  | Итого прямые затраты |  |  |  | 12: 368.73 | [24 empty] | Итого прямые затраты
|  | ФОТ |  |  |  | 12: 350.31 | [25 empty] | ФОТ
| Пр/812-006.0-1 | НР Бетонные и железобетонные монолитные конструкции и работы в строительстве |  |  |  | 4: %; 5: 102; 7: 102; 12: 357.32 | [25 empty] | НР Бетонные и железобетонные монолитные конструкции и работы в строительстве
| Пр/774-006.0 | СП Бетонные и железобетонные монолитные конструкции и работы в строительстве |  |  |  | 4: %; 5: 58; 7: 58; 12: 203.18 | [25 empty] | СП Бетонные и железобетонные монолитные конструкции и работы в строительстве
|  | Всего по позиции |  |  |  | 10: 17743.56; 12: 929.23 | [26 empty] | Всего по позиции
15 | ФСБЦ-08.3.05.02-0102 | Прокат листовой горячекатаный, марки стали Ст3сп, Ст3пс, ширина 400-400 мм, толщина 20 мм |  |  |  | т | 0.05024 | 1 | 0.05024 |  |  | 59504.48 |  | 2989.51 | [20 empty] | Прокат листовой горячекатаный, марки стали Ст3сп, Ст3пс, ширина 400-400 мм, толщина 20 мм
|  | Объем=0,4*0,4*2*157/1000 | [33 empty] | Объем=0,4*0,4*2*157/1000
|  | Всего по позиции |  |  |  | 12: 2989.51 | [26 empty] | Всего по позиции
16 | ФСБЦ-08.4.03.03-0032 | Сталь арматурная горячекатаная периодического профиля, класс A-III, диаметр 12 мм |  |  |  | т | 0.0021312 | 1 | 0.0021312 |  |  | 55591.9 |  | 118.48 | [20 empty] | Сталь арматурная горячекатаная периодического профиля, класс A-III, диаметр 12 мм
|  | Объем=2,4*0,888/1000 | [33 empty] | Объем=2,4*0,888/1000
|  | Всего по позиции |  |  |  | 12: 118.48 | [26 empty] | Всего по позиции
17 | ГЭСН01-02-031-04 | Бурение ям глубиной до 2 м бурильно-крановыми машинами: на автомобиле, группа грунтов 2 |  |  |  | 4: 100 шт; 5: 0.03; 6: 1; 7: 0.03 | [20 empty] | Бурение ям глубиной до 2 м бурильно-крановыми машинами: на автомобиле, группа грунтов 2
|  | Объем=3 / 100 | [33 empty] | Объем=3 / 100
| 1 | ОТ(ЗТ) |  |  |  | 4: чел.-ч; 7: 0.393; 12: 111.03 | [22 empty] | ОТ(ЗТ)
| 1-100-20 | Средний разряд работы 2,0 |  |  |  | 4: чел.-ч; 5: 13.1; 7: 0.393; 10: 282.53; 12: 111.03 | [23 empty] | Средний разряд работы 2,0
| 2 | ЭМ |  |  |  | 12: 1182.83 | [22 empty] | ЭМ
|  | ОТм(ЗТм) |  |  |  | 4: чел.-ч; 7: 0.429; 12: 171.24 | [22 empty] | ОТм(ЗТм)
| 91.04.01-031 | Машины бурильно-крановые на автомобильном ходу, диаметр бурения до 800 мм, глубина бурения до 5 м |  |  |  | маш.-ч | 14.3 |  | 0.429 | 2088.77 | 1.32 | 2757.18 |  | 1182.83 | [23 empty] | Машины бурильно-крановые на автомобильном ходу, диаметр бурения до 800 мм, глубина бурения до 5 м
| 4-100-050 | ОТм(Зтм) Средний разряд машинистов 5 |  |  |  | 4: чел.-ч; 5: 14.3; 7: 0.429; 10: 399.17; 12: 171.24 | [27 empty] | ОТм(Зтм) Средний разряд машинистов 5
|  | Итого прямые затраты |  |  |  | 12: 1465.1 | [24 empty] | Итого прямые затраты
|  | ФОТ |  |  |  | 12: 282.27 | [25 empty] | ФОТ
| Пр/812-001.4-1 | НР Земляные работы, выполняемые по другим видам работ (подготовительным, сопутствующим, укрепительным) |  |  |  | 4: %; 5: 89; 7: 89; 12: 251.22 | [25 empty] | НР Земляные работы, выполняемые по другим видам работ (подготовительным, сопутствующим, укрепительным)
| Пр/774-001.4 | СП Земляные работы, выполняемые по другим видам работ (подготовительным, сопутствующим, укрепительным) |  |  |  | 4: %; 5: 41; 7: 41; 12: 115.73 | [25 empty] | СП Земляные работы, выполняемые по другим видам работ (подготовительным, сопутствующим, укрепительным)
|  | Всего по позиции |  |  |  | 10: 61068.33; 12: 1832.05 | [26 empty] | Всего по позиции
18 | ГЭСН05-01-009-01 | Заполнение бетоном полых свай и свай-оболочек диаметром: до 80 см |  |  |  | 4: м3; 5: 1.13; 6: 1; 7: 1.13 | [20 empty] | Заполнение бетоном полых свай и свай-оболочек диаметром: до 80 см
| 1 | ОТ(ЗТ) |  |  |  | 4: чел.-ч; 7: 5.6161; 12: 1797.77 | [22 empty] | ОТ(ЗТ)
| 1-100-33 | Средний разряд работы 3,3 |  |  |  | 4: чел.-ч; 5: 4.97; 7: 5.6161; 10: 320.11; 12: 1797.77 | [23 empty] | Средний разряд работы 3,3
| 2 | ЭМ |  |  |  | 12: 5606.53 | [22 empty] | ЭМ
|  | ОТм(ЗТм) |  |  |  | 4: чел.-ч; 7: 2.3843; 12: 1112.42 | [22 empty] | ОТм(ЗТм)
| 91.05.06-007 | Краны на гусеничном ходу, грузоподъемность 25 т |  |  |  | маш.-ч | 2.11 |  | 2.3843 | 1703.3 | 1.38 | 2350.55 |  | 5604.42 | [23 empty] | Краны на гусеничном ходу, грузоподъемность 25 т
| 4-100-060 | ОТм(Зтм) Средний разряд машинистов 6 |  |  |  | 4: чел.-ч; 5: 2.11; 7: 2.3843; 10: 466.56; 12: 1112.42 | [27 empty] | ОТм(Зтм) Средний разряд машинистов 6
| 91.07.07-013 | Растворонасосы, производительность 6 м3/ч |  |  |  | маш.-ч | 0.06 |  | 0.0678 | 22.19 | 1.4 | 31.07 |  | 2.11 | [23 empty] | Растворонасосы, производительность 6 м3/ч
| 4 | М |  |  |  | 12: 1513.52 | [22 empty] | М
| 01.7.03.01-0001 | Вода |  |  |  | 4: м3; 5: 0.43; 7: 0.4859; 10: 31.46; 12: 15.29 | [23 empty] | Вода
| 23.3.01.04-0034 | Трубы бесшовные обсадные из стали группы Д, с короткой треугольной резьбой, наружный диаметр 219 мм, толщина стенки 7,7-14,2 мм |  |  |  | т | 0.01216 |  | 0.013741 | 73177.93 | 1.49 | 109035.12 |  | 1498.23 | [23 empty] | Трубы бесшовные обсадные из стали группы Д, с короткой треугольной резьбой, наружный диаметр 219 мм, толщина стенки 7,7-14,2 мм
Н | 04.1.02.05 | Смеси бетонные тяжелого бетона |  |  |  | 4: м3; 5: 1.02; 7: 1.1526 | [28 empty] | Смеси бетонные тяжелого бетона
|  | Итого прямые затраты |  |  |  | 12: 10030.24 | [24 empty] | Итого прямые затраты
|  | ФОТ |  |  |  | 12: 2910.19 | [25 empty] | ФОТ
| Пр/812-005.1-1 | НР Свайные работы |  |  |  | 4: %; 5: 117; 7: 117; 12: 3404.92 | [25 empty] | НР Свайные работы
| Пр/774-005.1 | СП Свайные работы |  |  |  | 4: %; 5: 70; 7: 70; 12: 2037.13 | [25 empty] | СП Свайные работы
|  | Всего по позиции |  |  |  | 10: 13692.29; 12: 15472.29 | [26 empty] | Всего по позиции
19 | ФСБЦ-04.1.02.05-0006 | Смеси бетонные тяжелого бетона (БСТ), класс В15 (М200) |  |  |  | м3 | 1.1526 | 1 | 1.1526 |  |  | 5555.63 |  | 6403.42 | [20 empty] | Смеси бетонные тяжелого бетона (БСТ), класс В15 (М200)
|  | Всего по позиции |  |  |  | 12: 6403.42 | [26 empty] | Всего по позиции
20 | ФСБЦ-08.4.03.03-0032 | Сталь арматурная горячекатаная периодического профиля, класс A-III, диаметр 12 мм |  |  |  | т | 0.031968 | 1 | 0.031968 |  |  | 55591.9 |  | 1777.16 | [20 empty] | Сталь арматурная горячекатаная периодического профиля, класс A-III, диаметр 12 мм
|  | Объем=36*0,888/1000 | [33 empty] | Объем=36*0,888/1000
|  | Всего по позиции |  |  |  | 12: 1777.16 | [26 empty] | Всего по позиции
21 | ГЭСН09-09-001-01 | Изготовление стоек опорных из прокатной стали |  |  |  | 4: т; 5: 0.76913; 6: 1; 7: 0.76913 | [20 empty] | Изготовление стоек опорных из прокатной стали
|  | Объем=769,127/1000 | [33 empty] | Объем=769,127/1000
| 1 | ОТ(ЗТ) |  |  |  | 4: чел.-ч; 7: 113.8616; 12: 39547.54 | [22 empty] | ОТ(ЗТ)
| 1-100-40 | Средний разряд работы 4,0 |  |  |  | 4: чел.-ч; 5: 148.04; 7: 113.8616; 10: 347.33; 12: 39547.54 | [23 empty] | Средний разряд работы 4,0
| 2 | ЭМ |  |  |  | 12: 9529.94 | [22 empty] | ЭМ
|  | ОТм(ЗТм) |  |  |  | 4: чел.-ч; 7: 1.0691; 12: 484.8 | [22 empty] | ОТм(ЗТм)
| 91.05.05-015 | Краны на автомобильном ходу, грузоподъемность 16 т |  |  |  | 4: маш.-ч; 5: 1.12; 7: 0.86142; 10: 1655.14; 12: 1425.77 | [23 empty] | Краны на автомобильном ходу, грузоподъемность 16 т
| 4-100-060 | ОТм(Зтм) Средний разряд машинистов 6 |  |  |  | 4: чел.-ч; 5: 1.12; 7: 0.86142; 10: 466.56; 12: 401.91 | [27 empty] | ОТм(Зтм) Средний разряд машинистов 6
| 91.14.04-001 | Тягачи седельные, нагрузка на седельно-сцепное устройство до 12 т |  |  |  | 4: маш.-ч; 5: 0.27; 7: 0.20766; 10: 1114.96; 12: 231.54 | [23 empty] | Тягачи седельные, нагрузка на седельно-сцепное устройство до 12 т
| 4-100-050 | ОТм(Зтм) Средний разряд машинистов 5 |  |  |  | 4: чел.-ч; 5: 0.27; 7: 0.20766; 10: 399.17; 12: 82.89 | [27 empty] | ОТм(Зтм) Средний разряд машинистов 5
| 91.14.05-012 | Полуприцепы общего назначения, грузоподъемность до 15 т |  |  |  | 4: маш.-ч; 5: 0.27; 7: 0.20766; 10: 162.15; 12: 33.67 | [23 empty] | Полуприцепы общего назначения, грузоподъемность до 15 т
| 91.17.01-004 | Выпрямители сварочные, сварочный ток до 500 А, количество постов 1 |  |  |  | 4: маш.-ч; 5: 70.15; 7: 53.9543; 10: 62.66; 12: 3380.77 | [23 empty] | Выпрямители сварочные, сварочный ток до 500 А, количество постов 1
| 91.17.04-051 | Аппараты для воздушной плазменной резки металла, толщина реза до 100 мм |  |  |  | маш.-ч | 34.27 |  | 26.358 | 134.24 | 1.26 | 169.14 |  | 4458.19 | [23 empty] | Аппараты для воздушной плазменной резки металла, толщина реза до 100 мм
| 4 | М |  |  |  | 12: 5440.58 | [22 empty] | М
| 01.7.11.07-0187 | Электроды сварочные для сварки низколегированных и углеродистых сталей УОНИ 13/55, Э50А, диаметр 2,5 мм |  |  |  | т | 0.0173 |  | 0.013306 | 167124.97 | 1 | 167124.97 |  | 2223.75 | [23 empty] | Электроды сварочные для сварки низколегированных и углеродистых сталей УОНИ 13/55, Э50А, диаметр 2,5 мм
| 01.7.11.07-0230 | Электроды сварочные для сварки низколегированных и углеродистых сталей УОНИ 13/55, Э50А, диаметр 4-5 мм |  |  |  | кг | 15.6 |  | 11.9984 | 148.86 | 1 | 148.86 |  | 1786.08 | [23 empty] | Электроды сварочные для сварки низколегированных и углеродистых сталей УОНИ 13/55, Э50А, диаметр 4-5 мм
| 01.7.17.06-0092 | Круг отрезной плоский, размеры 230х3х22 мм |  |  |  | шт | 2.23 |  | 1.7152 | 56.21 | 1.24 | 69.7 |  | 119.55 | [23 empty] | Круг отрезной плоский, размеры 230х3х22 мм
| 01.7.17.07-0054 | Круг шлифовальный прямого профиля, размеры 230х5х22 мм |  |  |  | шт | 13.14 |  | 10.1063 | 104.63 | 1.24 | 129.74 |  | 1311.2 | [23 empty] | Круг шлифовальный прямого профиля, размеры 230х5х22 мм
П,Н | 08.3.05.02 | Прокат листовой горячекатаный углеродистый |  |  |  | 4: т; 5: 0; 7: 0 | [28 empty] | Прокат листовой горячекатаный углеродистый
П,Н | 23.3.08.01 | Трубы стальные квадратные |  |  |  | 4: т; 5: 0; 7: 0 | [28 empty] | Трубы стальные квадратные
|  | Итого прямые затраты |  |  |  | 12: 55002.86 | [24 empty] | Итого прямые затраты
|  | ФОТ |  |  |  | 12: 40032.34 | [25 empty] | ФОТ
| Пр/812-009.0-1 | НР Строительные металлические конструкции |  |  |  | 4: %; 5: 93; 7: 93; 12: 37230.08 | [25 empty] | НР Строительные металлические конструкции
| Пр/774-009.0 | СП Строительные металлические конструкции |  |  |  | 4: %; 5: 62; 7: 62; 12: 24820.05 | [25 empty] | СП Строительные металлические конструкции
|  | Всего по позиции |  |  |  | 10: 152189.42; 12: 117052.99 | [26 empty] | Всего по позиции
22 | ФСБЦ-23.5.02.02-0090 | Трубы стальные электросварные прямошовные из стали марок Ст2, 10, наружный диаметр 219 мм, толщина стенки 8 мм |  |  |  | м | 18.02 | 1 | 18.02 | 2784.28 | 1.05 | 2923.49 |  | 52681.29 | [20 empty] | Трубы стальные электросварные прямошовные из стали марок Ст2, 10, наружный диаметр 219 мм, толщина стенки 8 мм
|  | Объем=(2,764*2)+(4,164*3) | [33 empty] | Объем=(2,764*2)+(4,164*3)
|  | Всего по позиции |  |  |  | 12: 52681.29 | [26 empty] | Всего по позиции
23 | ФСБЦ-08.3.05.02-0001 | Прокат листовой горячекатаный, марки стали Ст3сп, Ст3пс, ширина 220-220 мм, толщина 10 мм |  |  |  | т | 0.018997 | 1 | 0.018997 |  |  | 61620.66 |  | 1170.61 | [20 empty] | Прокат листовой горячекатаный, марки стали Ст3сп, Ст3пс, ширина 220-220 мм, толщина 10 мм
|  | Объем=0,22*0,22*5*78,5/1000 | [33 empty] | Объем=0,22*0,22*5*78,5/1000
|  | Всего по позиции |  |  |  | 12: 1170.61 | [26 empty] | Всего по позиции
24 | ГЭСН09-03-002-01 | Монтаж колонн из труб диаметром 219мм, массой до 1,0 т |  |  |  | 4: т; 5: 0.76913; 6: 1; 7: 0.76913 | [20 empty] | Монтаж колонн из труб диаметром 219мм, массой до 1,0 т
|  | Объем=769,127/1000 | [33 empty] | Объем=769,127/1000
| 1 | ОТ(ЗТ) |  |  |  | 4: чел.-ч; 7: 7.1913; 12: 2385.94 | [22 empty] | ОТ(ЗТ)
| 1-100-36 | Средний разряд работы 3,6 |  |  |  | 4: чел.-ч; 5: 9.35; 7: 7.1913; 10: 331.78; 12: 2385.94 | [23 empty] | Средний разряд работы 3,6
| 2 | ЭМ |  |  |  | 12: 3517.39 | [22 empty] | ЭМ
|  | ОТм(ЗТм) |  |  |  | 4: чел.-ч; 7: 1.669; 12: 753.01 | [22 empty] | ОТм(ЗТм)
| 91.05.02-005 | Краны козловые, грузоподъемность 32 т |  |  |  | маш.-ч | 0.1 |  | 0.076913 | 1803.79 | 1.35 | 2435.12 |  | 187.29 | [23 empty] | Краны козловые, грузоподъемность 32 т
| 4-100-060 | ОТм(Зтм) Средний разряд машинистов 6 |  |  |  | 4: чел.-ч; 5: 0.1; 7: 0.076913; 10: 466.56; 12: 35.88 | [27 empty] | ОТм(Зтм) Средний разряд машинистов 6
| 91.05.05-015 | Краны на автомобильном ходу, грузоподъемность 16 т |  |  |  | 4: маш.-ч; 5: 0.18; 7: 0.13844; 10: 1655.14; 12: 229.14 | [23 empty] | Краны на автомобильном ходу, грузоподъемность 16 т
| 4-100-060 | ОТм(Зтм) Средний разряд машинистов 6 |  |  |  | 4: чел.-ч; 5: 0.18; 7: 0.13844; 10: 466.56; 12: 64.59 | [27 empty] | ОТм(Зтм) Средний разряд машинистов 6
| 91.05.06-007 | Краны на гусеничном ходу, грузоподъемность 25 т |  |  |  | маш.-ч | 1.61 |  | 1.2383 | 1703.3 | 1.38 | 2350.55 |  | 2910.67 | [23 empty] | Краны на гусеничном ходу, грузоподъемность 25 т
| 4-100-060 | ОТм(Зтм) Средний разряд машинистов 6 |  |  |  | 4: чел.-ч; 5: 1.61; 7: 1.2383; 10: 466.56; 12: 577.74 | [27 empty] | ОТм(Зтм) Средний разряд машинистов 6
| 91.14.02-001 | Автомобили бортовые, грузоподъемность до 5 т |  |  |  | маш.-ч | 0.28 |  | 0.21536 | 477.92 | 1.32 | 630.85 |  | 135.86 | [23 empty] | Автомобили бортовые, грузоподъемность до 5 т
| 4-100-040 | ОТм(Зтм) Средний разряд машинистов 4 |  |  |  | 4: чел.-ч; 5: 0.28; 7: 0.21536; 10: 347.33; 12: 74.8 | [27 empty] | ОТм(Зтм) Средний разряд машинистов 4
| 91.17.04-042 | Аппараты для газовой сварки и резки |  |  |  | маш.-ч | 0.9 |  | 0.69221 | 4.35 | 1.29 | 5.61 |  | 3.88 | [23 empty] | Аппараты для газовой сварки и резки
| 91.17.04-171 | Аппараты сварочные для ручной дуговой сварки, сварочный ток до 500 А |  |  |  | 4: маш.-ч; 5: 0.98; 7: 0.75374; 10: 67.07; 12: 50.55 | [23 empty] | Аппараты сварочные для ручной дуговой сварки, сварочный ток до 500 А
| 4 | М |  |  |  | 12: 536.61 | [22 empty] | М
| 01.3.02.08-0001 | Кислород газообразный технический |  |  |  | м3 | 0.7 |  | 0.53839 | 114.64 | 0.78 | 89.42 |  | 48.14 | [23 empty] | Кислород газообразный технический
| 01.3.02.09-0022 | Пропан-бутан смесь техническая |  |  |  | кг | 0.21 |  | 0.16152 | 41.38 | 1.27 | 52.55 |  | 8.49 | [23 empty] | Пропан-бутан смесь техническая
| 01.7.03.04-0001 | Электроэнергия |  |  |  | 4: кВт-ч; 5: 0.081; 7: 0.062299; 10: 6.06; 12: 0.38 | [23 empty] | Электроэнергия
| 01.7.11.07-0227 | Электроды сварочные для сварки низколегированных и углеродистых сталей УОНИ 13/45, Э42А, диаметр 4-5 мм |  |  |  | 4: кг; 5: 0.4; 7: 0.30765; 10: 178.26; 12: 54.84 | [23 empty] | Электроды сварочные для сварки низколегированных и углеродистых сталей УОНИ 13/45, Э42А, диаметр 4-5 мм
| 01.7.15.03-0042 | Болты с гайками и шайбами строительные |  |  |  | кг | 0.15 |  | 0.11537 | 174.93 | 1.14 | 199.42 |  | 23.01 | [23 empty] | Болты с гайками и шайбами строительные
| 01.7.15.06-0111 | Гвозди строительные |  |  |  | т | 1e-05 |  | 7.7e-06 | 70296.2 | 1.38 | 97008.76 |  | 0.75 | [23 empty] | Гвозди строительные
| 01.7.20.08-0071 | Канат пеньковый тросовой свивки, пропитанный, диаметр 26 мм |  |  |  | т | 0.0001 |  | 7.69e-05 | 231787.35 | 1.42 | 329138.04 |  | 25.31 | [23 empty] | Канат пеньковый тросовой свивки, пропитанный, диаметр 26 мм
| 07.2.07.12-0011 | Металлоконструкции зданий и сооружений с преобладанием гнутых профилей и круглых труб |  |  |  | т | 0.0004 |  | 0.0003077 | 105278.81 | 1.26 | 132651.3 |  | 40.82 | [23 empty] | Металлоконструкции зданий и сооружений с преобладанием гнутых профилей и круглых труб
| 08.2.02.11-0007 | Канат двойной свивки ТК, конструкции 6х19(1+6+12)+1 о.с., марка В, из оцинкованной по группе Ж проволоки, маркировочная группа 1570-1770 Н/мм2, диаметр 5,5 мм |  |  |  | 10 м | 0.0187 |  | 0.014383 | 307.84 | 0.94 | 289.37 |  | 4.16 | [23 empty] | Канат двойной свивки ТК, конструкции 6х19(1+6+12)+1 о.с., марка В, из оцинкованной по группе Ж проволоки, маркировочная группа 1570-1770 Н/мм2, диаметр 5,5 мм
| 08.3.03.06-0002 | Проволока горячекатаная в мотках, диаметр 6,3-6,5 мм |  |  |  | т | 3e-05 |  | 2.31e-05 | 60258.2 | 1.04 | 62668.53 |  | 1.45 | [23 empty] | Проволока горячекатаная в мотках, диаметр 6,3-6,5 мм
| 08.3.11.01-1106 | Швеллеры стальные горячекатаные, марки стали Ст3пс, Ст3сп, № 40У, № 40П |  |  |  | т | 0.00194 |  | 0.0014921 | 136760 | 1.09 | 149068.4 |  | 222.42 | [23 empty] | Швеллеры стальные горячекатаные, марки стали Ст3пс, Ст3сп, № 40У, № 40П
| 11.1.03.01-0061 | Бруски обрезные хвойных пород (ель, сосна), естественной влажности, длина 2-6,5 м, ширина 20-90 мм, толщина 20-90 мм, сорт I |  |  |  | м3 | 0.00103 |  | 0.0007922 | 16496.03 | 0.96 | 15836.19 |  | 12.55 | [23 empty] | Бруски обрезные хвойных пород (ель, сосна), естественной влажности, длина 2-6,5 м, ширина 20-90 мм, толщина 20-90 мм, сорт I
| 14.4.01.01-0003 | Грунтовка ГФ-021 |  |  |  | т | 0.00031 |  | 0.0002384 | 51280.15 | 1.65 | 84612.25 |  | 20.17 | [23 empty] | Грунтовка ГФ-021
| 14.5.09.07-0030 | Растворитель Р-4 |  |  |  | т | 0.0006 |  | 0.0004615 | 98526.45 | 1.63 | 160598.11 |  | 74.12 | [23 empty] | Растворитель Р-4
Н | 07.2.07.12 | Конструкции стальные |  |  |  | 4: т; 5: 1; 7: 0.76913 | [28 empty] | Конструкции стальные
|  | Итого прямые затраты |  |  |  | 12: 7192.95 | [24 empty] | Итого прямые затраты
|  | ФОТ |  |  |  | 12: 3138.95 | [25 empty] | ФОТ
| Пр/812-009.0-1 | НР Строительные металлические конструкции |  |  |  | 4: %; 5: 93; 7: 93; 12: 2919.22 | [25 empty] | НР Строительные металлические конструкции
| Пр/774-009.0 | СП Строительные металлические конструкции |  |  |  | 4: %; 5: 62; 7: 62; 12: 1946.15 | [25 empty] | СП Строительные металлические конструкции
|  | Всего по позиции |  |  |  | 10: 15677.93; 12: 12058.32 | [26 empty] | Всего по позиции
25 | ГЭСН09-05-002-01 | Электродуговая сварка при монтаже одноэтажных производственных зданий: каркасов в целом |  |  |  | 4: 10 т; 5: 0.19285; 6: 1; 7: 0.19285 | [20 empty] | Электродуговая сварка при монтаже одноэтажных производственных зданий: каркасов в целом
|  | Объем=6,89*3*9,33/1000 | [33 empty] | Объем=6,89*3*9,33/1000
| 1 | ОТ(ЗТ) |  |  |  | 4: чел.-ч; 7: 5.7084; 12: 2547.88 | [22 empty] | ОТ(ЗТ)
| 1-100-57 | Средний разряд работы 5,7 |  |  |  | 4: чел.-ч; 5: 29.6; 7: 5.7084; 10: 446.34; 12: 2547.88 | [23 empty] | Средний разряд работы 5,7
| 2 | ЭМ |  |  |  | 12: 373.65 | [22 empty] | ЭМ
|  | ОТм(ЗТм) |  |  |  | 4: чел.-ч; 7: 0.003857; 12: 1.34 | [22 empty] | ОТм(ЗТм)
| 91.14.02-001 | Автомобили бортовые, грузоподъемность до 5 т |  |  |  | маш.-ч | 0.02 |  | 0.003857 | 477.92 | 1.32 | 630.85 |  | 2.43 | [23 empty] | Автомобили бортовые, грузоподъемность до 5 т
| 4-100-040 | ОТм(Зтм) Средний разряд машинистов 4 |  |  |  | 4: чел.-ч; 5: 0.02; 7: 0.003857; 10: 347.33; 12: 1.34 | [27 empty] | ОТм(Зтм) Средний разряд машинистов 4
| 91.17.04-171 | Аппараты сварочные для ручной дуговой сварки, сварочный ток до 500 А |  |  |  | 4: маш.-ч; 5: 28.7; 7: 5.5348; 10: 67.07; 12: 371.22 | [23 empty] | Аппараты сварочные для ручной дуговой сварки, сварочный ток до 500 А
| 4 | М |  |  |  | 12: 1192.1 | [22 empty] | М
| 01.7.03.04-0001 | Электроэнергия |  |  |  | 4: кВт-ч; 5: 31.17; 7: 6.0112; 10: 6.06; 12: 36.43 | [23 empty] | Электроэнергия
| 01.7.11.07-0036 | Электроды сварочные для сварки низколегированных и углеродистых сталей Э46, диаметр 4 мм |  |  |  | кг | 42 |  | 8.0997 | 142.68 | 1 | 142.68 |  | 1155.67 | [23 empty] | Электроды сварочные для сварки низколегированных и углеродистых сталей Э46, диаметр 4 мм
|  | Итого прямые затраты |  |  |  | 12: 4114.97 | [24 empty] | Итого прямые затраты
|  | ФОТ |  |  |  | 12: 2549.22 | [25 empty] | ФОТ
| Пр/812-009.0-1 | НР Строительные металлические конструкции |  |  |  | 4: %; 5: 93; 7: 93; 12: 2370.77 | [25 empty] | НР Строительные металлические конструкции
| Пр/774-009.0 | СП Строительные металлические конструкции |  |  |  | 4: %; 5: 62; 7: 62; 12: 1580.52 | [25 empty] | СП Строительные металлические конструкции
|  | Всего по позиции |  |  |  | 10: 41826.36; 12: 8066.26 | [26 empty] | Всего по позиции
26 | ФСБЦ-23.3.08.01-0117 | Трубы стальные электросварные квадратные, размеры 80х80 мм, толщина стенки 4 мм |  |  |  | т | 0.19285 | 1 | 0.19285 | 56902.5 | 1.05 | 59747.63 |  | 11522.4 | [20 empty] | Трубы стальные электросварные квадратные, размеры 80х80 мм, толщина стенки 4 мм
|  | Объем=6,89*3*9,33/1000 | [33 empty] | Объем=6,89*3*9,33/1000
|  | Всего по позиции |  |  |  | 12: 11522.4 | [26 empty] | Всего по позиции
27 | ГЭСН09-05-002-04 | Электродуговая сварка при монтаже одноэтажных производственных зданий: покрытий (фермы, балки) |  |  |  | 4: 10 т; 5: 0.11382; 6: 1; 7: 0.11382 | [20 empty] | Электродуговая сварка при монтаже одноэтажных производственных зданий: покрытий (фермы, балки)
|  | Объем=(0,4241885+0,3516384+((54*6,71)/1000)) / 10 | [33 empty] | Объем=(0,4241885+0,3516384+((54*6,71)/1000)) / 10
| 1 | ОТ(ЗТ) |  |  |  | 4: чел.-ч; 7: 5.9754; 12: 2747.6 | [22 empty] | ОТ(ЗТ)
| 1-100-59 | Средний разряд работы 5,9 |  |  |  | 4: чел.-ч; 5: 52.5; 7: 5.9754; 10: 459.82; 12: 2747.6 | [23 empty] | Средний разряд работы 5,9
| 2 | ЭМ |  |  |  | 12: 387.65 | [22 empty] | ЭМ
|  | ОТм(ЗТм) |  |  |  | 4: чел.-ч; 7: 0.0034145; 12: 1.19 | [22 empty] | ОТм(ЗТм)
| 91.14.02-001 | Автомобили бортовые, грузоподъемность до 5 т |  |  |  | маш.-ч | 0.03 |  | 0.0034145 | 477.92 | 1.32 | 630.85 |  | 2.15 | [23 empty] | Автомобили бортовые, грузоподъемность до 5 т
| 4-100-040 | ОТм(Зтм) Средний разряд машинистов 4 |  |  |  | 4: чел.-ч; 5: 0.03; 7: 0.0034145; 10: 347.33; 12: 1.19 | [27 empty] | ОТм(Зтм) Средний разряд машинистов 4
| 91.17.04-171 | Аппараты сварочные для ручной дуговой сварки, сварочный ток до 500 А |  |  |  | 4: маш.-ч; 5: 50.5; 7: 5.7477; 10: 67.07; 12: 385.5 | [23 empty] | Аппараты сварочные для ручной дуговой сварки, сварочный ток до 500 А
| 4 | М |  |  |  | 12: 1384.8 | [22 empty] | М
| 01.7.03.04-0001 | Электроэнергия |  |  |  | 4: кВт-ч; 5: 53.55; 7: 6.0949; 10: 6.06; 12: 36.93 | [23 empty] | Электроэнергия
| 01.7.11.07-0036 | Электроды сварочные для сварки низколегированных и углеродистых сталей Э46, диаметр 4 мм |  |  |  | кг | 83 |  | 9.4468 | 142.68 | 1 | 142.68 |  | 1347.87 | [23 empty] | Электроды сварочные для сварки низколегированных и углеродистых сталей Э46, диаметр 4 мм
|  | Итого прямые затраты |  |  |  | 12: 4521.24 | [24 empty] | Итого прямые затраты
|  | ФОТ |  |  |  | 12: 2748.79 | [25 empty] | ФОТ
| Пр/812-009.0-1 | НР Строительные металлические конструкции |  |  |  | 4: %; 5: 93; 7: 93; 12: 2556.37 | [25 empty] | НР Строительные металлические конструкции
| Пр/774-009.0 | СП Строительные металлические конструкции |  |  |  | 4: %; 5: 62; 7: 62; 12: 1704.25 | [25 empty] | СП Строительные металлические конструкции
|  | Всего по позиции |  |  |  | 10: 77157.92; 12: 8781.86 | [26 empty] | Всего по позиции
28 | ФСБЦ-08.4.01.02-0013 | Труба профильная стальная гнутая 80х80х4 |  |  |  | т | 0.42419 | 1 | 0.42419 | 115095.05 | 1.18 | 135812.16 |  | 57609.96 | [20 empty] | Труба профильная стальная гнутая 80х80х4
|  | Объем=(15,155*3)*9,33/1000 | [33 empty] | Объем=(15,155*3)*9,33/1000
|  | Всего по позиции |  |  |  | 12: 57609.96 | [26 empty] | Всего по позиции
29 | ФСБЦ-23.3.08.01-0117 | Трубы стальные электросварные квадратные, размеры 80х80 мм, толщина стенки 4 мм |  |  |  | т | 0.35164 | 1 | 0.35164 | 56902.5 | 1.05 | 59747.63 |  | 21009.56 | [20 empty] | Трубы стальные электросварные квадратные, размеры 80х80 мм, толщина стенки 4 мм
|  | Объем=(12,563*3)*9,33/1000 | [33 empty] | Объем=(12,563*3)*9,33/1000
|  | Всего по позиции |  |  |  | 12: 21009.56 | [26 empty] | Всего по позиции
30 | ТЦ_23.3.08.02_74_7801716864_05.11.2024_01_2.3 | Труба профильная прямоугольная 80х40х4 |  |  |  | м | 54 | 1 | 54 |  |  | 721 |  | 38934 | [20 empty] | Труба профильная прямоугольная 80х40х4
|  | Всего по позиции |  |  |  | 12: 38934 | [26 empty] | Всего по позиции
31 | ФСБЦ-08.3.05.02-0001 | Прокат листовой горячекатаный, марки стали Ст3сп, Ст3пс, ширина 150-150 мм, толщина 10 мм |  |  |  | т | 0.015896 | 1 | 0.015896 |  |  | 61620.66 |  | 979.54 | [20 empty] | Прокат листовой горячекатаный, марки стали Ст3сп, Ст3пс, ширина 150-150 мм, толщина 10 мм
|  | Объем=0,15*0,15*9*78,5/1000 | [33 empty] | Объем=0,15*0,15*9*78,5/1000
|  | Всего по позиции |  |  |  | 12: 979.54 | [26 empty] | Всего по позиции
32 | ГЭСН09-03-012-01 | Монтаж стропильных и подстропильных ферм на высоте до 25 м пролетом: до 24 м массой до 3,0 т |  |  |  | 4: т; 5: 1.1382; 6: 1; 7: 1.1382 | [20 empty] | Монтаж стропильных и подстропильных ферм на высоте до 25 м пролетом: до 24 м массой до 3,0 т
|  | Объем=(((15,155*3)*9,33)+((12,563*3)*9,33)+(54*6,71))/1000 | [33 empty] | Объем=(((15,155*3)*9,33)+((12,563*3)*9,33)+(54*6,71))/1000
| 1 | ОТ(ЗТ) |  |  |  | 4: чел.-ч; 7: 26.1778; 12: 8481.62 | [22 empty] | ОТ(ЗТ)
| 1-100-34 | Средний разряд работы 3,4 |  |  |  | 4: чел.-ч; 5: 23; 7: 26.1778; 10: 324; 12: 8481.62 | [23 empty] | Средний разряд работы 3,4
| 2 | ЭМ |  |  |  | 12: 11330.69 | [22 empty] | ЭМ
|  | ОТм(ЗТм) |  |  |  | 4: чел.-ч; 7: 5.486; 12: 2471.33 | [22 empty] | ОТм(ЗТм)
| 91.05.02-005 | Краны козловые, грузоподъемность 32 т |  |  |  | маш.-ч | 0.02 |  | 0.022763 | 1803.79 | 1.35 | 2435.12 |  | 55.43 | [23 empty] | Краны козловые, грузоподъемность 32 т
| 4-100-060 | ОТм(Зтм) Средний разряд машинистов 6 |  |  |  | 4: чел.-ч; 5: 0.02; 7: 0.022763; 10: 466.56; 12: 10.62 | [27 empty] | ОТм(Зтм) Средний разряд машинистов 6
| 91.05.05-015 | Краны на автомобильном ходу, грузоподъемность 16 т |  |  |  | 4: маш.-ч; 5: 0.43; 7: 0.48941; 10: 1655.14; 12: 810.04 | [23 empty] | Краны на автомобильном ходу, грузоподъемность 16 т
| 4-100-060 | ОТм(Зтм) Средний разряд машинистов 6 |  |  |  | 4: чел.-ч; 5: 0.43; 7: 0.48941; 10: 466.56; 12: 228.34 | [27 empty] | ОТм(Зтм) Средний разряд машинистов 6
| 91.05.06-007 | Краны на гусеничном ходу, грузоподъемность 25 т |  |  |  | маш.-ч | 3.72 |  | 4.234 | 1703.3 | 1.38 | 2350.55 |  | 9952.18 | [23 empty] | Краны на гусеничном ходу, грузоподъемность 25 т
| 4-100-060 | ОТм(Зтм) Средний разряд машинистов 6 |  |  |  | 4: чел.-ч; 5: 3.72; 7: 4.234; 10: 466.56; 12: 1975.41 | [27 empty] | ОТм(Зтм) Средний разряд машинистов 6
| 91.14.02-001 | Автомобили бортовые, грузоподъемность до 5 т |  |  |  | маш.-ч | 0.65 |  | 0.73981 | 477.92 | 1.32 | 630.85 |  | 466.71 | [23 empty] | Автомобили бортовые, грузоподъемность до 5 т
| 4-100-040 | ОТм(Зтм) Средний разряд машинистов 4 |  |  |  | 4: чел.-ч; 5: 0.65; 7: 0.73981; 10: 347.33; 12: 256.96 | [27 empty] | ОТм(Зтм) Средний разряд машинистов 4
| 91.17.04-042 | Аппараты для газовой сварки и резки |  |  |  | маш.-ч | 0.8 |  | 0.91053 | 4.35 | 1.29 | 5.61 |  | 5.11 | [23 empty] | Аппараты для газовой сварки и резки
| 91.17.04-171 | Аппараты сварочные для ручной дуговой сварки, сварочный ток до 500 А |  |  |  | 4: маш.-ч; 5: 0.54; 7: 0.61461; 10: 67.07; 12: 41.22 | [23 empty] | Аппараты сварочные для ручной дуговой сварки, сварочный ток до 500 А
| 4 | М |  |  |  | 12: 1902.96 | [22 empty] | М
| 01.3.02.08-0001 | Кислород газообразный технический |  |  |  | м3 | 0.72 |  | 0.81948 | 114.64 | 0.78 | 89.42 |  | 73.28 | [23 empty] | Кислород газообразный технический
| 01.3.02.09-0022 | Пропан-бутан смесь техническая |  |  |  | кг | 0.22 |  | 0.2504 | 41.38 | 1.27 | 52.55 |  | 13.16 | [23 empty] | Пропан-бутан смесь техническая
| 01.7.03.04-0001 | Электроэнергия |  |  |  | 4: кВт-ч; 5: 0.207; 7: 0.2356; 10: 6.06; 12: 1.43 | [23 empty] | Электроэнергия
| 01.7.11.07-0227 | Электроды сварочные для сварки низколегированных и углеродистых сталей УОНИ 13/45, Э42А, диаметр 4-5 мм |  |  |  | 4: кг; 5: 2.7; 7: 3.0731; 10: 178.26; 12: 547.8 | [23 empty] | Электроды сварочные для сварки низколегированных и углеродистых сталей УОНИ 13/45, Э42А, диаметр 4-5 мм
| 01.7.15.03-0042 | Болты с гайками и шайбами строительные |  |  |  | кг | 1.9 |  | 2.1625 | 174.93 | 1.14 | 199.42 |  | 431.25 | [23 empty] | Болты с гайками и шайбами строительные
| 01.7.15.06-0111 | Гвозди строительные |  |  |  | т | 1e-05 |  | 1.14e-05 | 70296.2 | 1.38 | 97008.76 |  | 1.11 | [23 empty] | Гвозди строительные
| 01.7.20.08-0071 | Канат пеньковый тросовой свивки, пропитанный, диаметр 26 мм |  |  |  | т | 0.0001 |  | 0.0001138 | 231787.35 | 1.42 | 329138.04 |  | 37.46 | [23 empty] | Канат пеньковый тросовой свивки, пропитанный, диаметр 26 мм
| 07.2.07.12-0011 | Металлоконструкции зданий и сооружений с преобладанием гнутых профилей и круглых труб |  |  |  | т | 0.002 |  | 0.0022763 | 105278.81 | 1.26 | 132651.3 |  | 301.95 | [23 empty] | Металлоконструкции зданий и сооружений с преобладанием гнутых профилей и круглых труб
| 08.2.02.11-0007 | Канат двойной свивки ТК, конструкции 6х19(1+6+12)+1 о.с., марка В, из оцинкованной по группе Ж проволоки, маркировочная группа 1570-1770 Н/мм2, диаметр 5,5 мм |  |  |  | 10 м | 0.0187 |  | 0.021284 | 307.84 | 0.94 | 289.37 |  | 6.16 | [23 empty] | Канат двойной свивки ТК, конструкции 6х19(1+6+12)+1 о.с., марка В, из оцинкованной по группе Ж проволоки, маркировочная группа 1570-1770 Н/мм2, диаметр 5,5 мм
| 08.3.03.06-0002 | Проволока горячекатаная в мотках, диаметр 6,3-6,5 мм |  |  |  | т | 3e-05 |  | 3.41e-05 | 60258.2 | 1.04 | 62668.53 |  | 2.14 | [23 empty] | Проволока горячекатаная в мотках, диаметр 6,3-6,5 мм
| 08.3.11.01-1106 | Швеллеры стальные горячекатаные, марки стали Ст3пс, Ст3сп, № 40У, № 40П |  |  |  | т | 0.00194 |  | 0.002208 | 136760 | 1.09 | 149068.4 |  | 329.14 | [23 empty] | Швеллеры стальные горячекатаные, марки стали Ст3пс, Ст3сп, № 40У, № 40П
| 11.1.03.01-0061 | Бруски обрезные хвойных пород (ель, сосна), естественной влажности, длина 2-6,5 м, ширина 20-90 мм, толщина 20-90 мм, сорт I |  |  |  | м3 | 0.00103 |  | 0.0011723 | 16496.03 | 0.96 | 15836.19 |  | 18.56 | [23 empty] | Бруски обрезные хвойных пород (ель, сосна), естественной влажности, длина 2-6,5 м, ширина 20-90 мм, толщина 20-90 мм, сорт I
| 14.4.01.01-0003 | Грунтовка ГФ-021 |  |  |  | т | 0.00031 |  | 0.0003528 | 51280.15 | 1.65 | 84612.25 |  | 29.85 | [23 empty] | Грунтовка ГФ-021
| 14.5.09.07-0030 | Растворитель Р-4 |  |  |  | т | 0.0006 |  | 0.0006829 | 98526.45 | 1.63 | 160598.11 |  | 109.67 | [23 empty] | Растворитель Р-4
Н | 07.2.07.12 | Конструкции стальные |  |  |  | 4: т; 5: 1; 7: 1.1382 | [28 empty] | Конструкции стальные
|  | Итого прямые затраты |  |  |  | 12: 24186.6 | [24 empty] | Итого прямые затраты
|  | ФОТ |  |  |  | 12: 10952.95 | [25 empty] | ФОТ
| Пр/812-009.0-1 | НР Строительные металлические конструкции |  |  |  | 4: %; 5: 93; 7: 93; 12: 10186.24 | [25 empty] | НР Строительные металлические конструкции
| Пр/774-009.0 | СП Строительные металлические конструкции |  |  |  | 4: %; 5: 62; 7: 62; 12: 6790.83 | [25 empty] | СП Строительные металлические конструкции
|  | Всего по позиции |  |  |  | 10: 36166.64; 12: 41163.67 | [26 empty] | Всего по позиции
33 | ГЭСН09-05-002-01 | Электродуговая сварка при монтаже одноэтажных производственных зданий: каркасов в целом |  |  |  | 4: 10 т; 5: 0.039576; 6: 1; 7: 0.039576 | [20 empty] | Электродуговая сварка при монтаже одноэтажных производственных зданий: каркасов в целом
|  | Объем=(6,89*16*3,59/1000) / 10 | [33 empty] | Объем=(6,89*16*3,59/1000) / 10
| 1 | ОТ(ЗТ) |  |  |  | 4: чел.-ч; 7: 1.1715; 12: 522.87 | [22 empty] | ОТ(ЗТ)
| 1-100-57 | Средний разряд работы 5,7 |  |  |  | 4: чел.-ч; 5: 29.6; 7: 1.1715; 10: 446.34; 12: 522.87 | [23 empty] | Средний разряд работы 5,7
| 2 | ЭМ |  |  |  | 12: 76.68 | [22 empty] | ЭМ
|  | ОТм(ЗТм) |  |  |  | 4: чел.-ч; 7: 0.0007915; 12: 0.27 | [22 empty] | ОТм(ЗТм)
| 91.14.02-001 | Автомобили бортовые, грузоподъемность до 5 т |  |  |  | маш.-ч | 0.02 |  | 0.0007915 | 477.92 | 1.32 | 630.85 |  | 0.5 | [23 empty] | Автомобили бортовые, грузоподъемность до 5 т
| 4-100-040 | ОТм(Зтм) Средний разряд машинистов 4 |  |  |  | 4: чел.-ч; 5: 0.02; 7: 0.0007915; 10: 347.33; 12: 0.27 | [27 empty] | ОТм(Зтм) Средний разряд машинистов 4
| 91.17.04-171 | Аппараты сварочные для ручной дуговой сварки, сварочный ток до 500 А |  |  |  | 4: маш.-ч; 5: 28.7; 7: 1.1358; 10: 67.07; 12: 76.18 | [23 empty] | Аппараты сварочные для ручной дуговой сварки, сварочный ток до 500 А
| 4 | М |  |  |  | 12: 244.64 | [22 empty] | М
| 01.7.03.04-0001 | Электроэнергия |  |  |  | 4: кВт-ч; 5: 31.17; 7: 1.2336; 10: 6.06; 12: 7.48 | [23 empty] | Электроэнергия
| 01.7.11.07-0036 | Электроды сварочные для сварки низколегированных и углеродистых сталей Э46, диаметр 4 мм |  |  |  | кг | 42 |  | 1.6622 | 142.68 | 1 | 142.68 |  | 237.16 | [23 empty] | Электроды сварочные для сварки низколегированных и углеродистых сталей Э46, диаметр 4 мм
|  | Итого прямые затраты |  |  |  | 12: 844.46 | [24 empty] | Итого прямые затраты
|  | ФОТ |  |  |  | 12: 523.14 | [25 empty] | ФОТ
| Пр/812-009.0-1 | НР Строительные металлические конструкции |  |  |  | 4: %; 5: 93; 7: 93; 12: 486.52 | [25 empty] | НР Строительные металлические конструкции
| Пр/774-009.0 | СП Строительные металлические конструкции |  |  |  | 4: %; 5: 62; 7: 62; 12: 324.35 | [25 empty] | СП Строительные металлические конструкции
|  | Всего по позиции |  |  |  | 10: 41826.4; 12: 1655.33 | [26 empty] | Всего по позиции
34 | ФСБЦ-23.3.08.01-0113 | Трубы стальные электросварные квадратные, размеры 60х60 мм, толщина стенки 2 мм |  |  |  | т | 0.39576 | 1 | 0.39576 | 59486.5 | 1.05 | 62460.83 |  | 24719.6 | [20 empty] | Трубы стальные электросварные квадратные, размеры 60х60 мм, толщина стенки 2 мм
|  | Объем=6,89*16*3,59/1000 | [33 empty] | Объем=6,89*16*3,59/1000
|  | Всего по позиции |  |  |  | 12: 24719.6 | [26 empty] | Всего по позиции
35 | ГЭСН09-05-002-04 | Электродуговая сварка при монтаже одноэтажных производственных зданий: покрытий (фермы, балки) |  |  |  | 4: 10 т; 5: 0.0059891; 6: 1; 7: 0.0059891 | [20 empty] | Электродуговая сварка при монтаже одноэтажных производственных зданий: покрытий (фермы, балки)
|  | Объем=((30,563*1,31/1000)+0,0198531) / 10 | [33 empty] | Объем=((30,563*1,31/1000)+0,0198531) / 10
| 1 | ОТ(ЗТ) |  |  |  | 4: чел.-ч; 7: 0.31443; 12: 144.58 | [22 empty] | ОТ(ЗТ)
| 1-100-59 | Средний разряд работы 5,9 |  |  |  | 4: чел.-ч; 5: 52.5; 7: 0.31443; 10: 459.82; 12: 144.58 | [23 empty] | Средний разряд работы 5,9
| 2 | ЭМ |  |  |  | 12: 20.4 | [22 empty] | ЭМ
|  | ОТм(ЗТм) |  |  |  | 4: чел.-ч; 7: 0.0001797; 12: 0.06 | [22 empty] | ОТм(ЗТм)
| 91.14.02-001 | Автомобили бортовые, грузоподъемность до 5 т |  |  |  | маш.-ч | 0.03 |  | 0.0001797 | 477.92 | 1.32 | 630.85 |  | 0.11 | [23 empty] | Автомобили бортовые, грузоподъемность до 5 т
| 4-100-040 | ОТм(Зтм) Средний разряд машинистов 4 |  |  |  | 4: чел.-ч; 5: 0.03; 7: 0.0001797; 10: 347.33; 12: 0.06 | [27 empty] | ОТм(Зтм) Средний разряд машинистов 4
| 91.17.04-171 | Аппараты сварочные для ручной дуговой сварки, сварочный ток до 500 А |  |  |  | 4: маш.-ч; 5: 50.5; 7: 0.30245; 10: 67.07; 12: 20.29 | [23 empty] | Аппараты сварочные для ручной дуговой сварки, сварочный ток до 500 А
| 4 | М |  |  |  | 12: 72.87 | [22 empty] | М
| 01.7.03.04-0001 | Электроэнергия |  |  |  | 4: кВт-ч; 5: 53.55; 7: 0.32072; 10: 6.06; 12: 1.94 | [23 empty] | Электроэнергия
| 01.7.11.07-0036 | Электроды сварочные для сварки низколегированных и углеродистых сталей Э46, диаметр 4 мм |  |  |  | кг | 83 |  | 0.4971 | 142.68 | 1 | 142.68 |  | 70.93 | [23 empty] | Электроды сварочные для сварки низколегированных и углеродистых сталей Э46, диаметр 4 мм
|  | Итого прямые затраты |  |  |  | 12: 237.91 | [24 empty] | Итого прямые затраты
|  | ФОТ |  |  |  | 12: 144.64 | [25 empty] | ФОТ
| Пр/812-009.0-1 | НР Строительные металлические конструкции |  |  |  | 4: %; 5: 93; 7: 93; 12: 134.52 | [25 empty] | НР Строительные металлические конструкции
| Пр/774-009.0 | СП Строительные металлические конструкции |  |  |  | 4: %; 5: 62; 7: 62; 12: 89.68 | [25 empty] | СП Строительные металлические конструкции
|  | Всего по позиции |  |  |  | 10: 77158.5; 12: 462.11 | [26 empty] | Всего по позиции
36 | ТЦ_23.3.08.02_74_7801716864_05.11.2024_01_1.3 | Труба профильная 40х20х1,5 мм |  |  |  | м | 30.563 | 1 | 30.563 |  |  | 165 |  | 5042.9 | [20 empty] | Труба профильная 40х20х1,5 мм
|  | Объем=12,563+18 | [33 empty] | Объем=12,563+18
|  | Всего по позиции |  |  |  | 12: 5042.9 | [26 empty] | Всего по позиции
37 | ФСБЦ-08.4.01.02-0013 | Труба профильная стальная гнутая 40х20х1,5 мм |  |  |  | т | 0.019853 | 1 | 0.019853 | 115095.05 | 1.18 | 135812.16 |  | 2696.29 | [20 empty] | Труба профильная стальная гнутая 40х20х1,5 мм
|  | Объем=15,155*1,31*1/1000 | [33 empty] | Объем=15,155*1,31*1/1000
|  | Всего по позиции |  |  |  | 12: 2696.29 | [26 empty] | Всего по позиции
38 | ГЭСН13-03-002-04 | Огрунтовка металлических поверхностей за один раз: грунтовкой ГФ-021 |  |  |  | 4: 100 м2; 5: 1.0254; 6: 1; 7: 1.0254 | [20 empty] | Огрунтовка металлических поверхностей за один раз: грунтовкой ГФ-021
|  | Объем=102,537 / 100 | [33 empty] | Объем=102,537 / 100
| 1 | ОТ(ЗТ) |  |  |  | 4: чел.-ч; 7: 5.4447; 12: 2088.7 | [22 empty] | ОТ(ЗТ)
| 1-100-47 | Средний разряд работы 4,7 |  |  |  | 4: чел.-ч; 5: 5.31; 7: 5.4447; 10: 383.62; 12: 2088.7 | [23 empty] | Средний разряд работы 4,7
| 2 | ЭМ |  |  |  | 12: 31.35 | [22 empty] | ЭМ
|  | ОТм(ЗТм) |  |  |  | 4: чел.-ч; 7: 0.020507; 12: 7.65 | [22 empty] | ОТм(ЗТм)
| 91.06.03-060 | Лебедки электрические тяговым усилием до 5,79 кН (0,59 т) |  |  |  | маш.-ч | 0.01 |  | 0.010254 | 6.62 | 1.45 | 9.6 |  | 0.1 | [23 empty] | Лебедки электрические тяговым усилием до 5,79 кН (0,59 т)
| 91.06.05-011 | Погрузчики одноковшовые универсальные фронтальные пневмоколесные, номинальная вместимость основного ковша 2,6 м3, грузоподъемность 5 т |  |  |  | 4: маш.-ч; 5: 0.01; 7: 0.010254; 10: 1700.03; 12: 17.43 | [23 empty] | Погрузчики одноковшовые универсальные фронтальные пневмоколесные, номинальная вместимость основного ковша 2,6 м3, грузоподъемность 5 т
| 4-100-050 | ОТм(Зтм) Средний разряд машинистов 5 |  |  |  | 4: чел.-ч; 5: 0.01; 7: 0.010254; 10: 399.17; 12: 4.09 | [27 empty] | ОТм(Зтм) Средний разряд машинистов 5
| 91.14.02-001 | Автомобили бортовые, грузоподъемность до 5 т |  |  |  | маш.-ч | 0.01 |  | 0.010254 | 477.92 | 1.32 | 630.85 |  | 6.47 | [23 empty] | Автомобили бортовые, грузоподъемность до 5 т
| 4-100-040 | ОТм(Зтм) Средний разряд машинистов 4 |  |  |  | 4: чел.-ч; 5: 0.01; 7: 0.010254; 10: 347.33; 12: 3.56 | [27 empty] | ОТм(Зтм) Средний разряд машинистов 4
| 91.21.01-012 | Агрегаты окрасочные высокого давления для окраски поверхностей конструкций, мощность 1 кВт |  |  |  | 4: маш.-ч; 5: 1.12; 7: 1.1484; 10: 6.4; 12: 7.35 | [23 empty] | Агрегаты окрасочные высокого давления для окраски поверхностей конструкций, мощность 1 кВт
| 4 | М |  |  |  | 12: 971.08 | [22 empty] | М
| 14.4.01.01-0003 | Грунтовка ГФ-021 |  |  |  | т | 0.009 |  | 0.0092283 | 51280.15 | 1.65 | 84612.25 |  | 780.83 | [23 empty] | Грунтовка ГФ-021
| 14.5.09.02-0002 | Ксилол нефтяной, марка А |  |  |  | т | 0.0015 |  | 0.0015381 | 75885.63 | 1.63 | 123693.58 |  | 190.25 | [23 empty] | Ксилол нефтяной, марка А
|  | Итого прямые затраты |  |  |  | 12: 3098.78 | [24 empty] | Итого прямые затраты
|  | ФОТ |  |  |  | 12: 2096.35 | [25 empty] | ФОТ
| Пр/812-013.0-1 | НР Защита строительных конструкций и оборудования от коррозии |  |  |  | 4: %; 5: 94; 7: 94; 12: 1970.57 | [25 empty] | НР Защита строительных конструкций и оборудования от коррозии
| Пр/774-013.0 | СП Защита строительных конструкций и оборудования от коррозии |  |  |  | 4: %; 5: 51; 7: 51; 12: 1069.14 | [25 empty] | СП Защита строительных конструкций и оборудования от коррозии
|  | Всего по позиции |  |  |  | 10: 5986.61; 12: 6138.49 | [26 empty] | Всего по позиции
39 | ГЭСН13-03-004-26 | Окраска металлических огрунтованных поверхностей: эмалью ПФ-115 |  |  |  | 4: 100 м2; 5: 1.0254; 6: 1; 7: 1.0254 | [20 empty] | Окраска металлических огрунтованных поверхностей: эмалью ПФ-115
|  | Объем=102,537 / 100 | [33 empty] | Объем=102,537 / 100
| 1 | ОТ(ЗТ) |  |  |  | 4: чел.-ч; 7: 2.184; 12: 716.12 | [22 empty] | ОТ(ЗТ)
| 1-100-35 | Средний разряд работы 3,5 |  |  |  | 4: чел.-ч; 5: 2.13; 7: 2.184; 10: 327.89; 12: 716.12 | [23 empty] | Средний разряд работы 3,5
| 2 | ЭМ |  |  |  | 12: 28.27 | [22 empty] | ЭМ
|  | ОТм(ЗТм) |  |  |  | 4: чел.-ч; 7: 0.020507; 12: 7.65 | [22 empty] | ОТм(ЗТм)
| 91.06.03-060 | Лебедки электрические тяговым усилием до 5,79 кН (0,59 т) |  |  |  | маш.-ч | 0.01 |  | 0.010254 | 6.62 | 1.45 | 9.6 |  | 0.1 | [23 empty] | Лебедки электрические тяговым усилием до 5,79 кН (0,59 т)
| 91.06.05-011 | Погрузчики одноковшовые универсальные фронтальные пневмоколесные, номинальная вместимость основного ковша 2,6 м3, грузоподъемность 5 т |  |  |  | 4: маш.-ч; 5: 0.01; 7: 0.010254; 10: 1700.03; 12: 17.43 | [23 empty] | Погрузчики одноковшовые универсальные фронтальные пневмоколесные, номинальная вместимость основного ковша 2,6 м3, грузоподъемность 5 т
| 4-100-050 | ОТм(Зтм) Средний разряд машинистов 5 |  |  |  | 4: чел.-ч; 5: 0.01; 7: 0.010254; 10: 399.17; 12: 4.09 | [27 empty] | ОТм(Зтм) Средний разряд машинистов 5
| 91.14.02-001 | Автомобили бортовые, грузоподъемность до 5 т |  |  |  | маш.-ч | 0.01 |  | 0.010254 | 477.92 | 1.32 | 630.85 |  | 6.47 | [23 empty] | Автомобили бортовые, грузоподъемность до 5 т
| 4-100-040 | ОТм(Зтм) Средний разряд машинистов 4 |  |  |  | 4: чел.-ч; 5: 0.01; 7: 0.010254; 10: 347.33; 12: 3.56 | [27 empty] | ОТм(Зтм) Средний разряд машинистов 4
| 91.21.01-012 | Агрегаты окрасочные высокого давления для окраски поверхностей конструкций, мощность 1 кВт |  |  |  | 4: маш.-ч; 5: 0.65; 7: 0.66649; 10: 6.4; 12: 4.27 | [23 empty] | Агрегаты окрасочные высокого давления для окраски поверхностей конструкций, мощность 1 кВт
| 4 | М |  |  |  | 12: 1231.9 | [22 empty] | М
| 14.4.04.08-0001 | Эмаль ПФ-115 |  |  |  | 4: т; 5: 0.009; 7: 0.0092283; 10: 118126.21; 12: 1090.1 | [23 empty] | Эмаль ПФ-115
| 14.5.09.11-0102 | Уайт-спирит |  |  |  | кг | 1.4 |  | 1.4355 | 60.6 | 1.63 | 98.78 |  | 141.8 | [23 empty] | Уайт-спирит
|  | Итого прямые затраты |  |  |  | 12: 1983.94 | [24 empty] | Итого прямые затраты
|  | ФОТ |  |  |  | 12: 723.77 | [25 empty] | ФОТ
| Пр/812-013.0-1 | НР Защита строительных конструкций и оборудования от коррозии |  |  |  | 4: %; 5: 94; 7: 94; 12: 680.34 | [25 empty] | НР Защита строительных конструкций и оборудования от коррозии
| Пр/774-013.0 | СП Защита строительных конструкций и оборудования от коррозии |  |  |  | 4: %; 5: 51; 7: 51; 12: 369.12 | [25 empty] | СП Защита строительных конструкций и оборудования от коррозии
|  | Всего по позиции |  |  |  | 10: 2958.35; 12: 3033.4 | [26 empty] | Всего по позиции
40 | ГЭСН15-07-022-02 | Облицовка металлических конструкций поликарбонатом с креплением через профили при ширине опоры несущей конструкции: свыше 60 мм |  |  |  | 4: 100 м2; 5: 1.0679; 6: 1; 7: 1.0679 | [20 empty] | Облицовка металлических конструкций поликарбонатом с креплением через профили при ширине опоры несущей конструкции: свыше 60 мм
|  | Объем=106,795 / 100 | [33 empty] | Объем=106,795 / 100
| 1 | ОТ(ЗТ) |  |  |  | 4: чел.-ч; 7: 86.4506; 12: 28707.44 | [22 empty] | ОТ(ЗТ)
| 2-100-02 | Рабочий 2 разряда |  |  |  | 4: чел.-ч; 5: 1.87; 7: 1.9971; 10: 282.53; 12: 564.23 | [23 empty] | Рабочий 2 разряда
| 2-100-03 | Рабочий 3 разряда |  |  |  | 4: чел.-ч; 5: 28.66; 7: 30.6074; 10: 308.45; 12: 9440.87 | [23 empty] | Рабочий 3 разряда
| 2-100-04 | Рабочий 4 разряда |  |  |  | 4: чел.-ч; 5: 50.42; 7: 53.846; 10: 347.33; 12: 18702.34 | [23 empty] | Рабочий 4 разряда
| 2 | ЭМ |  |  |  | 12: 181.04 | [22 empty] | ЭМ
|  | ОТм(ЗТм) |  |  |  | 4: чел.-ч; 7: 0.23495; 12: 85.43 | [22 empty] | ОТм(ЗТм)
| 91.05.05-015 | Краны на автомобильном ходу, грузоподъемность 16 т |  |  |  | 4: маш.-ч; 5: 0.03; 7: 0.032038; 10: 1655.14; 12: 53.03 | [23 empty] | Краны на автомобильном ходу, грузоподъемность 16 т
| 4-100-060 | ОТм(Зтм) Средний разряд машинистов 6 |  |  |  | 4: чел.-ч; 5: 0.03; 7: 0.032038; 10: 466.56; 12: 14.95 | [27 empty] | ОТм(Зтм) Средний разряд машинистов 6
| 91.14.02-001 | Автомобили бортовые, грузоподъемность до 5 т |  |  |  | маш.-ч | 0.19 |  | 0.20291 | 477.92 | 1.32 | 630.85 |  | 128.01 | [23 empty] | Автомобили бортовые, грузоподъемность до 5 т
| 4-100-040 | ОТм(Зтм) Средний разряд машинистов 4 |  |  |  | 4: чел.-ч; 5: 0.19; 7: 0.20291; 10: 347.33; 12: 70.48 | [27 empty] | ОТм(Зтм) Средний разряд машинистов 4
| 4 | М |  |  |  | 12: 36792.88 | [22 empty] | М
| 01.7.03.04-0001 | Электроэнергия |  |  |  | 4: кВт-ч; 5: 2.88; 7: 3.0757; 10: 6.06; 12: 18.64 | [23 empty] | Электроэнергия
| 01.7.06.01-1008 | Ленты герметизирующие перфорированные из нетканого полотна, с липким слоем с одной стороны, для сотового поликарбоната, ширина 25 мм |  |  |  | 10 м | 1.29 |  | 1.3777 | 206.33 | 1.7 | 350.76 |  | 483.23 | [23 empty] | Ленты герметизирующие перфорированные из нетканого полотна, с липким слоем с одной стороны, для сотового поликарбоната, ширина 25 мм
| 01.7.06.01-1010 | Ленты герметизирующие сплошные из нетканого полотна, с липким слоем с одной стороны, для сотового поликарбоната, ширина 25 мм |  |  |  | 10 м | 1.29 |  | 1.3777 | 102.35 | 1.7 | 174 |  | 239.71 | [23 empty] | Ленты герметизирующие сплошные из нетканого полотна, с липким слоем с одной стороны, для сотового поликарбоната, ширина 25 мм
| 01.7.07.14-1002 | Прокладка резиновая уплотнительная для алюминиевых профилей, ширина 60 мм |  |  |  | м | 98.1 |  | 104.7659 | 59.87 | 1.61 | 96.39 |  | 10098.38 | [23 empty] | Прокладка резиновая уплотнительная для алюминиевых профилей, ширина 60 мм
| 01.7.15.11-1000 | Термошайбы поликарбонатные для крепления поликарбоната к металлическим конструкциям, диаметр 40 мм, высота 4 мм |  |  |  | 100 шт | 1.647 |  | 1.7589 | 774.01 | 1.22 | 944.29 |  | 1660.92 | [23 empty] | Термошайбы поликарбонатные для крепления поликарбоната к металлическим конструкциям, диаметр 40 мм, высота 4 мм
| 01.7.15.14-0191 | Шурупы самонарезающие стальные с шестигранной головкой, наконечник сверло, диаметр 6 мм, длина 20 мм |  |  |  | т | 0.001 |  | 0.001068 | 135604.96 | 1.38 | 187134.84 |  | 199.86 | [23 empty] | Шурупы самонарезающие стальные с шестигранной головкой, наконечник сверло, диаметр 6 мм, длина 20 мм
| 07.2.06.03-0551 | Профиль алюминиевый прижимной с двумя резиновыми уплотнителями для верхнего крепления поликарбоната, ширина 60 мм |  |  |  | м | 97.1 |  | 103.6979 | 160.23 | 1.45 | 232.33 |  | 24092.14 | [23 empty] | Профиль алюминиевый прижимной с двумя резиновыми уплотнителями для верхнего крепления поликарбоната, ширина 60 мм
Н | 11.3.03.19 | Поликарбонат |  |  |  | 4: м2; 5: 103; 7: 109.9989 | [28 empty] | Поликарбонат
Н | 11.3.03.19 | Профиль поликарбонатный торцевой |  |  |  | 4: м; 5: 25.4; 7: 27.1259 | [28 empty] | Профиль поликарбонатный торцевой
|  | Итого прямые затраты |  |  |  | 12: 65766.79 | [24 empty] | Итого прямые затраты
|  | ФОТ |  |  |  | 12: 28792.87 | [25 empty] | ФОТ
| Пр/812-015.0-1 | НР Отделочные работы |  |  |  | 4: %; 5: 100; 7: 100; 12: 28792.87 | [25 empty] | НР Отделочные работы
| Пр/774-015.0 | СП Отделочные работы |  |  |  | 4: %; 5: 49; 7: 49; 12: 14108.51 | [25 empty] | СП Отделочные работы
|  | Всего по позиции |  |  |  | 10: 101753.99; 12: 108668.17 | [26 empty] | Всего по позиции
41 | ФСБЦ-11.3.03.19-0312 | Панель из поликарбоната, монолитная, бесцветная, толщина 8,0 мм |  |  |  | м2 | 109.9989 | 1 | 109.9989 | 2595.84 | 1.22 | 3166.92 |  | 348357.56 | [20 empty] | Панель из поликарбоната, монолитная, бесцветная, толщина 8,0 мм
|  | Всего по позиции |  |  |  | 12: 348357.56 | [26 empty] | Всего по позиции
42 | ФСБЦ-11.3.03.19-0100 | Профиль поликарбонатный торцевой соединительный неразъемный для сотового поликарбоната толщиной 8 мм |  |  |  | м | 27.1259 | 1 | 27.1259 | 63.43 | 1.22 | 77.38 |  | 2099 | [20 empty] | Профиль поликарбонатный торцевой соединительный неразъемный для сотового поликарбоната толщиной 8 мм
|  | Всего по позиции |  |  |  | 12: 2099 | [26 empty] | Всего по позиции
43 | ГЭСН11-01-011-03 | Устройство стяжек: бетонных толщиной 20 мм |  |  |  | 4: 100 м2; 5: 1.3762; 6: 1; 7: 1.3762 | [20 empty] | Устройство стяжек: бетонных толщиной 20 мм
|  | Объем=137,616 / 100 | [33 empty] | Объем=137,616 / 100
| 1 | ОТ(ЗТ) |  |  |  | 4: чел.-ч; 7: 50.3675; 12: 14230.32 | [22 empty] | ОТ(ЗТ)
| 1-100-20 | Средний разряд работы 2,0 |  |  |  | 4: чел.-ч; 5: 36.6; 7: 50.3675; 10: 282.53; 12: 14230.32 | [23 empty] | Средний разряд работы 2,0
| 2 | ЭМ |  |  |  | 12: 164.7 | [22 empty] | ЭМ
|  | ОТм(ЗТм) |  |  |  | 4: чел.-ч; 7: 1.7477; 12: 539.09 | [22 empty] | ОТм(ЗТм)
| 91.06.06-048 | Подъемники одномачтовые, грузоподъемность до 500 кг, высота подъема 45 м |  |  |  | маш.-ч | 1.27 |  | 1.7477 | 37.32 | 1.54 | 57.47 |  | 100.44 | [23 empty] | Подъемники одномачтовые, грузоподъемность до 500 кг, высота подъема 45 м
| 4-100-030 | ОТм(Зтм) Средний разряд машинистов 3 |  |  |  | 4: чел.-ч; 5: 1.27; 7: 1.7477; 10: 308.45; 12: 539.09 | [27 empty] | ОТм(Зтм) Средний разряд машинистов 3
| 91.07.04-002 | Вибраторы поверхностные |  |  |  | маш.-ч | 4.05 |  | 5.5734 | 8.54 | 1.35 | 11.53 |  | 64.26 | [23 empty] | Вибраторы поверхностные
| 4 | М |  |  |  | 12: 151.53 | [22 empty] | М
| 01.7.03.01-0001 | Вода |  |  |  | 4: м3; 5: 3.5; 7: 4.8166; 10: 31.46; 12: 151.53 | [23 empty] | Вода
Н | 04.1.02.05 | Смеси бетонные тяжелого бетона |  |  |  | 4: м3; 5: 2.04; 7: 2.8074 | [28 empty] | Смеси бетонные тяжелого бетона
|  | Итого прямые затраты |  |  |  | 12: 15085.64 | [24 empty] | Итого прямые затраты
|  | ФОТ |  |  |  | 12: 14769.41 | [25 empty] | ФОТ
| Пр/812-011.0-1 | НР Полы |  |  |  | 4: %; 5: 112; 7: 112; 12: 16541.74 | [25 empty] | НР Полы
| Пр/774-011.0 | СП Полы |  |  |  | 4: %; 5: 65; 7: 65; 12: 9600.12 | [25 empty] | СП Полы
|  | Всего по позиции |  |  |  | 10: 29958.36; 12: 41227.5 | [26 empty] | Всего по позиции
44 | ФСБЦ-04.1.02.05-0006 | Смеси бетонные тяжелого бетона (БСТ), класс В15 (М200) |  |  |  | м3 | 2.8074 | 1 | 2.8074 |  |  | 5555.63 |  | 15596.69 | [20 empty] | Смеси бетонные тяжелого бетона (БСТ), класс В15 (М200)
|  | Всего по позиции |  |  |  | 12: 15596.69 | [26 empty] | Всего по позиции
45 | ГЭСН11-01-011-04 | Устройство стяжек: на каждые 5 мм изменения толщины стяжки добавлять или исключать к норме 11-01-011-03 |  |  |  | 4: 100 м2; 5: 1.3762; 6: 1; 7: 1.3762 | [20 empty] | Устройство стяжек: на каждые 5 мм изменения толщины стяжки добавлять или исключать к норме 11-01-011-03
|  | Объем=137,616 / 100 | [33 empty] | Объем=137,616 / 100
|  | Общая толщина 60мм ПЗ=8 (ОЗП=8; ЭМ=8 к расх.; ЗПМ=8; МАТ=8 к расх.; ТЗ=8; ТЗМ=8) | [41 empty] | Общая толщина 60мм ПЗ=8 (ОЗП=8; ЭМ=8 к расх.; ЗПМ=8; МАТ=8 к расх.; ТЗ=8; ТЗМ=8)
| 1 | ОТ(ЗТ) |  |  |  | 4: чел.-ч; 7: 4.8441; 12: 1368.6 | [22 empty] | ОТ(ЗТ)
| 1-100-20 | Средний разряд работы 2,0 |  |  |  | чел.-ч | 0.44 | 8 | 4.8441 |  |  | 282.53 |  | 1368.6 | [23 empty] | Средний разряд работы 2,0
| 2 | ЭМ |  |  |  | 12: 386.74 | [22 empty] | ЭМ
|  | ОТм(ЗТм) |  |  |  | 4: чел.-ч; 7: 2.3119; 12: 713.12 | [22 empty] | ОТм(ЗТм)
| 91.06.06-048 | Подъемники одномачтовые, грузоподъемность до 500 кг, высота подъема 45 м |  |  |  | маш.-ч | 0.21 | 8 | 2.3119 | 37.32 | 1.54 | 57.47 |  | 132.87 | [23 empty] | Подъемники одномачтовые, грузоподъемность до 500 кг, высота подъема 45 м
| 4-100-030 | ОТм(Зтм) Средний разряд машинистов 3 |  |  |  | чел.-ч | 0.21 | 8 | 2.3119 |  |  | 308.45 |  | 713.12 | [27 empty] | ОТм(Зтм) Средний разряд машинистов 3
| 91.07.04-002 | Вибраторы поверхностные |  |  |  | маш.-ч | 2 | 8 | 22.0186 | 8.54 | 1.35 | 11.53 |  | 253.87 | [23 empty] | Вибраторы поверхностные
Н | 04.1.02.05 | Смеси бетонные тяжелого бетона |  |  |  | 4: м3; 5: 0.51; 6: 8; 7: 5.6147 | [28 empty] | Смеси бетонные тяжелого бетона
|  | Итого прямые затраты |  |  |  | 12: 2468.46 | [24 empty] | Итого прямые затраты
|  | ФОТ |  |  |  | 12: 2081.72 | [25 empty] | ФОТ
| Пр/812-011.0-1 | НР Полы |  |  |  | 4: %; 5: 112; 7: 112; 12: 2331.53 | [25 empty] | НР Полы
| Пр/774-011.0 | СП Полы |  |  |  | 4: %; 5: 65; 7: 65; 12: 1353.12 | [25 empty] | СП Полы
|  | Всего по позиции |  |  |  | 10: 4471.22; 12: 6153.11 | [26 empty] | Всего по позиции
46 | ФСБЦ-04.1.02.05-0006 | Смеси бетонные тяжелого бетона (БСТ), класс В15 (М200) |  |  |  | м3 | 5.6147 | 1 | 5.6147 |  |  | 5555.63 |  | 31193.38 | [20 empty] | Смеси бетонные тяжелого бетона (БСТ), класс В15 (М200)
|  | Всего по позиции |  |  |  | 12: 31193.38 | [26 empty] | Всего по позиции
47 | ГЭСН11-01-031-09 | Устройство покрытий из гранитных плит при количестве плит на 1 м2: свыше 4 до 10 шт. |  |  |  | 4: 100 м2; 5: 0.50581; 6: 1; 7: 0.50581 | [20 empty] | Устройство покрытий из гранитных плит при количестве плит на 1 м2: свыше 4 до 10 шт.
|  | Объем=50,581 / 100 | [33 empty] | Объем=50,581 / 100
| 1 | ОТ(ЗТ) |  |  |  | 4: чел.-ч; 7: 218.5099; 12: 67399.38 | [22 empty] | ОТ(ЗТ)
| 1-100-30 | Средний разряд работы 3,0 |  |  |  | 4: чел.-ч; 5: 432; 7: 218.5099; 10: 308.45; 12: 67399.38 | [23 empty] | Средний разряд работы 3,0
| 2 | ЭМ |  |  |  | 12: 1283.65 | [22 empty] | ЭМ
|  | ОТм(ЗТм) |  |  |  | 4: чел.-ч; 7: 1.4365; 12: 510.74 | [22 empty] | ОТм(ЗТм)
| 91.06.05-011 | Погрузчики одноковшовые универсальные фронтальные пневмоколесные, номинальная вместимость основного ковша 2,6 м3, грузоподъемность 5 т |  |  |  | 4: маш.-ч; 5: 1.32; 7: 0.66767; 10: 1700.03; 12: 1135.06 | [23 empty] | Погрузчики одноковшовые универсальные фронтальные пневмоколесные, номинальная вместимость основного ковша 2,6 м3, грузоподъемность 5 т
| 4-100-050 | ОТм(Зтм) Средний разряд машинистов 5 |  |  |  | 4: чел.-ч; 5: 1.32; 7: 0.66767; 10: 399.17; 12: 266.51 | [27 empty] | ОТм(Зтм) Средний разряд машинистов 5
| 91.06.06-048 | Подъемники одномачтовые, грузоподъемность до 500 кг, высота подъема 45 м |  |  |  | маш.-ч | 1.16 |  | 0.58674 | 37.32 | 1.54 | 57.47 |  | 33.72 | [23 empty] | Подъемники одномачтовые, грузоподъемность до 500 кг, высота подъема 45 м
| 4-100-030 | ОТм(Зтм) Средний разряд машинистов 3 |  |  |  | 4: чел.-ч; 5: 1.16; 7: 0.58674; 10: 308.45; 12: 180.98 | [27 empty] | ОТм(Зтм) Средний разряд машинистов 3
| 91.14.02-001 | Автомобили бортовые, грузоподъемность до 5 т |  |  |  | маш.-ч | 0.36 |  | 0.18209 | 477.92 | 1.32 | 630.85 |  | 114.87 | [23 empty] | Автомобили бортовые, грузоподъемность до 5 т
| 4-100-040 | ОТм(Зтм) Средний разряд машинистов 4 |  |  |  | 4: чел.-ч; 5: 0.36; 7: 0.18209; 10: 347.33; 12: 63.25 | [27 empty] | ОТм(Зтм) Средний разряд машинистов 4
| 4 | М |  |  |  | 12: 10407.53 | [22 empty] | М
| 01.7.03.01-0001 | Вода |  |  |  | 4: м3; 5: 3.85; 7: 1.9474; 10: 31.46; 12: 61.26 | [23 empty] | Вода
| 02.3.01.02-1118 | Песок природный для строительных работ II класс, средний |  |  |  | м3 | 3.06 |  | 1.5478 | 565.2 | 2.01 | 1136.05 |  | 1758.35 | [23 empty] | Песок природный для строительных работ II класс, средний
| 04.3.01.09-0016 | Раствор готовый кладочный, цементный, М200 |  |  |  | м3 | 3 |  | 1.5174 | 4033.62 | 1.39 | 5606.73 |  | 8507.82 | [23 empty] | Раствор готовый кладочный, цементный, М200
| 11.1.03.01-0063 | Бруски обрезные хвойных пород (ель, сосна), естественной влажности, длина 2-6,5 м, ширина 20-90 мм, толщина 20-90 мм, сорт III |  |  |  | м3 | 0.01 |  | 0.0050581 | 16496.03 | 0.96 | 15836.19 |  | 80.1 | [23 empty] | Бруски обрезные хвойных пород (ель, сосна), естественной влажности, длина 2-6,5 м, ширина 20-90 мм, толщина 20-90 мм, сорт III
Н | 13.2.01.01 | Изделия из натурального камня |  |  |  | 4: м2; 5: 100; 7: 50.581 | [28 empty] | Изделия из натурального камня
|  | Итого прямые затраты |  |  |  | 12: 79601.3 | [24 empty] | Итого прямые затраты
|  | ФОТ |  |  |  | 12: 67910.12 | [25 empty] | ФОТ
| Пр/812-011.0-1 | НР Полы |  |  |  | 4: %; 5: 112; 7: 112; 12: 76059.33 | [25 empty] | НР Полы
| Пр/774-011.0 | СП Полы |  |  |  | 4: %; 5: 65; 7: 65; 12: 44141.58 | [25 empty] | СП Полы
|  | Всего по позиции |  |  |  | 10: 395014.35; 12: 199802.21 | [26 empty] | Всего по позиции
48 |  | Плитка гранитная 40х40 (ранее демонтированная) |  |  |  | 4: м2; 5: 50.581; 6: 1; 7: 50.581 | [20 empty] | Плитка гранитная 40х40 (ранее демонтированная)
|  | Всего по позиции | [38 empty] | Всего по позиции
49 | ГЭСН11-01-047-01 | Устройство покрытий из плит керамогранитных размером: 40х40 см |  |  |  | 4: 100 м2; 5: 0.87035; 6: 1; 7: 0.87035 | [20 empty] | Устройство покрытий из плит керамогранитных размером: 40х40 см
|  | Объем=87,035 / 100 | [33 empty] | Объем=87,035 / 100
| 1 | ОТ(ЗТ) |  |  |  | 4: чел.-ч; 7: 270.174; 12: 85434.44 | [22 empty] | ОТ(ЗТ)
| 1-100-32 | Средний разряд работы 3,2 |  |  |  | 4: чел.-ч; 5: 310.42; 7: 270.174; 10: 316.22; 12: 85434.44 | [23 empty] | Средний разряд работы 3,2
| 2 | ЭМ |  |  |  | 12: 31.23 | [22 empty] | ЭМ
|  | ОТм(ЗТм) |  |  |  | 4: чел.-ч; 7: 1.5057; 12: 468.9 | [22 empty] | ОТм(ЗТм)
| 91.05.01-016 | Краны башенные, грузоподъемность 5 т |  |  |  | маш.-ч | 0.02 |  | 0.017407 | 251.77 | 1.43 | 360.03 |  | 6.27 | [23 empty] | Краны башенные, грузоподъемность 5 т
| 4-100-060 | ОТм(Зтм) Средний разряд машинистов 6 |  |  |  | 4: чел.-ч; 5: 0.02; 7: 0.017407; 10: 466.56; 12: 8.12 | [27 empty] | ОТм(Зтм) Средний разряд машинистов 6
| 91.05.05-015 | Краны на автомобильном ходу, грузоподъемность 16 т |  |  |  | 4: маш.-ч; 5: 0.01; 7: 0.0087035; 10: 1655.14; 12: 14.41 | [23 empty] | Краны на автомобильном ходу, грузоподъемность 16 т
| 4-100-060 | ОТм(Зтм) Средний разряд машинистов 6 |  |  |  | 4: чел.-ч; 5: 0.01; 7: 0.0087035; 10: 466.56; 12: 4.06 | [27 empty] | ОТм(Зтм) Средний разряд машинистов 6
| 91.07.08-024 | Растворосмесители передвижные, объем барабана 65 л |  |  |  | маш.-ч | 1.69 |  | 1.4709 | 2.31 | 1.49 | 3.44 |  | 5.06 | [23 empty] | Растворосмесители передвижные, объем барабана 65 л
| 4-100-030 | ОТм(Зтм) Средний разряд машинистов 3 |  |  |  | 4: чел.-ч; 5: 1.69; 7: 1.4709; 10: 308.45; 12: 453.7 | [27 empty] | ОТм(Зтм) Средний разряд машинистов 3
| 91.14.02-001 | Автомобили бортовые, грузоподъемность до 5 т |  |  |  | маш.-ч | 0.01 |  | 0.0087035 | 477.92 | 1.32 | 630.85 |  | 5.49 | [23 empty] | Автомобили бортовые, грузоподъемность до 5 т
| 4-100-040 | ОТм(Зтм) Средний разряд машинистов 4 |  |  |  | 4: чел.-ч; 5: 0.01; 7: 0.0087035; 10: 347.33; 12: 3.02 | [27 empty] | ОТм(Зтм) Средний разряд машинистов 4
| 4 | М |  |  |  | 12: 931.13 | [22 empty] | М
| 01.7.03.01-0001 | Вода |  |  |  | 4: м3; 5: 0.44; 7: 0.38295; 10: 31.46; 12: 12.05 | [23 empty] | Вода
| 01.7.03.04-0001 | Электроэнергия |  |  |  | 4: кВт-ч; 5: 0.0325; 7: 0.028286; 10: 6.06; 12: 0.17 | [23 empty] | Электроэнергия
| 04.3.02.09-0102 | Смеси сухие водостойкие для затирки межплиточных швов шириной 1-6 мм (различная цветовая гамма) |  |  |  | 4: т; 5: 0.013; 7: 0.011315; 10: 81214.85; 12: 918.91 | [23 empty] | Смеси сухие водостойкие для затирки межплиточных швов шириной 1-6 мм (различная цветовая гамма)
Н | 06.2.05.03 | Плиты керамогранитные 400х400 мм |  |  |  | 4: м2; 5: 102; 7: 88.7757 | [28 empty] | Плиты керамогранитные 400х400 мм
Н | 11.2.04.05 | Рейки деревянные |  |  |  | 4: м3; 5: 0.01; 7: 0.0087035 | [28 empty] | Рейки деревянные
Н | 14.1.06.02 | Клей для облицовочных работ (сухая смесь) |  |  |  | 4: т; 5: 1.2; 7: 1.0444 | [28 empty] | Клей для облицовочных работ (сухая смесь)
П,Н | 14.4.01.21 | Грунтовка |  |  |  | 4: т; 5: 0; 7: 0 | [28 empty] | Грунтовка
|  | Итого прямые затраты |  |  |  | 12: 86865.7 | [24 empty] | Итого прямые затраты
|  | ФОТ |  |  |  | 12: 85903.34 | [25 empty] | ФОТ
| Пр/812-011.0-1 | НР Полы |  |  |  | 4: %; 5: 112; 7: 112; 12: 96211.74 | [25 empty] | НР Полы
| Пр/774-011.0 | СП Полы |  |  |  | 4: %; 5: 65; 7: 65; 12: 55837.17 | [25 empty] | СП Полы
|  | Всего по позиции |  |  |  | 10: 274504.06; 12: 238914.61 | [26 empty] | Всего по позиции
50 | ФСБЦ-06.2.05.03-0001 | Плитка керамогранитная, неполированная, многоцветная, толщина 8 мм |  |  |  | м2 | 88.7757 | 1 | 88.7757 | 467.38 | 1.35 | 630.96 |  | 56013.92 | [20 empty] | Плитка керамогранитная, неполированная, многоцветная, толщина 8 мм
|  | Всего по позиции |  |  |  | 12: 56013.92 | [26 empty] | Всего по позиции
51 | ФСБЦ-11.2.04.05-0001 | Рейка строганная сухая хвойных пород (ель, сосна), длина 2-3 м, размеры 8х18 мм |  |  |  | м3 | 0.0087035 | 1 | 0.0087035 | 23139.16 | 1.72 | 39799.36 |  | 346.39 | [20 empty] | Рейка строганная сухая хвойных пород (ель, сосна), длина 2-3 м, размеры 8х18 мм
|  | Всего по позиции |  |  |  | 12: 346.39 | [26 empty] | Всего по позиции
52 | ФСБЦ-14.1.06.02-0202 | Клей монтажный сухой для внутренних и наружных работ на основе цементного вяжущего, для тяжелой плитки, керамогранита, мозаики, камня |  |  |  | т | 1.0444 | 1 | 1.0444 |  |  | 18141.25 |  | 18947.08 | [20 empty] | Клей монтажный сухой для внутренних и наружных работ на основе цементного вяжущего, для тяжелой плитки, керамогранита, мозаики, камня
|  | Всего по позиции |  |  |  | 12: 18947.08 | [26 empty] | Всего по позиции
53 |  | Плитка керамогранитная 40х40 (ранее демонтированная) |  |  |  | 4: м2; 5: 88.7757; 6: 1; 7: 88.7757 | [20 empty] | Плитка керамогранитная 40х40 (ранее демонтированная)
|  | Всего по позиции | [38 empty] | Всего по позиции
54 | ГЭСН15-02-018-01 | Штукатурка внутренних поверхностей наружных стен, цементно-известковым или цементным раствором по камню и бетону, когда остальные поверхности не оштукатуриваются: простая |  |  |  | 4: 100 м2; 5: 0.08652; 6: 1; 7: 0.08652 | [20 empty] | Штукатурка внутренних поверхностей наружных стен, цементно-известковым или цементным раствором по камню и бетону, когда остальные поверхности не оштукатуриваются: простая
|  | Объем=8,652 / 100 | [33 empty] | Объем=8,652 / 100
| 1 | ОТ(ЗТ) |  |  |  | 4: чел.-ч; 7: 6.7486; 12: 2212.79 | [22 empty] | ОТ(ЗТ)
| 1-100-35 | Средний разряд работы 3,5 |  |  |  | 4: чел.-ч; 5: 78; 7: 6.7486; 10: 327.89; 12: 2212.79 | [23 empty] | Средний разряд работы 3,5
| 2 | ЭМ |  |  |  | 12: 10.8 | [22 empty] | ЭМ
|  | ОТм(ЗТм) |  |  |  | 4: чел.-ч; 7: 0.56411; 12: 174 | [22 empty] | ОТм(ЗТм)
| 91.06.06-048 | Подъемники одномачтовые, грузоподъемность до 500 кг, высота подъема 45 м |  |  |  | маш.-ч | 0.62 |  | 0.053642 | 37.32 | 1.54 | 57.47 |  | 3.08 | [23 empty] | Подъемники одномачтовые, грузоподъемность до 500 кг, высота подъема 45 м
| 4-100-030 | ОТм(Зтм) Средний разряд машинистов 3 |  |  |  | 4: чел.-ч; 5: 0.62; 7: 0.053642; 10: 308.45; 12: 16.55 | [27 empty] | ОТм(Зтм) Средний разряд машинистов 3
| 91.07.07-041 | Растворонасосы, производительность 1 м3/ч |  |  |  | маш.-ч | 5.9 |  | 0.51047 | 10.81 | 1.4 | 15.13 |  | 7.72 | [23 empty] | Растворонасосы, производительность 1 м3/ч
| 4-100-030 | ОТм(Зтм) Средний разряд машинистов 3 |  |  |  | 4: чел.-ч; 5: 5.9; 7: 0.51047; 10: 308.45; 12: 157.45 | [27 empty] | ОТм(Зтм) Средний разряд машинистов 3
| 4 | М |  |  |  | 12: 772.63 | [22 empty] | М
| 01.7.15.06-0121 | Гвозди стальные строительные, диаметр 1,6 мм, длина 50 мм |  |  |  | т | 7e-05 |  | 6.1e-06 | 76630.4 | 1.38 | 105749.95 |  | 0.65 | [23 empty] | Гвозди стальные строительные, диаметр 1,6 мм, длина 50 мм
| 03.1.01.01-0002 | Гипс строительный Г-3 |  |  |  | т | 0.006 |  | 0.0005191 | 4338.27 | 1.23 | 5336.07 |  | 2.77 | [23 empty] | Гипс строительный Г-3
| 04.3.01.07-0025 | Раствор штукатурный, известковый, М100 |  |  |  | м3 | 1.51 |  | 0.13065 | 3392.36 | 1.39 | 4715.38 |  | 616.04 | [23 empty] | Раствор штукатурный, известковый, М100
| 08.1.02.17-0161 | Сетка тканая из проволоки без покрытия, диаметр проволоки 0,25 мм, размер ячейки 0,5х0,5 мм |  |  |  | м2 | 2.77 |  | 0.23966 | 353.61 | 1.2 | 424.33 |  | 101.7 | [23 empty] | Сетка тканая из проволоки без покрытия, диаметр проволоки 0,25 мм, размер ячейки 0,5х0,5 мм
| 11.1.03.06-0072 | Доска обрезная хвойных пород, естественной влажности, длина 2-6,5 м, ширина 100-250 мм, толщина 25 мм, сорт IV |  |  |  | м3 | 0.06 |  | 0.0051912 | 5764.42 | 1.72 | 9914.8 |  | 51.47 | [23 empty] | Доска обрезная хвойных пород, естественной влажности, длина 2-6,5 м, ширина 100-250 мм, толщина 25 мм, сорт IV
|  | Итого прямые затраты |  |  |  | 12: 3170.22 | [24 empty] | Итого прямые затраты
|  | ФОТ |  |  |  | 12: 2386.79 | [25 empty] | ФОТ
| Пр/812-015.0-1 | НР Отделочные работы |  |  |  | 4: %; 5: 100; 7: 100; 12: 2386.79 | [25 empty] | НР Отделочные работы
| Пр/774-015.0 | СП Отделочные работы |  |  |  | 4: %; 5: 49; 7: 49; 12: 1169.53 | [25 empty] | СП Отделочные работы
|  | Всего по позиции |  |  |  | 10: 77745.49; 12: 6726.54 | [26 empty] | Всего по позиции
55 | ГЭСН15-04-019-08 | Окраска фасадов акриловыми составами в один тон: с лесов краскопультом по подготовленной поверхности |  |  |  | 4: 100 м2; 5: 0.08652; 6: 1; 7: 0.08652 | [20 empty] | Окраска фасадов акриловыми составами в один тон: с лесов краскопультом по подготовленной поверхности
|  | Объем=8,652 / 100 | [33 empty] | Объем=8,652 / 100
| 1 | ОТ(ЗТ) |  |  |  | 4: чел.-ч; 7: 0.93355; 12: 339.33 | [22 empty] | ОТ(ЗТ)
| 2-100-01 | Рабочий 1 разряда |  |  |  | 4: чел.-ч; 5: 0.08; 7: 0.0069216; 10: 259.2; 12: 1.79 | [23 empty] | Рабочий 1 разряда
| 2-100-03 | Рабочий 3 разряда |  |  |  | 4: чел.-ч; 5: 4.12; 7: 0.35646; 10: 308.45; 12: 109.95 | [23 empty] | Рабочий 3 разряда
| 2-100-05 | Рабочий 5 разряда |  |  |  | 4: чел.-ч; 5: 6.59; 7: 0.57017; 10: 399.17; 12: 227.59 | [23 empty] | Рабочий 5 разряда
| 2 | ЭМ |  |  |  | 12: 6.81 | [22 empty] | ЭМ
|  | ОТм(ЗТм) |  |  |  | 4: чел.-ч; 7: 0.0051912; 12: 1.8 | [22 empty] | ОТм(ЗТм)
| 91.14.02-001 | Автомобили бортовые, грузоподъемность до 5 т |  |  |  | маш.-ч | 0.06 |  | 0.0051912 | 477.92 | 1.32 | 630.85 |  | 3.27 | [23 empty] | Автомобили бортовые, грузоподъемность до 5 т
| 4-100-040 | ОТм(Зтм) Средний разряд машинистов 4 |  |  |  | 4: чел.-ч; 5: 0.06; 7: 0.0051912; 10: 347.33; 12: 1.8 | [27 empty] | ОТм(Зтм) Средний разряд машинистов 4
| 91.21.01-012 | Агрегаты окрасочные высокого давления для окраски поверхностей конструкций, мощность 1 кВт |  |  |  | 4: маш.-ч; 5: 6.4; 7: 0.55373; 10: 6.4; 12: 3.54 | [23 empty] | Агрегаты окрасочные высокого давления для окраски поверхностей конструкций, мощность 1 кВт
Н | 14.3.02.01 | Краска акриловая |  |  |  | 4: т; 5: 0.046; 7: 0.0039799 | [28 empty] | Краска акриловая
Н | 14.4.01.02 | Грунтовка |  |  |  | 4: т; 5: 0.014; 7: 0.0012113 | [28 empty] | Грунтовка
|  | Итого прямые затраты |  |  |  | 12: 347.94 | [24 empty] | Итого прямые затраты
|  | ФОТ |  |  |  | 12: 341.13 | [25 empty] | ФОТ
| Пр/812-015.0-1 | НР Отделочные работы |  |  |  | 4: %; 5: 100; 7: 100; 12: 341.13 | [25 empty] | НР Отделочные работы
| Пр/774-015.0 | СП Отделочные работы |  |  |  | 4: %; 5: 49; 7: 49; 12: 167.15 | [25 empty] | СП Отделочные работы
|  | Всего по позиции |  |  |  | 10: 9896.21; 12: 856.22 | [26 empty] | Всего по позиции
56 | ФСБЦ-14.4.01.02-0014 | Грунт-эмаль акриловая антикоррозионная пленкообразующая для защиты поверхности металлических, бетонных и железобетонных конструкций от воздействия ультрафиолета и атмосферных осадков, расход 0,20 кг/м2 |  |  |  | кг | 1.2113 | 1 | 1.2113 | 298.75 | 1.46 | 436.18 |  | 528.34 | [20 empty] | Грунт-эмаль акриловая антикоррозионная пленкообразующая для защиты поверхности металлических, бетонных и железобетонных конструкций от воздействия ультрафиолета и атмосферных осадков, расход 0,20 кг/м2
|  | Объем=(0,0012113)*1000 | [33 empty] | Объем=(0,0012113)*1000
|  | Всего по позиции |  |  |  | 12: 528.34 | [26 empty] | Всего по позиции
57 | ФСБЦ-14.3.02.01-0362 | Краска водно-дисперсионная акрилатная ВД-АК-104 |  |  |  | т | 0.0039799 | 1 | 0.0039799 | 87665.56 | 1.86 | 163057.94 |  | 648.95 | [20 empty] | Краска водно-дисперсионная акрилатная ВД-АК-104
|  | Всего по позиции |  |  |  | 12: 648.95 | [26 empty] | Всего по позиции
58 | ГЭСН46-03-001-07 | Сверление установками алмазного бурения в железобетонных конструкциях вертикальных отверстий глубиной 200 мм диаметром: 55 мм |  |  |  | 4: 100 отверстий; 5: 0.38; 6: 1; 7: 0.38 | [20 empty] | Сверление установками алмазного бурения в железобетонных конструкциях вертикальных отверстий глубиной 200 мм диаметром: 55 мм
|  | Объем=38 / 100 | [33 empty] | Объем=38 / 100
| 1 | ОТ(ЗТ) |  |  |  | 4: чел.-ч; 7: 7.79; 12: 2705.7 | [22 empty] | ОТ(ЗТ)
| 1-100-40 | Средний разряд работы 4,0 |  |  |  | 4: чел.-ч; 5: 20.5; 7: 7.79; 10: 347.33; 12: 2705.7 | [23 empty] | Средний разряд работы 4,0
| 2 | ЭМ |  |  |  | 12: 746.86 | [22 empty] | ЭМ
|  | ОТм(ЗТм) |  |  |  | 4: чел.-ч; 7: 8.018; 12: 3165.08 | [22 empty] | ОТм(ЗТм)
| 91.14.02-001 | Автомобили бортовые, грузоподъемность до 5 т |  |  |  | маш.-ч | 1.8 |  | 0.684 | 477.92 | 1.32 | 630.85 |  | 431.5 | [23 empty] | Автомобили бортовые, грузоподъемность до 5 т
| 4-100-040 | ОТм(Зтм) Средний разряд машинистов 4 |  |  |  | 4: чел.-ч; 5: 1.8; 7: 0.684; 10: 347.33; 12: 237.57 | [27 empty] | ОТм(Зтм) Средний разряд машинистов 4
| 91.21.20-013 | Установки алмазного бурения скважин в железобетоне электрические, диаметр бурения до 250 мм |  |  |  | маш.-ч | 19.3 |  | 7.334 | 33.86 | 1.27 | 43 |  | 315.36 | [23 empty] | Установки алмазного бурения скважин в железобетоне электрические, диаметр бурения до 250 мм
| 4-100-050 | ОТм(Зтм) Средний разряд машинистов 5 |  |  |  | 4: чел.-ч; 5: 19.3; 7: 7.334; 10: 399.17; 12: 2927.51 | [27 empty] | ОТм(Зтм) Средний разряд машинистов 5
| 4 | М |  |  |  | 12: 19.61 | [22 empty] | М
| 01.7.03.01-0001 | Вода |  |  |  | 4: м3; 5: 1.64; 7: 0.6232; 10: 31.46; 12: 19.61 | [23 empty] | Вода
П,Н | 01.7.17.09-0068 | Сверло кольцевое алмазное, диаметр 55 мм |  |  |  | 4: шт; 5: 0; 7: 0 | [28 empty] | Сверло кольцевое алмазное, диаметр 55 мм
|  | Итого прямые затраты |  |  |  | 12: 6637.25 | [24 empty] | Итого прямые затраты
|  | ФОТ |  |  |  | 12: 5870.78 | [25 empty] | ФОТ
| Пр/812-040.1-1 | НР Работы по реконструкции зданий и сооружений: усиление и замена существующих конструкций, возведение отдельных конструктивных элементов |  |  |  | 4: %; 5: 103; 7: 103; 12: 6046.9 | [25 empty] | НР Работы по реконструкции зданий и сооружений: усиление и замена существующих конструкций, возведение отдельных конструктивных элементов
| Пр/774-040.1 | СП Работы по реконструкции зданий и сооружений: усиление и замена существующих конструкций, возведение отдельных конструктивных элементов |  |  |  | 4: %; 5: 59; 7: 59; 12: 3463.76 | [25 empty] | СП Работы по реконструкции зданий и сооружений: усиление и замена существующих конструкций, возведение отдельных конструктивных элементов
|  | Всего по позиции |  |  |  | 10: 42494.5; 12: 16147.91 | [26 empty] | Всего по позиции
59 | ФСБЦ-01.7.17.09-0068 | Сверло кольцевое алмазное, диаметр 55 мм |  |  |  | шт | 10 | 1 | 10 | 952.9 | 1.24 | 1181.6 |  | 11816 | [20 empty] | Сверло кольцевое алмазное, диаметр 55 мм
|  | Всего по позиции |  |  |  | 12: 11816 | [26 empty] | Всего по позиции
60 | ГЭСН09-05-002-03 | Электродуговая сварка при монтаже одноэтажных производственных зданий: ограждений |  |  |  | 4: 10 т; 5: 0.060866; 6: 1; 7: 0.060866 | [20 empty] | Электродуговая сварка при монтаже одноэтажных производственных зданий: ограждений
|  | Объем=(0,093094+0,307824+(158,58*1,31/1000)) / 10 | [33 empty] | Объем=(0,093094+0,307824+(158,58*1,31/1000)) / 10
| 1 | ОТ(ЗТ) |  |  |  | 4: чел.-ч; 7: 22.6944; 12: 8823.59 | [22 empty] | ОТ(ЗТ)
| 1-100-48 | Средний разряд работы 4,8 |  |  |  | 4: чел.-ч; 5: 372.86; 7: 22.6944; 10: 388.8; 12: 8823.59 | [23 empty] | Средний разряд работы 4,8
| 2 | ЭМ |  |  |  | 12: 1478.55 | [22 empty] | ЭМ
|  | ОТм(ЗТм) |  |  |  | 4: чел.-ч; 7: 0.0012173; 12: 0.42 | [22 empty] | ОТм(ЗТм)
| 91.14.02-001 | Автомобили бортовые, грузоподъемность до 5 т |  |  |  | маш.-ч | 0.02 |  | 0.0012173 | 477.92 | 1.32 | 630.85 |  | 0.77 | [23 empty] | Автомобили бортовые, грузоподъемность до 5 т
| 4-100-040 | ОТм(Зтм) Средний разряд машинистов 4 |  |  |  | 4: чел.-ч; 5: 0.02; 7: 0.0012173; 10: 347.33; 12: 0.42 | [27 empty] | ОТм(Зтм) Средний разряд машинистов 4
| 91.17.04-171 | Аппараты сварочные для ручной дуговой сварки, сварочный ток до 500 А |  |  |  | 4: маш.-ч; 5: 362; 7: 22.0334; 10: 67.07; 12: 1477.78 | [23 empty] | Аппараты сварочные для ручной дуговой сварки, сварочный ток до 500 А
| 4 | М |  |  |  | 12: 538.07 | [22 empty] | М
| 01.7.03.04-0001 | Электроэнергия |  |  |  | 4: кВт-ч; 5: 46.11; 7: 2.8065; 10: 6.06; 12: 17.01 | [23 empty] | Электроэнергия
| 01.7.11.07-0036 | Электроды сварочные для сварки низколегированных и углеродистых сталей Э46, диаметр 4 мм |  |  |  | кг | 60 |  | 3.6519 | 142.68 | 1 | 142.68 |  | 521.06 | [23 empty] | Электроды сварочные для сварки низколегированных и углеродистых сталей Э46, диаметр 4 мм
|  | Итого прямые затраты |  |  |  | 12: 10840.63 | [24 empty] | Итого прямые затраты
|  | ФОТ |  |  |  | 12: 8824.01 | [25 empty] | ФОТ
| Пр/812-009.0-1 | НР Строительные металлические конструкции |  |  |  | 4: %; 5: 93; 7: 93; 12: 8206.33 | [25 empty] | НР Строительные металлические конструкции
| Пр/774-009.0 | СП Строительные металлические конструкции |  |  |  | 4: %; 5: 62; 7: 62; 12: 5470.89 | [25 empty] | СП Строительные металлические конструкции
|  | Всего по позиции |  |  |  | 10: 402818.17; 12: 24517.85 | [26 empty] | Всего по позиции
61 | ФСБЦ-23.3.08.01-0108 | Трубы стальные электросварные квадратные, размеры 40х40 мм, толщина стенки 1,5 мм |  |  |  | т | 0.093094 | 1 | 0.093094 | 66286.5 | 1.05 | 69600.83 |  | 6479.42 | [20 empty] | Трубы стальные электросварные квадратные, размеры 40х40 мм, толщина стенки 1,5 мм
|  | Объем=52,3*1,78/1000 | [33 empty] | Объем=52,3*1,78/1000
|  | Всего по позиции |  |  |  | 12: 6479.42 | [26 empty] | Всего по позиции
62 | ТЦ_23.3.08.02_74_7801716864_05.11.2024_01_1.3 | Труба профильная 40х20х1,5 мм |  |  |  | м | 158.58 | 1 | 158.58 |  |  | 165 |  | 26165.7 | [20 empty] | Труба профильная 40х20х1,5 мм
|  | Всего по позиции |  |  |  | 12: 26165.7 | [26 empty] | Всего по позиции
63 | ФСБЦ-23.3.08.01-0004 | Трубы стальные электросварные квадратные, размеры 20х20 мм, толщина стенки 1 мм |  |  |  | т | 0.30782 | 1 | 0.30782 | 70417.5 | 1.05 | 73938.38 |  | 22760.01 | [20 empty] | Трубы стальные электросварные квадратные, размеры 20х20 мм, толщина стенки 1 мм
|  | Объем=528*0,583/1000 | [33 empty] | Объем=528*0,583/1000
|  | Всего по позиции |  |  |  | 12: 22760.01 | [26 empty] | Всего по позиции
64 | ГЭСН13-03-002-04 | Огрунтовка металлических поверхностей за один раз: грунтовкой ГФ-021 |  |  |  | 4: 100 м2; 5: 0.69638; 6: 1; 7: 0.69638 | [20 empty] | Огрунтовка металлических поверхностей за один раз: грунтовкой ГФ-021
|  | Объем=69,638 / 100 | [33 empty] | Объем=69,638 / 100
| 1 | ОТ(ЗТ) |  |  |  | 4: чел.-ч; 7: 3.6978; 12: 1418.54 | [22 empty] | ОТ(ЗТ)
| 1-100-47 | Средний разряд работы 4,7 |  |  |  | 4: чел.-ч; 5: 5.31; 7: 3.6978; 10: 383.62; 12: 1418.54 | [23 empty] | Средний разряд работы 4,7
| 2 | ЭМ |  |  |  | 12: 21.29 | [22 empty] | ЭМ
|  | ОТм(ЗТм) |  |  |  | 4: чел.-ч; 7: 0.013928; 12: 5.2 | [22 empty] | ОТм(ЗТм)
| 91.06.03-060 | Лебедки электрические тяговым усилием до 5,79 кН (0,59 т) |  |  |  | маш.-ч | 0.01 |  | 0.0069638 | 6.62 | 1.45 | 9.6 |  | 0.07 | [23 empty] | Лебедки электрические тяговым усилием до 5,79 кН (0,59 т)
| 91.06.05-011 | Погрузчики одноковшовые универсальные фронтальные пневмоколесные, номинальная вместимость основного ковша 2,6 м3, грузоподъемность 5 т |  |  |  | 4: маш.-ч; 5: 0.01; 7: 0.0069638; 10: 1700.03; 12: 11.84 | [23 empty] | Погрузчики одноковшовые универсальные фронтальные пневмоколесные, номинальная вместимость основного ковша 2,6 м3, грузоподъемность 5 т
| 4-100-050 | ОТм(Зтм) Средний разряд машинистов 5 |  |  |  | 4: чел.-ч; 5: 0.01; 7: 0.0069638; 10: 399.17; 12: 2.78 | [27 empty] | ОТм(Зтм) Средний разряд машинистов 5
| 91.14.02-001 | Автомобили бортовые, грузоподъемность до 5 т |  |  |  | маш.-ч | 0.01 |  | 0.0069638 | 477.92 | 1.32 | 630.85 |  | 4.39 | [23 empty] | Автомобили бортовые, грузоподъемность до 5 т
| 4-100-040 | ОТм(Зтм) Средний разряд машинистов 4 |  |  |  | 4: чел.-ч; 5: 0.01; 7: 0.0069638; 10: 347.33; 12: 2.42 | [27 empty] | ОТм(Зтм) Средний разряд машинистов 4
| 91.21.01-012 | Агрегаты окрасочные высокого давления для окраски поверхностей конструкций, мощность 1 кВт |  |  |  | 4: маш.-ч; 5: 1.12; 7: 0.77995; 10: 6.4; 12: 4.99 | [23 empty] | Агрегаты окрасочные высокого давления для окраски поверхностей конструкций, мощность 1 кВт
| 4 | М |  |  |  | 12: 659.51 | [22 empty] | М
| 14.4.01.01-0003 | Грунтовка ГФ-021 |  |  |  | т | 0.009 |  | 0.0062674 | 51280.15 | 1.65 | 84612.25 |  | 530.3 | [23 empty] | Грунтовка ГФ-021
| 14.5.09.02-0002 | Ксилол нефтяной, марка А |  |  |  | т | 0.0015 |  | 0.0010446 | 75885.63 | 1.63 | 123693.58 |  | 129.21 | [23 empty] | Ксилол нефтяной, марка А
|  | Итого прямые затраты |  |  |  | 12: 2104.54 | [24 empty] | Итого прямые затраты
|  | ФОТ |  |  |  | 12: 1423.74 | [25 empty] | ФОТ
| Пр/812-013.0-1 | НР Защита строительных конструкций и оборудования от коррозии |  |  |  | 4: %; 5: 94; 7: 94; 12: 1338.32 | [25 empty] | НР Защита строительных конструкций и оборудования от коррозии
| Пр/774-013.0 | СП Защита строительных конструкций и оборудования от коррозии |  |  |  | 4: %; 5: 51; 7: 51; 12: 726.11 | [25 empty] | СП Защита строительных конструкций и оборудования от коррозии
|  | Всего по позиции |  |  |  | 10: 5986.63; 12: 4168.97 | [26 empty] | Всего по позиции
65 | ГЭСН13-03-004-26 | Окраска металлических огрунтованных поверхностей: эмалью ПФ-115 |  |  |  | 4: 100 м2; 5: 0.69638; 6: 1; 7: 0.69638 | [20 empty] | Окраска металлических огрунтованных поверхностей: эмалью ПФ-115
|  | Объем=69,638 / 100 | [33 empty] | Объем=69,638 / 100
| 1 | ОТ(ЗТ) |  |  |  | 4: чел.-ч; 7: 1.4833; 12: 486.36 | [22 empty] | ОТ(ЗТ)
| 1-100-35 | Средний разряд работы 3,5 |  |  |  | 4: чел.-ч; 5: 2.13; 7: 1.4833; 10: 327.89; 12: 486.36 | [23 empty] | Средний разряд работы 3,5
| 2 | ЭМ |  |  |  | 12: 19.2 | [22 empty] | ЭМ
|  | ОТм(ЗТм) |  |  |  | 4: чел.-ч; 7: 0.013928; 12: 5.2 | [22 empty] | ОТм(ЗТм)
| 91.06.03-060 | Лебедки электрические тяговым усилием до 5,79 кН (0,59 т) |  |  |  | маш.-ч | 0.01 |  | 0.0069638 | 6.62 | 1.45 | 9.6 |  | 0.07 | [23 empty] | Лебедки электрические тяговым усилием до 5,79 кН (0,59 т)
| 91.06.05-011 | Погрузчики одноковшовые универсальные фронтальные пневмоколесные, номинальная вместимость основного ковша 2,6 м3, грузоподъемность 5 т |  |  |  | 4: маш.-ч; 5: 0.01; 7: 0.0069638; 10: 1700.03; 12: 11.84 | [23 empty] | Погрузчики одноковшовые универсальные фронтальные пневмоколесные, номинальная вместимость основного ковша 2,6 м3, грузоподъемность 5 т
| 4-100-050 | ОТм(Зтм) Средний разряд машинистов 5 |  |  |  | 4: чел.-ч; 5: 0.01; 7: 0.0069638; 10: 399.17; 12: 2.78 | [27 empty] | ОТм(Зтм) Средний разряд машинистов 5
| 91.14.02-001 | Автомобили бортовые, грузоподъемность до 5 т |  |  |  | маш.-ч | 0.01 |  | 0.0069638 | 477.92 | 1.32 | 630.85 |  | 4.39 | [23 empty] | Автомобили бортовые, грузоподъемность до 5 т
| 4-100-040 | ОТм(Зтм) Средний разряд машинистов 4 |  |  |  | 4: чел.-ч; 5: 0.01; 7: 0.0069638; 10: 347.33; 12: 2.42 | [27 empty] | ОТм(Зтм) Средний разряд машинистов 4
| 91.21.01-012 | Агрегаты окрасочные высокого давления для окраски поверхностей конструкций, мощность 1 кВт |  |  |  | 4: маш.-ч; 5: 0.65; 7: 0.45265; 10: 6.4; 12: 2.9 | [23 empty] | Агрегаты окрасочные высокого давления для окраски поверхностей конструкций, мощность 1 кВт
| 4 | М |  |  |  | 12: 836.64 | [22 empty] | М
| 14.4.04.08-0001 | Эмаль ПФ-115 |  |  |  | 4: т; 5: 0.009; 7: 0.0062674; 10: 118126.21; 12: 740.34 | [23 empty] | Эмаль ПФ-115
| 14.5.09.11-0102 | Уайт-спирит |  |  |  | кг | 1.4 |  | 0.97493 | 60.6 | 1.63 | 98.78 |  | 96.3 | [23 empty] | Уайт-спирит
|  | Итого прямые затраты |  |  |  | 12: 1347.4 | [24 empty] | Итого прямые затраты
|  | ФОТ |  |  |  | 12: 491.56 | [25 empty] | ФОТ
| Пр/812-013.0-1 | НР Защита строительных конструкций и оборудования от коррозии |  |  |  | 4: %; 5: 94; 7: 94; 12: 462.07 | [25 empty] | НР Защита строительных конструкций и оборудования от коррозии
| Пр/774-013.0 | СП Защита строительных конструкций и оборудования от коррозии |  |  |  | 4: %; 5: 51; 7: 51; 12: 250.7 | [25 empty] | СП Защита строительных конструкций и оборудования от коррозии
|  | Всего по позиции |  |  |  | 10: 2958.4; 12: 2060.17 | [26 empty] | Всего по позиции
66 | ГЭСН15-01-062-02 | Наружная облицовка поверхности стен в горизонтальном исполнении по металлическому каркасу (с его устройством): металлосайдингом без пароизоляционного слоя |  |  |  | 4: 100 м2; 5: 0.4004; 6: 1; 7: 0.4004 | [20 empty] | Наружная облицовка поверхности стен в горизонтальном исполнении по металлическому каркасу (с его устройством): металлосайдингом без пароизоляционного слоя
|  | Объем=40,04 / 100 | [33 empty] | Объем=40,04 / 100
| 1 | ОТ(ЗТ) |  |  |  | 4: чел.-ч; 7: 42.5185; 12: 14106.78 | [22 empty] | ОТ(ЗТ)
| 1-100-36 | Средний разряд работы 3,6 |  |  |  | 4: чел.-ч; 5: 106.19; 7: 42.5185; 10: 331.78; 12: 14106.78 | [23 empty] | Средний разряд работы 3,6
| 2 | ЭМ |  |  |  | 12: 272.39 | [22 empty] | ЭМ
|  | ОТм(ЗТм) |  |  |  | 4: чел.-ч; 7: 0.25626; 12: 101.9 | [22 empty] | ОТм(ЗТм)
| 91.05.05-015 | Краны на автомобильном ходу, грузоподъемность 16 т |  |  |  | 4: маш.-ч; 5: 0.27; 7: 0.10811; 10: 1655.14; 12: 178.93 | [23 empty] | Краны на автомобильном ходу, грузоподъемность 16 т
| 4-100-060 | ОТм(Зтм) Средний разряд машинистов 6 |  |  |  | 4: чел.-ч; 5: 0.27; 7: 0.10811; 10: 466.56; 12: 50.44 | [27 empty] | ОТм(Зтм) Средний разряд машинистов 6
| 91.14.02-001 | Автомобили бортовые, грузоподъемность до 5 т |  |  |  | маш.-ч | 0.37 |  | 0.14815 | 477.92 | 1.32 | 630.85 |  | 93.46 | [23 empty] | Автомобили бортовые, грузоподъемность до 5 т
| 4-100-040 | ОТм(Зтм) Средний разряд машинистов 4 |  |  |  | 4: чел.-ч; 5: 0.37; 7: 0.14815; 10: 347.33; 12: 51.46 | [27 empty] | ОТм(Зтм) Средний разряд машинистов 4
| 4 | М |  |  |  | 12: 29963.34 | [22 empty] | М
| 01.7.03.04-0001 | Электроэнергия |  |  |  | 4: кВт-ч; 5: 35.65; 7: 14.2743; 10: 6.06; 12: 86.5 | [23 empty] | Электроэнергия
| 01.7.15.07-0083 | Дюбель-гвозди полипропиленовые анкерные с бортом, диаметр 8 мм, длина 100 мм |  |  |  | 100 шт | 7 |  | 2.8028 | 248.75 | 1.38 | 343.28 |  | 962.15 | [23 empty] | Дюбель-гвозди полипропиленовые анкерные с бортом, диаметр 8 мм, длина 100 мм
| 01.7.15.14-0062 | Шурупы самонарезающие стальные с полукруглой головкой и крестообразным шлицем, наконечник сверло, диаметр 4,2 мм, длина 16 мм |  |  |  | 100 шт | 29 |  | 11.6116 | 33.36 | 1.38 | 46.04 |  | 534.6 | [23 empty] | Шурупы самонарезающие стальные с полукруглой головкой и крестообразным шлицем, наконечник сверло, диаметр 4,2 мм, длина 16 мм
| 07.2.06.03-0116 | Профиль направляющий из оцинкованной стали, для монтажа гипсовых перегородок и подвесных потолков, размеры 75х40 мм, толщина стали 0,6 мм |  |  |  | м | 200 |  | 80.08 | 85.93 | 1.02 | 87.65 |  | 7019.01 | [23 empty] | Профиль направляющий из оцинкованной стали, для монтажа гипсовых перегородок и подвесных потолков, размеры 75х40 мм, толщина стали 0,6 мм
| 08.1.02.03-0041 | Кронштейн крепежный стальной оцинкованный угловой, размеры 200х50х50 мм, толщина 1,2 мм |  |  |  | шт | 350 |  | 140.14 | 24.48 | 1.49 | 36.48 |  | 5112.31 | [23 empty] | Кронштейн крепежный стальной оцинкованный угловой, размеры 200х50х50 мм, толщина 1,2 мм
| 08.1.02.03-0061 | Планка начальная из оцинкованной стали с полимерным покрытием, размеры 200х50 мм, толщина 0,5 мм |  |  |  | м | 42 |  | 16.8168 | 420.91 | 1.21 | 509.3 |  | 8564.8 | [23 empty] | Планка начальная из оцинкованной стали с полимерным покрытием, размеры 200х50 мм, толщина 0,5 мм
| 08.1.02.03-0071 | Нащельник стальной оцинкованный с полимерным покрытием, толщина 0,5 мм |  |  |  | м | 12 |  | 4.8048 | 166.83 | 1.21 | 201.86 |  | 969.9 | [23 empty] | Нащельник стальной оцинкованный с полимерным покрытием, толщина 0,5 мм
| 08.1.02.03-0091 | Угол наружный, внутренний из оцинкованной стали с полимерным покрытием, размеры 100х100 мм, толщина 0,5 мм |  |  |  | м | 55 |  | 22.022 | 251.97 | 1.21 | 304.88 |  | 6714.07 | [23 empty] | Угол наружный, внутренний из оцинкованной стали с полимерным покрытием, размеры 100х100 мм, толщина 0,5 мм
Н | 08.1.02.23 | Сайдинг металлический с полимерным покрытием |  |  |  | 4: м2; 5: 118; 7: 47.2472 | [28 empty] | Сайдинг металлический с полимерным покрытием
|  | Итого прямые затраты |  |  |  | 12: 44444.41 | [24 empty] | Итого прямые затраты
|  | ФОТ |  |  |  | 12: 14208.68 | [25 empty] | ФОТ
| Пр/812-015.0-1 | НР Отделочные работы |  |  |  | 4: %; 5: 100; 7: 100; 12: 14208.68 | [25 empty] | НР Отделочные работы
| Пр/774-015.0 | СП Отделочные работы |  |  |  | 4: %; 5: 49; 7: 49; 12: 6962.25 | [25 empty] | СП Отделочные работы
|  | Всего по позиции |  |  |  | 10: 163874.48; 12: 65615.34 | [26 empty] | Всего по позиции
67 | ФСБЦ-08.1.02.23-0011 | Панель-сайдинг фасадная из оцинкованной стали с полимерным покрытием для навесных вентилируемых фасадов, рабочая ширина 226 мм, толщина 0,5 мм |  |  |  | м2 | 47.2472 | 1 | 47.2472 | 626.09 | 1.19 | 745.05 |  | 35201.53 | [20 empty] | Панель-сайдинг фасадная из оцинкованной стали с полимерным покрытием для навесных вентилируемых фасадов, рабочая ширина 226 мм, толщина 0,5 мм
|  | Всего по позиции |  |  |  | 12: 35201.53 | [26 empty] | Всего по позиции
68 | ГЭСН10-01-031-01 | Заполнение тамбура из заполнения оконных проемов отдельными элементами в каменных стенах, переплеты одинарные: глухие, площадь проема до 5 м2 (ранее демонтированного) |  |  |  | 4: 100 м2; 5: 0.13875; 6: 1; 7: 0.13875 | [20 empty] | Заполнение тамбура из заполнения оконных проемов отдельными элементами в каменных стенах, переплеты одинарные: глухие, площадь проема до 5 м2 (ранее демонтированного)
|  | Объем=13,875 / 100 | [33 empty] | Объем=13,875 / 100
| 1 | ОТ(ЗТ) |  |  |  | 4: чел.-ч; 7: 22.3096; 12: 6968.18 | [22 empty] | ОТ(ЗТ)
| 1-100-31 | Средний разряд работы 3,1 |  |  |  | 4: чел.-ч; 5: 160.79; 7: 22.3096; 10: 312.34; 12: 6968.18 | [23 empty] | Средний разряд работы 3,1
| 2 | ЭМ |  |  |  | 12: 142.67 | [22 empty] | ЭМ
|  | ОТм(ЗТм) |  |  |  | 4: чел.-ч; 7: 0.22616; 12: 78.55 | [22 empty] | ОТм(ЗТм)
| 91.14.02-001 | Автомобили бортовые, грузоподъемность до 5 т |  |  |  | маш.-ч | 1.63 |  | 0.22616 | 477.92 | 1.32 | 630.85 |  | 142.67 | [23 empty] | Автомобили бортовые, грузоподъемность до 5 т
| 4-100-040 | ОТм(Зтм) Средний разряд машинистов 4 |  |  |  | 4: чел.-ч; 5: 1.63; 7: 0.22616; 10: 347.33; 12: 78.55 | [27 empty] | ОТм(Зтм) Средний разряд машинистов 4
| 4 | М |  |  |  | 12: 2944.91 | [22 empty] | М
| 01.7.03.04-0001 | Электроэнергия |  |  |  | 4: кВт-ч; 5: 15.36; 7: 2.1312; 10: 6.06; 12: 12.92 | [23 empty] | Электроэнергия
| 01.7.14.01-0002 | Герметик пенополиуретановый (пена монтажная) универсальный, объем 1000 мл |  |  |  | шт | 40.8 |  | 5.661 | 241.35 | 1.17 | 282.38 |  | 1598.55 | [23 empty] | Герметик пенополиуретановый (пена монтажная) универсальный, объем 1000 мл
| 01.7.15.06-0111 | Гвозди строительные |  |  |  | т | 0.00063 |  | 8.74e-05 | 70296.2 | 1.38 | 97008.76 |  | 8.48 | [23 empty] | Гвозди строительные
| 01.7.15.14-0185 | Шурупы самонарезающие стальные оксидированные с потайной головкой и крестообразным шлицем, остроконечные, диаметр 8 мм, длина 100 мм |  |  |  | т | 0.0112 |  | 0.001554 | 104800.96 | 1.38 | 144625.32 |  | 224.75 | [23 empty] | Шурупы самонарезающие стальные оксидированные с потайной головкой и крестообразным шлицем, остроконечные, диаметр 8 мм, длина 100 мм
| 04.3.01.07-0027 | Раствор штукатурный, известковый, М200 |  |  |  | м3 | 0.17 |  | 0.023588 | 3878.19 | 1.39 | 5390.68 |  | 127.15 | [23 empty] | Раствор штукатурный, известковый, М200
| 11.1.03.05-0065 | Доска необрезная хвойных пород, естественной влажности, длина 2-6,5 м, ширина 100-250, толщина 30-50 мм, сорт III |  |  |  | м3 | 0.49 |  | 0.067988 | 7555 | 1.72 | 12994.6 |  | 883.47 | [23 empty] | Доска необрезная хвойных пород, естественной влажности, длина 2-6,5 м, ширина 100-250, толщина 30-50 мм, сорт III
| 11.1.03.06-0082 | Доска обрезная хвойных пород, естественной влажности, длина 2-6,5 м, ширина 100-250 мм, толщина 20-22 мм, сорт II |  |  |  | 4: м3; 5: 0.04; 7: 0.00555; 10: 16141.81; 12: 89.59 | [23 empty] | Доска обрезная хвойных пород, естественной влажности, длина 2-6,5 м, ширина 100-250 мм, толщина 20-22 мм, сорт II
Н | 08.1.02.11 | Закрепы металлические |  |  |  | 4: кг; 5: 22; 7: 3.0525 | [28 empty] | Закрепы металлические
Н | 11.1.01.10 | Наличники |  |  |  | 4: м; 5: 428; 7: 59.385 | [28 empty] | Наличники
Н | 11.2.07.09 | Коробки оконные |  |  |  | 4: м; 5: 311; 7: 43.1512 | [28 empty] | Коробки оконные
Н | 11.2.07.10 | Переплеты оконные для жилых зданий |  |  |  | 4: м2; 5: 91; 7: 12.6263 | [28 empty] | Переплеты оконные для жилых зданий
|  | Итого прямые затраты |  |  |  | 12: 10134.31 | [24 empty] | Итого прямые затраты
|  | ФОТ |  |  |  | 12: 7046.73 | [25 empty] | ФОТ
| Пр/812-010.0-1 | НР Деревянные конструкции |  |  |  | 4: %; 5: 108; 7: 108; 12: 7610.47 | [25 empty] | НР Деревянные конструкции
| Пр/774-010.0 | СП Деревянные конструкции |  |  |  | 4: %; 5: 55; 7: 55; 12: 3875.7 | [25 empty] | СП Деревянные конструкции
|  | Всего по позиции |  |  |  | 10: 155823.28; 12: 21620.48 | [26 empty] | Всего по позиции
Строительный мусор | [44 empty] | Строительный мусор
69 | 47-1 | Погрузка в автотранспортное средство: мусор строительный с погрузкой вручную |  |  |  | т | 21.1 | 1 | 21.1 |  |  | 879.3 |  | 18553.23 | [20 empty] | Погрузка в автотранспортное средство: мусор строительный с погрузкой вручную
|  | Всего по позиции |  |  |  | 12: 18553.23 | [26 empty] | Всего по позиции
70 | 02-15-1-01-0007 | Перевозка грузов I класса автомобилями-самосвалами грузоподъемностью до 15 т по дорогам с усовершенствованным (асфальтобетонным, цементобетонным, железобетонным, обработанным органическим вяжущим) дорожным покрытием на расстояние 7 км |  |  |  | т | 21.1 | 1 | 21.1 |  |  | 136.84 |  | 2887.32 | [20 empty] | Перевозка грузов I класса автомобилями-самосвалами грузоподъемностью до 15 т по дорогам с усовершенствованным (асфальтобетонным, цементобетонным, железобетонным, обработанным органическим вяжущим) дорожным покрытием на расстояние 7 км
|  | Всего по позиции |  |  |  | 12: 2887.32 | [26 empty] | Всего по позиции
|  | Итого по разделу 1 Новый раздел |  |  |  | 12: 2085071.21 | [31 empty] | Итого по разделу 1 Новый раздел
|  | Итоги по смете: | [44 empty] | Итоги по смете:
|  | Всего прямые затраты (справочно) |  |  |  | 12: 1397521.04 | [33 empty] | Всего прямые затраты (справочно)
|  | в том числе: | [45 empty] | в том числе:
|  | Оплата труда рабочих |  |  |  | 12: 415031.55 | [33 empty] | Оплата труда рабочих
|  | Эксплуатация машин |  |  |  | 12: 45894.06 | [33 empty] | Эксплуатация машин
|  | Оплата труда машинистов (Отм) |  |  |  | 12: 12509.86 | [33 empty] | Оплата труда машинистов (Отм)
|  | Материалы |  |  |  | 12: 902645.02 | [33 empty] | Материалы
|  | Перевозка |  |  |  | 12: 21440.55 | [33 empty] | Перевозка
|  | Строительные работы |  |  |  | 12: 2085071.21 | [33 empty] | Строительные работы
|  | Строительные работы |  |  |  | 12: 2063630.66 | [33 empty] | Строительные работы
|  | в том числе: | [45 empty] | в том числе:
|  | оплата труда |  |  |  | 12: 415031.55 | [33 empty] | оплата труда
|  | эксплуатация машин и механизмов |  |  |  | 12: 45894.06 | [33 empty] | эксплуатация машин и механизмов
|  | оплата труда машинистов (Отм) |  |  |  | 12: 12509.86 | [33 empty] | оплата труда машинистов (Отм)
|  | материалы |  |  |  | 12: 902645.02 | [33 empty] | материалы
|  | накладные расходы |  |  |  | 12: 438766.31 | [33 empty] | накладные расходы
|  | сметная прибыль |  |  |  | 12: 248783.86 | [33 empty] | сметная прибыль
|  | Перевозка |  |  |  | 12: 21440.55 | [33 empty] | Перевозка
|  | Всего ФОТ (справочно) |  |  |  | 12: 427541.41 | [33 empty] | Всего ФОТ (справочно)
|  | Всего накладные расходы (справочно) |  |  |  | 12: 438766.31 | [33 empty] | Всего накладные расходы (справочно)
|  | Всего сметная прибыль (справочно) |  |  |  | 12: 248783.86 | [33 empty] | Всего сметная прибыль (справочно)
|  | НДС 20% |  |  |  | 12: 417014.24 | [34 empty] | НДС 20%
|  | ВСЕГО по смете |  |  |  | 12: 2502085.45 | [35 empty] | ВСЕГО по смете
|  | Затраты труда рабочих | [45 empty] | Затраты труда рабочих
|  | Затраты труда машинистов | [45 empty] | Затраты труда машинистов
|  | Справочно | [48 empty] | Справочно
|  | материальные ресурсы, отсутствующие в ФРСН |  |  |  | 12: 70142.6 | [37 empty] | материальные ресурсы, отсутствующие в ФРСН
|  | затраты труда рабочих |  |  |  | 7: 1280.3147 | [38 empty] | затраты труда рабочих
|  | затраты труда машинистов |  |  |  | 7: 31.563 | [38 empty] | затраты труда машинистов
| Составил: | Р.Р.Аюпова
[должность, подпись (инициалы, фамилия)]
| Проверил: | Ф.М.Ахмадеев
[должность, подпись (инициалы, фамилия)]
1. Зарегистрирован Министерством юстиции Российской Федерации 10 сентября 2019 г., регистрационный № 55869), с изменениями, внесенными приказом Министерства строительства и жилищно-коммунального хозяйства Российской Федерации от 20 февраля 2021 г. № 79/пр (зарегистрирован Министерством юстиции Российской Федерации 9 августа 2021 г., регистрационный № 64577)
² Под прочими затратами понимаются затраты, учитываемые в соответствии с пунктом 184 Методики.
³ Под прочими работами понимаются затраты, учитываемые в соответствии с пунктами 122-128 Методики.