## Общая смета СКЛАД - Ресурсная с
СОГЛАСОВАНО: | [8 empty] | УТВЕРЖДАЮ:
"____" ________________ 2025 года | [10 empty] | "____" ________________ 2025 года
Строительство складских сооружений ГГНТУ | [11 empty] | «Физкультурно-оздоровительный комплекс в с.Кыра, Кыринского район, Забайкальского края»
(наименование стройки)
ЛОКАЛЬНЫЙ РЕСУРСНЫЙ СМЕТНЫЙ РАСЧЕТ № 01
(локальная смета)
Строительство складских сооружений ГГНТУ,ул.Алексеева,160 | [12 empty] | на Общая смета СКЛАД, Общестроительные работы. Подземная часть
(наименование работ и затрат, наименование объекта)
| Основание: | [12 empty] | 01/ИПР/06/22
| Сметная стоимость |  | 74851.638 | тыс.руб.
| строительных работ |  | 57260.884 | тыс.руб.
| монтажных работ |  | 3864.814 | тыс.руб.
| оборудования |  | 27.6 | тыс.руб.
| Средства на оплату труда |  | 8337.16 | тыс.руб.
| Сметная трудоемкость |  | 18565.72 | чел.час
| Трудозатраты механизаторов |  | 1300.11 | чел.час
| Составлен(а) в текущих ценах по состоянию на |  | 2 квартал 2025г. | [11 empty] | 2 квартал 2022г.
№ п/п | Обоснование | Наименование работ и затрат |  | Единица измерения | Количество |  | Сметная стоимость, руб. |  |  |  | Коэф-фициент удоро-жания
[5 empty] | на ед. | всего | в базисных ценах |  | в текущих (прогнозных) ценах
[7 empty] | на единицу измерения | общая | на единицу измерения | общая
1 | 2 | 3 |  | 4 | 5 | 6 | 7 | 8 | 9 | 10 | 11
Раздел 1. Земляные работы | [15 empty] | Раздел 1. Земляные работы
1 | ГЭСН01-01-012-14 Приказ Минстроя России от 18.05.2022 №378/пр | Разработка грунта экскаваторами с погрузкой на автомобили-самосвалы, вместимость ковша 1,25 (1,4-1,5) м3, группа грунтов: 2 |  | 4: 1000 м3; 6: 0.39; 9: 28483.64; 10: 13775.15 | [5 empty] | Разработка грунта экскаваторами с погрузкой на автомобили-самосвалы, вместимость ковша 1,25 (1,4-1,5) м3, группа грунтов: 2
| 1-100-20 | Средний разряд работы 2,0 |  | чел.-ч | 5.39 | 2.1021 | 0 | 0 | 413.3 | 868.8 | [7 empty] | Средний разряд работы 2,0
| 2 | Затраты труда машинистов |  | чел.-ч | 14.93 | 5.8227 | 0 | 0 | 0 | 0 | [7 empty] | Затраты труда машинистов
| 91.01.01-035 | Бульдозеры, мощность 79 кВт (108 л.с.) |  | маш.-ч | 3.73 | 1.4547 | 887,54 451,93 | 1 291,10 176,25 | 1 189,30 451,93 | 1730.07 | 1.34 | [6 empty] | Бульдозеры, мощность 79 кВт (108 л.с.)
| 91.01.05-089 | Экскаваторы одноковшовые дизельные на гусеничном ходу, объем ковша 1,25 м3 |  | маш.-ч | 11.2 | 4.368 | 1 524,72 482,05 | 6 659,98 188,00 | 1940.4 | 8475.67 | 1.2726 | [6 empty] | Экскаваторы одноковшовые дизельные на гусеничном ходу, объем ковша 1,25 м3
| 02.2.05.04-2090 | Щебень из плотных горных пород для строительных работ М 800, фракция 20-40 мм |  | м3 | 0.04 | 0.0156 | 2184.44 | 34.08 | 2184.44 | 34.08 | 1 | [6 empty] | Щебень из плотных горных пород для строительных работ М 800, фракция 20-40 мм
2 | ГЭСН01-01-030-02 Приказ Минстроя России от 18.05.2022 №378/пр | Разработка грунта с перемещением до 10 м бульдозерами мощностью: 59 кВт (80 л.с.), группа грунтов 2 |  | 4: 1000 м3; 6: 0.975; 9: 12761.9; 10: 16626.68 | [5 empty] | Разработка грунта с перемещением до 10 м бульдозерами мощностью: 59 кВт (80 л.с.), группа грунтов 2
| 2 | Затраты труда машинистов |  | чел.-ч | 11.5 | 11.2125 | 0 | 0 | 0 | 0 | [7 empty] | Затраты труда машинистов
| 91.01.01-034 | Бульдозеры, мощность 59 кВт (80 л.с.) |  | маш.-ч | 11.5 | 11.2125 | 828,16 386,65 | 9 285,74 376,98 | 1 109,73 386,65 | 12442.85 | 1.34 | [6 empty] | Бульдозеры, мощность 59 кВт (80 л.с.)
3 | 02-30-2-01-0015 | Перевозка грузов II класса автомобилями-самосвалами грузоподъемностью до 30 т по дорогам с усовершенствованным (асфальтобетонным, цементобетонным, железобетонным, обработанным органическим вяжущим) дорожным покрытием на расстояние 15 км |  | 4: 1т груза; 6: 2184; 9: 141.67; 10: 309407.28 | [5 empty] | Перевозка грузов II класса автомобилями-самосвалами грузоподъемностью до 30 т по дорогам с усовершенствованным (асфальтобетонным, цементобетонным, железобетонным, обработанным органическим вяжущим) дорожным покрытием на расстояние 15 км
Раздел 2. Фундаменты | [15 empty] | Раздел 2. Фундаменты
4 | ГЭСН11-01-003-02 Приказ Минстроя России от 18.05.2022 №378/пр | Устройство уплотняемых самоходными катками подстилающих слоев: гравийных |  | 4: м3; 6: 260; 9: 924.9; 10: 259210.04 | [5 empty] | Устройство уплотняемых самоходными катками подстилающих слоев: гравийных
| 1-100-25 | Средний разряд работы 2,5 |  | чел.-ч | 2.4 | 624 | 0 | 0 | 276.22 | 172361.28 | [7 empty] | Средний разряд работы 2,5
| 2 | Затраты труда машинистов |  | чел.-ч | 0.21 | 54.6 | 0 | 0 | 0 | 0 | [7 empty] | Затраты труда машинистов
| 91.06.05-057 | Погрузчики одноковшовые универсальные фронтальные пневмоколесные, номинальная вместимость основного ковша 1,5 м3, грузоподъемность 3 т |  | маш.-ч | 0.08 | 20.8 | 1 095,97 386,65 | 22 796,18 100 529,00 | 1280.97 | 26644.18 | 1.1688 | [6 empty] | Погрузчики одноковшовые универсальные фронтальные пневмоколесные, номинальная вместимость основного ковша 1,5 м3, грузоподъемность 3 т
| 91.08.03-015 | Катки самоходные гладкие вибрационные, масса 5 т |  | маш.-ч | 0.13 | 33.8 | 913,28 336,43 | 30 868,86 87 471,80 | 1 196,40 336,43 | 40438.32 | 1.31 | [6 empty] | Катки самоходные гладкие вибрационные, масса 5 т
| 01.7.03.01-0001 | Вода |  | м3 | 0.15 | 39 | 35.71 | 1392.69 | 26.43 | 1030.77 | 0.74 | [6 empty] | Вода
Н | 02.2.01.02 | Гравий для строительных работ, фракция 20-40 мм |  | м3 | 1.28 | 332.8 | 0 | 0 | 0 | 0 | [8 empty] | Гравий для строительных работ, фракция 20-40 мм
5 | ФСБЦ-02.2.01.02-1042 Приказ Минстроя России от 18.05.2022 №378/пр | Гравий М 400-1000, фракция 5(3)-10 мм |  | м3 |  | 332.8 | 1174.99 | 391036.67 | 1022.24 | 340201.47 | 0.87 | [5 empty] | Гравий М 400-1000, фракция 5(3)-10 мм
6 | ГЭСН06-01-001-01 Приказ Минстроя России от 10.02.2023 №84/пр | Устройство бетонной подготовки |  | 4: 100 м3; 6: 1.225; 9: 74962.44; 10: 101493.61 | [5 empty] | Устройство бетонной подготовки
| 1-100-20 | Средний разряд работы 2,0 |  | чел.-ч | 135 | 165.375 | 0 | 0 | 413.3 | 68349.49 | [7 empty] | Средний разряд работы 2,0
| 2 | Затраты труда машинистов |  | чел.-ч | 18.12 | 22.197 | 0 | 0 | 0 | 0 | [7 empty] | Затраты труда машинистов
| 91.05.01-017 | Краны башенные, грузоподъемность 8 т |  | маш.-ч | 18 | 22.05 | 622,62 451,93 | 13 728,77 553,61 | 821,86 451,93 | 18122.01 | 1.32 | [6 empty] | Краны башенные, грузоподъемность 8 т
| 91.07.04-002 | Вибраторы поверхностные |  | маш.-ч | 5.93 | 7.2642 | 8.54 | 62.04 | 11.36 | 82.52 | 1.33 | [6 empty] | Вибраторы поверхностные
| 91.14.02-001 | Автомобили бортовые, грузоподъемность до 5 т |  | маш.-ч | 0.12 | 0.147 | 477,92 336,43 | 70,25 412,13 | 477.92 | 70.25 | 1 | [6 empty] | Автомобили бортовые, грузоподъемность до 5 т
| 01.7.03.01-0001 | Вода |  | м3 | 1.75 | 2.1437 | 35.71 | 76.55 | 26.43 | 56.66 | 0.74 | [6 empty] | Вода
| 01.7.07.12-0024 | Пленка полиэтиленовая, толщина 0,15 мм |  | м2 | 250 | 306.25 | 12.83 | 3929.19 | 16.81 | 5148.06 | 1.31 | [6 empty] | Пленка полиэтиленовая, толщина 0,15 мм
Н | 04.1.02.05 | Смеси бетонные тяжелого бетона |  | м3 | 102 | 124.95 | 0 | 0 | 0 | 0 | [8 empty] | Смеси бетонные тяжелого бетона
7 | ФСБЦ-04.1.02.05-0114 Приказ Минстроя России от 19.05.2025 №299/пр | Смеси бетонные тяжелого бетона (БСТ) на щебне из гравия, класс В7,5, F(1)100, W2 |  | м3 |  | 124.95 | 4242.28 | 530072.89 | 5090.74 | 636087.96 | 1.2 | [5 empty] | Смеси бетонные тяжелого бетона (БСТ) на щебне из гравия, класс В7,5, F(1)100, W2
8 | ГЭСН06-01-003-08 Приказ Минстроя России от 18.05.2022 №378/пр | Устройство фундаментных плит железобетонных с пазами, стаканами и подколонниками высотой до 2 м, с помощью автобетононасоса при толщине плиты: до 1000 мм |  | 4: 100 м3; 6: 6.125; 9: 107790.48; 10: 699708.05 | [5 empty] | Устройство фундаментных плит железобетонных с пазами, стаканами и подколонниками высотой до 2 м, с помощью автобетононасоса при толщине плиты: до 1000 мм
| 1-100-31 | Средний разряд работы 3,1 |  | чел.-ч | 179.75 | 1100.9688 | 0 | 0 | 456.9 | 503032.62 | [7 empty] | Средний разряд работы 3,1
| 2 | Затраты труда машинистов |  | чел.-ч | 14.75 | 90.3438 | 0 | 0 | 0 | 0 | [7 empty] | Затраты труда машинистов
| 91.05.01-017 | Краны башенные, грузоподъемность 8 т |  | маш.-ч | 8.84 | 54.145 | 622,62 451,93 | 33 711,76 2 768,07 | 821,86 451,93 | 44499.61 | 1.32 | [6 empty] | Краны башенные, грузоподъемность 8 т
| 91.05.05-015 | Краны на автомобильном ходу, грузоподъемность 16 т |  | маш.-ч | 0.24 | 1.47 | 1 167,70 451,93 | 1 716,52 2 768,07 | 1560.8 | 2294.38 | 1.3366 | [6 empty] | Краны на автомобильном ходу, грузоподъемность 16 т
| 91.07.02-011 | Автобетононасосы, производительность 65 м3/ч |  | маш.-ч | 4.6 | 28.175 | 2 390,07 482,05 | 67 340,22 2 952,56 | 3 226,59 482,05 | 90909.17 | 1.35 | [6 empty] | Автобетононасосы, производительность 65 м3/ч
| 91.07.04-001 | Вибраторы глубинные |  | маш.-ч | 23 | 140.875 | 10.37 | 1460.87 | 12.34 | 1738.4 | 1.19 | [6 empty] | Вибраторы глубинные
| 91.14.02-001 | Автомобили бортовые, грузоподъемность до 5 т |  | маш.-ч | 1.07 | 6.5537 | 477,92 336,43 | 3 132,17 2 060,63 | 477.92 | 3132.17 | 1 | [6 empty] | Автомобили бортовые, грузоподъемность до 5 т
| 91.17.04-233 | Аппараты сварочные для ручной дуговой сварки, сварочный ток до 350 А |  | маш.-ч | 3.13 | 19.1713 | 24.46 | 468.93 | 30.21 | 579.16 | 1.235 | [6 empty] | Аппараты сварочные для ручной дуговой сварки, сварочный ток до 350 А
| 01.7.03.01-0001 | Вода |  | м3 | 0.5 | 3.0625 | 35.71 | 109.36 | 26.43 | 80.94 | 0.74 | [6 empty] | Вода
| 01.7.11.07-0227 | Электроды сварочные для сварки низколегированных и углеродистых сталей УОНИ 13/45, Э42А, диаметр 4-5 мм |  | кг | 8 | 49 | 155.63 | 7625.87 | 163.41 | 8007.09 | 1.05 | [6 empty] | Электроды сварочные для сварки низколегированных и углеродистых сталей УОНИ 13/45, Э42А, диаметр 4-5 мм
| 01.7.12.05-0053 | Геополотно нетканое полиэфирное, иглопробивное, поверхностная плотность 200 г/м2 |  | м2 | 13.51 | 82.7488 | 28.13 | 2327.72 | 38.26 | 3165.97 | 1.36 | [6 empty] | Геополотно нетканое полиэфирное, иглопробивное, поверхностная плотность 200 г/м2
П,Н | 01.7.16.04 | Опалубка инвентарная (амортизация) |  | компл | 0 | 0 | 0 | 0 | 0 | 0 | [8 empty] | Опалубка инвентарная (амортизация)
Н | 04.1.02.05 | Смеси бетонные тяжелого бетона |  | м3 | 101.5 | 621.6875 | 0 | 0 | 0 | 0 | [8 empty] | Смеси бетонные тяжелого бетона
| 08.3.03.06-0001 | Проволока вязальная |  | кг | 5.3 | 32.4625 | 83.06 | 2696.34 | 85.55 | 2777.17 | 1.03 | [6 empty] | Проволока вязальная
Н | 08.4.03.03 | Арматура |  | т | 11.57 | 70.8662 | 0 | 0 | 0 | 0 | [8 empty] | Арматура
9 | ФСБЦ-04.1.02.05-0150 Приказ Минстроя России от 19.05.2025 №299/пр | Смеси бетонные тяжелого бетона (БСТ) на щебне из гравия, класс В25, F(1)150, W6 |  | м3 |  | 621.6875 | 5140.56 | 3195821.9 | 6631.32 | 4122608.75 | 1.29 | [5 empty] | Смеси бетонные тяжелого бетона (БСТ) на щебне из гравия, класс В25, F(1)150, W6
10 | ГЭСН06-03-004-11 Приказ Минстроя России от 11.05.2023 №335/пр | Установка закладных деталей весом: до 4 кг |  | 4: т; 6: 0.826; 9: 95280.01; 10: 78802.69 | [5 empty] | Установка закладных деталей весом: до 4 кг
| 1-100-35 | Средний разряд работы 3,5 |  | чел.-ч | 198 | 163.548 | 0 | 0 | 479.65 | 78445.8 | [7 empty] | Средний разряд работы 3,5
| 2 | Затраты труда машинистов |  | чел.-ч | 0.33 | 0.27258 | 0 | 0 | 0 | 0 | [7 empty] | Затраты труда машинистов
| 91.05.05-015 | Краны на автомобильном ходу, грузоподъемность 16 т |  | маш.-ч | 0.14 | 0.11564 | 1 167,70 451,93 | 135,03 373,29 | 1560.8 | 180.49 | 1.3366 | [6 empty] | Краны на автомобильном ходу, грузоподъемность 16 т
| 91.14.02-001 | Автомобили бортовые, грузоподъемность до 5 т |  | маш.-ч | 0.19 | 0.15694 | 477,92 336,43 | 75,00 277,89 | 477.92 | 75 | 1 | [6 empty] | Автомобили бортовые, грузоподъемность до 5 т
Н | 08.4.01.02 | Детали закладные и накладные |  | т | 1 | 0.826 | 0 | 0 | 0 | 0 | [8 empty] | Детали закладные и накладные
11 | ФСБЦ-08.4.01.02-0013 Приказ Минстроя России от 18.05.2022 №378/пр | Детали закладные и накладные изготовленные с применением сварки, гнутья, сверления (пробивки) отверстий (при наличии одной из этих операций или всего перечня в любых сочетаниях), поставляемые отдельно |  | т |  | 0.826 | 115095.05 | 95068.51 | 139265.01 | 115032.9 | 1.21 | [5 empty] | Детали закладные и накладные изготовленные с применением сварки, гнутья, сверления (пробивки) отверстий (при наличии одной из этих операций или всего перечня в любых сочетаниях), поставляемые отдельно
12 | ГЭСН06-03-010-04 Приказ Минстроя России от 18.05.2022 №378/пр | Изготовление арматурных пространственных каркасов в построечных условиях, диаметром: 12 мм |  | 4: т; 6: 14.718; 9: 14532.41; 10: 214428.79 | [5 empty] | Изготовление арматурных пространственных каркасов в построечных условиях, диаметром: 12 мм
| 1-100-41 | Средний разряд работы 4,1 |  | чел.-ч | 36.54 | 537.7957 | 0 | 0 | 302.42 | 162640.18 | [7 empty] | Средний разряд работы 4,1
| 2 | Затраты труда машинистов |  | чел.-ч | 0.09 | 1.3246 | 0 | 0 | 0 | 0 | [7 empty] | Затраты труда машинистов
| 91.05.05-015 | Краны на автомобильном ходу, грузоподъемность 16 т |  | маш.-ч | 0.05 | 0.7359 | 1 167,70 451,93 | 859,31 6 651,51 | 1560.8 | 1148.59 | 1.3366 | [6 empty] | Краны на автомобильном ходу, грузоподъемность 16 т
| 91.06.08-003 | Тельферы электрические, грузоподъемность 2 т |  | маш.-ч | 0.22 | 3.238 | 7.83 | 25.35 | 10.49 | 33.97 | 1.34 | [6 empty] | Тельферы электрические, грузоподъемность 2 т
| 91.14.04-001 | Тягачи седельные, нагрузка на седельно-сцепное устройство до 12 т |  | маш.-ч | 0.04 | 0.58872 | 781,38 386,65 | 460,01 5 690,71 | 1025.54 | 603.76 | 1.3125 | [6 empty] | Тягачи седельные, нагрузка на седельно-сцепное устройство до 12 т
| 91.14.05-012 | Полуприцепы общего назначения, грузоподъемность до 15 т |  | маш.-ч | 0.04 | 0.58872 | 105.74 | 62.25 | 147.55 | 86.87 | 1.3954 | [6 empty] | Полуприцепы общего назначения, грузоподъемность до 15 т
| 91.17.04-034 | Агрегаты сварочные с двигателем внутреннего сгорания для ручной дуговой сварки, сварочный ток до 400 А, количество постов 1 |  | маш.-ч | 17.94 | 264.0409 | 92.18 | 24339.29 | 104.83 | 27679.41 | 1.1372 | [6 empty] | Агрегаты сварочные с двигателем внутреннего сгорания для ручной дуговой сварки, сварочный ток до 400 А, количество постов 1
| 91.21.19-021 | Станки для гибки арматуры |  | маш.-ч | 2.1 | 30.9078 | 21.24 | 656.48 | 27.52 | 850.58 | 1.2957 | [6 empty] | Станки для гибки арматуры
| 91.21.19-026 | Станки для рубки арматуры гидравлические с электродвигателем, мощность 4 кВт |  | маш.-ч | 1.4 | 20.6052 | 86.39 | 1780.08 | 100.21 | 2064.85 | 1.16 | [6 empty] | Станки для рубки арматуры гидравлические с электродвигателем, мощность 4 кВт
| 01.7.11.07-0054 | Электроды сварочные для сварки низколегированных и углеродистых сталей АНО-6, Э42, диаметр 6 мм |  | т | 0.0082 | 0.12069 | 148198.02 | 17885.66 | 155607.92 | 18779.95 | 1.05 | [6 empty] | Электроды сварочные для сварки низколегированных и углеродистых сталей АНО-6, Э42, диаметр 6 мм
Н | 08.4.03.03 | Арматура |  | т | 1.01 | 14.8652 | 0 | 0 | 0 | 0 | [8 empty] | Арматура
13 | ФСБЦ-08.4.03.03-0032 Приказ Минстроя России от 18.05.2022 №378/пр | Сталь арматурная горячекатаная периодического профиля, класс A-III, диаметр 12 мм |  | т |  | 14.8652 | 64493 | 958700.05 | 63848.07 | 949113.05 | 0.99 | [5 empty] | Сталь арматурная горячекатаная периодического профиля, класс A-III, диаметр 12 мм
14 | ГЭСН06-03-010-06 Приказ Минстроя России от 18.05.2022 №378/пр | Изготовление арматурных пространственных каркасов в построечных условиях, диаметром: 16 мм |  | 4: т; 6: 26.188; 9: 17920.7; 10: 470269.31 | [5 empty] | Изготовление арматурных пространственных каркасов в построечных условиях, диаметром: 16 мм
| 1-100-39 | Средний разряд работы 3,9 |  | чел.-ч | 30.9 | 809.2092 | 0 | 0 | 502.4 | 406546.7 | [7 empty] | Средний разряд работы 3,9
| 2 | Затраты труда машинистов |  | чел.-ч | 0.09 | 2.3569 | 0 | 0 | 0 | 0 | [7 empty] | Затраты труда машинистов
| 91.05.05-015 | Краны на автомобильном ходу, грузоподъемность 16 т |  | маш.-ч | 0.05 | 1.3094 | 1 167,70 451,93 | 1 528,99 11 835,14 | 1560.8 | 2043.71 | 1.3366 | [6 empty] | Краны на автомобильном ходу, грузоподъемность 16 т
| 91.06.08-003 | Тельферы электрические, грузоподъемность 2 т |  | маш.-ч | 0.22 | 5.7614 | 7.83 | 45.11 | 10.49 | 60.44 | 1.34 | [6 empty] | Тельферы электрические, грузоподъемность 2 т
| 91.14.04-001 | Тягачи седельные, нагрузка на седельно-сцепное устройство до 12 т |  | маш.-ч | 0.04 | 1.0475 | 781,38 386,65 | 818,51 10 125,59 | 1025.54 | 1074.27 | 1.3125 | [6 empty] | Тягачи седельные, нагрузка на седельно-сцепное устройство до 12 т
| 91.14.05-012 | Полуприцепы общего назначения, грузоподъемность до 15 т |  | маш.-ч | 0.04 | 1.0475 | 105.74 | 110.76 | 147.55 | 154.56 | 1.3954 | [6 empty] | Полуприцепы общего назначения, грузоподъемность до 15 т
| 91.17.04-034 | Агрегаты сварочные с двигателем внутреннего сгорания для ручной дуговой сварки, сварочный ток до 400 А, количество постов 1 |  | маш.-ч | 13.13 | 343.8484 | 92.18 | 31695.95 | 104.83 | 36045.63 | 1.1372 | [6 empty] | Агрегаты сварочные с двигателем внутреннего сгорания для ручной дуговой сварки, сварочный ток до 400 А, количество постов 1
| 91.21.19-021 | Станки для гибки арматуры |  | маш.-ч | 1.7 | 44.5196 | 21.24 | 945.6 | 27.52 | 1225.18 | 1.2957 | [6 empty] | Станки для гибки арматуры
| 91.21.19-026 | Станки для рубки арматуры гидравлические с электродвигателем, мощность 4 кВт |  | маш.-ч | 1.3 | 34.0444 | 86.39 | 2941.1 | 100.21 | 3411.59 | 1.16 | [6 empty] | Станки для рубки арматуры гидравлические с электродвигателем, мощность 4 кВт
| 01.7.11.07-0054 | Электроды сварочные для сварки низколегированных и углеродистых сталей АНО-6, Э42, диаметр 6 мм |  | т | 0.0046 | 0.12046 | 148198.02 | 17852.64 | 155607.92 | 18745.28 | 1.05 | [6 empty] | Электроды сварочные для сварки низколегированных и углеродистых сталей АНО-6, Э42, диаметр 6 мм
Н | 08.4.03.03 | Арматура |  | т | 1.01 | 26.4499 | 0 | 0 | 0 | 0 | [8 empty] | Арматура
15 | ФСБЦ-08.4.03.03-0034 Приказ Минстроя России от 18.05.2022 №378/пр | Сталь арматурная горячекатаная периодического профиля, класс A-III, диаметр 16-18 мм |  | т |  | 26.4499 | 60430 | 1598366.25 | 59825.7 | 1582382.59 | 0.99 | [5 empty] | Сталь арматурная горячекатаная периодического профиля, класс A-III, диаметр 16-18 мм
Раздел 3. Каркас | [15 empty] | Раздел 3. Каркас
16 | ГЭСН09-03-002-01 Приказ Минстроя России от 11.05.2023 №335/пр | Монтаж колонн одноэтажных и многоэтажных зданий и крановых эстакад высотой: до 25 м цельного сечения массой до 1,0 т |  | 4: т; 6: 14.876; 9: 9567.48; 10: 164918.65 | [5 empty] | Монтаж колонн одноэтажных и многоэтажных зданий и крановых эстакад высотой: до 25 м цельного сечения массой до 1,0 т
|  | Объем=14,584 * 1,02 | [17 empty] | Объем=14,584 * 1,02
| Прил.9.3 п.6 | Монтаж конструкций, окрашенных в заводских условиях или неокрашенных, поставляемых в пакетах ОЗП=1,03; ТЗ=1,03 | [18 empty] | Монтаж конструкций, окрашенных в заводских условиях или неокрашенных, поставляемых в пакетах ОЗП=1,03; ТЗ=1,03
| Прил.9.3 п.2 | Монтаж конструктивных элементов по железобетонным и каменным опорам ОЗП=1,1; ТЗ=1,1 | [18 empty] | Монтаж конструктивных элементов по железобетонным и каменным опорам ОЗП=1,1; ТЗ=1,1
| 1-100-36 | Средний разряд работы 3,6 |  | чел.-ч | 10.5936 | 157.5896 | 0 | 0 | 485.34 | 76484.56 | [7 empty] | Средний разряд работы 3,6
| 2 | Затраты труда машинистов |  | чел.-ч | 2.17 | 32.2809 | 0 | 0 | 0 | 0 | [7 empty] | Затраты труда машинистов
| 91.05.02-005 | Краны козловые, грузоподъемность 32 т |  | маш.-ч | 0.1 | 1.4876 | 1 803,79 451,93 | 2 683,32 6 722,91 | 2 218,66 451,93 | 3300.48 | 1.23 | [6 empty] | Краны козловые, грузоподъемность 32 т
| 91.05.05-015 | Краны на автомобильном ходу, грузоподъемность 16 т |  | маш.-ч | 0.18 | 2.6777 | 1 167,70 451,93 | 3 126,73 6 722,91 | 1560.8 | 4179.32 | 1.3366 | [6 empty] | Краны на автомобильном ходу, грузоподъемность 16 т
| 91.05.06-007 | Краны на гусеничном ходу, грузоподъемность 25 т |  | маш.-ч | 1.61 | 23.9504 | 1 703,30 451,93 | 40 794,65 6 722,91 | 2 231,32 451,93 | 53440.92 | 1.31 | [6 empty] | Краны на гусеничном ходу, грузоподъемность 25 т
| 91.14.02-001 | Автомобили бортовые, грузоподъемность до 5 т |  | маш.-ч | 0.28 | 4.1653 | 477,92 336,43 | 1 990,67 5 004,73 | 477.92 | 1990.67 | 1 | [6 empty] | Автомобили бортовые, грузоподъемность до 5 т
| 91.17.04-042 | Аппараты для газовой сварки и резки |  | маш.-ч | 0.9 | 13.3884 | 4.35 | 58.24 | 5.05 | 67.61 | 1.161 | [6 empty] | Аппараты для газовой сварки и резки
| 91.17.04-171 | Аппараты сварочные для ручной дуговой сварки, сварочный ток до 500 А |  | маш.-ч | 0.98 | 14.5785 | 51.1 | 744.96 | 69.74 | 1016.7 | 1.3648 | [6 empty] | Аппараты сварочные для ручной дуговой сварки, сварочный ток до 500 А
| 01.3.02.08-0001 | Кислород газообразный технический |  | м3 | 0.7 | 10.4132 | 114.64 | 1193.77 | 137.57 | 1432.54 | 1.2 | [6 empty] | Кислород газообразный технический
| 01.3.02.09-0022 | Пропан-бутан смесь техническая |  | кг | 0.21 | 3.124 | 41.38 | 129.27 | 57.52 | 179.69 | 1.39 | [6 empty] | Пропан-бутан смесь техническая
| 01.7.03.04-0001 | Электроэнергия |  | кВт-ч | 0.081 | 1.205 | 4.94 | 5.95 | 6.47 | 7.8 | 1.31 | [6 empty] | Электроэнергия
| 01.7.11.07-0227 | Электроды сварочные для сварки низколегированных и углеродистых сталей УОНИ 13/45, Э42А, диаметр 4-5 мм |  | кг | 0.4 | 5.9504 | 155.63 | 926.06 | 163.41 | 972.35 | 1.05 | [6 empty] | Электроды сварочные для сварки низколегированных и углеродистых сталей УОНИ 13/45, Э42А, диаметр 4-5 мм
| 01.7.15.03-0042 | Болты с гайками и шайбами строительные |  | кг | 0.15 | 2.2314 | 174.93 | 390.34 | 209.92 | 468.42 | 1.2 | [6 empty] | Болты с гайками и шайбами строительные
| 01.7.15.06-0111 | Гвозди строительные |  | т | 1e-05 | 0.0001488 | 70296.2 | 10.46 | 92790.98 | 13.81 | 1.32 | [6 empty] | Гвозди строительные
| 01.7.20.08-0071 | Канат пеньковый тросовой свивки, пропитанный, диаметр 26 мм |  | т | 0.0001 | 0.0014876 | 231787.35 | 344.81 | 319866.54 | 475.83 | 1.38 | [6 empty] | Канат пеньковый тросовой свивки, пропитанный, диаметр 26 мм
Н | 07.2.07.12 | Конструкции стальные |  | т | 1 | 14.876 | 0 | 0 | 0 | 0 | [8 empty] | Конструкции стальные
| 07.2.07.12-0011 | Металлоконструкции зданий и сооружений с преобладанием гнутых профилей и круглых труб |  | т | 0.0004 | 0.0059504 | 105278.81 | 626.45 | 137915.24 | 820.65 | 1.31 | [6 empty] | Металлоконструкции зданий и сооружений с преобладанием гнутых профилей и круглых труб
| 08.2.02.11-0007 | Канат двойной свивки ТК, конструкции 6х19(1+6+12)+1 о.с., марка В, из оцинкованной по группе Ж проволоки, маркировочная группа 1570-1770 Н/мм2, диаметр 5,5 мм |  | 10 м | 0.0187 | 0.27818 | 307.84 | 85.64 | 317.08 | 88.21 | 1.03 | [6 empty] | Канат двойной свивки ТК, конструкции 6х19(1+6+12)+1 о.с., марка В, из оцинкованной по группе Ж проволоки, маркировочная группа 1570-1770 Н/мм2, диаметр 5,5 мм
| 08.3.03.06-0002 | Проволока горячекатаная в мотках, диаметр 6,3-6,5 мм |  | т | 3e-05 | 0.0004463 | 60258.2 | 26.89 | 62065.95 | 27.7 | 1.03 | [6 empty] | Проволока горячекатаная в мотках, диаметр 6,3-6,5 мм
| 08.3.11.01-1106 | Швеллеры стальные горячекатаные, марки стали Ст3пс, Ст3сп, № 40У, № 40П |  | т | 0.00194 | 0.028859 | 136760 | 3946.81 | 150436 | 4341.49 | 1.1 | [6 empty] | Швеллеры стальные горячекатаные, марки стали Ст3пс, Ст3сп, № 40У, № 40П
| 11.1.03.01-0061 | Бруски обрезные хвойных пород (ель, сосна), естественной влажности, длина 2-6,5 м, ширина 20-90 мм, толщина 20-90 мм, сорт I |  | м3 | 0.00103 | 0.015322 | 16496.03 | 252.76 | 17155.87 | 262.87 | 1.04 | [6 empty] | Бруски обрезные хвойных пород (ель, сосна), естественной влажности, длина 2-6,5 м, ширина 20-90 мм, толщина 20-90 мм, сорт I
| 14.4.01.01-0003 | Грунтовка ГФ-021 |  | т | 0.00031 | 0.0046116 | 51280.15 | 236.48 | 87689.06 | 404.39 | 1.71 | [6 empty] | Грунтовка ГФ-021
| 14.5.09.07-0030 | Растворитель Р-4 |  | т | 0.0006 | 0.0089256 | 98526.45 | 879.41 | 148774.94 | 1327.91 | 1.51 | [6 empty] | Растворитель Р-4
17 | ФСБЦ-07.2.07.12-0011 Приказ Минстроя России от 18.05.2022 №378/пр | Металлоконструкции зданий и сооружений с преобладанием гнутых профилей и круглых труб |  | т |  | 14.876 | 105278.81 | 1566127.58 | 105278.81 | 1566127.58 | 1 | [5 empty] | Металлоконструкции зданий и сооружений с преобладанием гнутых профилей и круглых труб
18 | ГЭСН09-03-012-01 Приказ Минстроя России от 27.12.2022 №1133/пр | Монтаж стропильных и подстропильных ферм на высоте до 25 м пролетом: до 24 м массой до 3,0 т |  | 4: т; 6: 20.362; 9: 21965.05; 10: 495241.15 | [5 empty] | Монтаж стропильных и подстропильных ферм на высоте до 25 м пролетом: до 24 м массой до 3,0 т
|  | ОЗП=1,03; ТЗ=1,03 | [18 empty] | ОЗП=1,03; ТЗ=1,03
| 1-100-34 | Средний разряд работы 3,4 |  | чел.-ч | 23.69 | 482.3758 | 0 | 0 | 473.96 | 228626.82 | [7 empty] | Средний разряд работы 3,4
| 2 | Затраты труда машинистов |  | чел.-ч | 4.82 | 98.1448 | 0 | 0 | 0 | 0 | [7 empty] | Затраты труда машинистов
| 91.05.02-005 | Краны козловые, грузоподъемность 32 т |  | маш.-ч | 0.02 | 0.40724 | 1 803,79 451,93 | 734,58 9 202,20 | 2 218,66 451,93 | 903.53 | 1.23 | [6 empty] | Краны козловые, грузоподъемность 32 т
| 91.05.05-015 | Краны на автомобильном ходу, грузоподъемность 16 т |  | маш.-ч | 0.43 | 8.7557 | 1 167,70 451,93 | 10 223,98 9 202,20 | 1560.8 | 13665.83 | 1.3366 | [6 empty] | Краны на автомобильном ходу, грузоподъемность 16 т
| 91.05.06-007 | Краны на гусеничном ходу, грузоподъемность 25 т |  | маш.-ч | 3.72 | 75.7466 | 1 703,30 451,93 | 129 019,25 9 202,20 | 2 231,32 451,93 | 169014.99 | 1.31 | [6 empty] | Краны на гусеничном ходу, грузоподъемность 25 т
| 91.14.02-001 | Автомобили бортовые, грузоподъемность до 5 т |  | маш.-ч | 0.65 | 13.2353 | 477,92 336,43 | 6 325,41 6 850,39 | 477.92 | 6325.41 | 1 | [6 empty] | Автомобили бортовые, грузоподъемность до 5 т
| 91.17.04-042 | Аппараты для газовой сварки и резки |  | маш.-ч | 0.8 | 16.2896 | 4.35 | 70.86 | 5.05 | 82.26 | 1.161 | [6 empty] | Аппараты для газовой сварки и резки
| 91.17.04-171 | Аппараты сварочные для ручной дуговой сварки, сварочный ток до 500 А |  | маш.-ч | 0.54 | 10.9955 | 51.1 | 561.87 | 69.74 | 766.82 | 1.3648 | [6 empty] | Аппараты сварочные для ручной дуговой сварки, сварочный ток до 500 А
| 01.3.02.08-0001 | Кислород газообразный технический |  | м3 | 0.72 | 14.6606 | 114.64 | 1680.7 | 137.57 | 2016.86 | 1.2 | [6 empty] | Кислород газообразный технический
| 01.3.02.09-0022 | Пропан-бутан смесь техническая |  | кг | 0.22 | 4.4796 | 41.38 | 185.37 | 57.52 | 257.67 | 1.39 | [6 empty] | Пропан-бутан смесь техническая
| 01.7.03.04-0001 | Электроэнергия |  | кВт-ч | 0.207 | 4.2149 | 4.94 | 20.82 | 6.47 | 27.27 | 1.31 | [6 empty] | Электроэнергия
| 01.7.11.07-0227 | Электроды сварочные для сварки низколегированных и углеродистых сталей УОНИ 13/45, Э42А, диаметр 4-5 мм |  | кг | 2.7 | 54.9774 | 155.63 | 8556.13 | 163.41 | 8983.86 | 1.05 | [6 empty] | Электроды сварочные для сварки низколегированных и углеродистых сталей УОНИ 13/45, Э42А, диаметр 4-5 мм
| 01.7.15.03-0042 | Болты с гайками и шайбами строительные |  | кг | 1.9 | 38.6878 | 174.93 | 6767.66 | 209.92 | 8121.34 | 1.2 | [6 empty] | Болты с гайками и шайбами строительные
| 01.7.15.06-0111 | Гвозди строительные |  | т | 1e-05 | 0.0002036 | 70296.2 | 14.31 | 92790.98 | 18.89 | 1.32 | [6 empty] | Гвозди строительные
| 01.7.20.08-0071 | Канат пеньковый тросовой свивки, пропитанный, диаметр 26 мм |  | т | 0.0001 | 0.0020362 | 231787.35 | 471.97 | 319866.54 | 651.31 | 1.38 | [6 empty] | Канат пеньковый тросовой свивки, пропитанный, диаметр 26 мм
Н | 07.2.07.12 | Конструкции стальные |  | т | 1 | 20.362 | 0 | 0 | 0 | 0 | [8 empty] | Конструкции стальные
| 07.2.07.12-0011 | Металлоконструкции зданий и сооружений с преобладанием гнутых профилей и круглых труб |  | т | 0.002 | 0.040724 | 105278.81 | 4287.37 | 137915.24 | 5616.46 | 1.31 | [6 empty] | Металлоконструкции зданий и сооружений с преобладанием гнутых профилей и круглых труб
| 08.2.02.11-0007 | Канат двойной свивки ТК, конструкции 6х19(1+6+12)+1 о.с., марка В, из оцинкованной по группе Ж проволоки, маркировочная группа 1570-1770 Н/мм2, диаметр 5,5 мм |  | 10 м | 0.0187 | 0.38077 | 307.84 | 117.22 | 317.08 | 120.73 | 1.03 | [6 empty] | Канат двойной свивки ТК, конструкции 6х19(1+6+12)+1 о.с., марка В, из оцинкованной по группе Ж проволоки, маркировочная группа 1570-1770 Н/мм2, диаметр 5,5 мм
| 08.3.03.06-0002 | Проволока горячекатаная в мотках, диаметр 6,3-6,5 мм |  | т | 3e-05 | 0.0006109 | 60258.2 | 36.81 | 62065.95 | 37.92 | 1.03 | [6 empty] | Проволока горячекатаная в мотках, диаметр 6,3-6,5 мм
| 08.3.11.01-1106 | Швеллеры стальные горячекатаные, марки стали Ст3пс, Ст3сп, № 40У, № 40П |  | т | 0.00194 | 0.039502 | 136760 | 5402.33 | 150436 | 5942.57 | 1.1 | [6 empty] | Швеллеры стальные горячекатаные, марки стали Ст3пс, Ст3сп, № 40У, № 40П
| 11.1.03.01-0061 | Бруски обрезные хвойных пород (ель, сосна), естественной влажности, длина 2-6,5 м, ширина 20-90 мм, толщина 20-90 мм, сорт I |  | м3 | 0.00103 | 0.020973 | 16496.03 | 345.97 | 17155.87 | 359.81 | 1.04 | [6 empty] | Бруски обрезные хвойных пород (ель, сосна), естественной влажности, длина 2-6,5 м, ширина 20-90 мм, толщина 20-90 мм, сорт I
| 14.4.01.01-0003 | Грунтовка ГФ-021 |  | т | 0.00031 | 0.0063122 | 51280.15 | 323.69 | 87689.06 | 553.51 | 1.71 | [6 empty] | Грунтовка ГФ-021
| 14.5.09.07-0030 | Растворитель Р-4 |  | т | 0.0006 | 0.012217 | 98526.45 | 1203.72 | 148774.94 | 1817.61 | 1.51 | [6 empty] | Растворитель Р-4
19 | ФСБЦ-07.2.07.12-0029 Приказ Минстроя России от 18.05.2022 №378/пр | Металлоконструкции зданий и сооружений с преобладанием гнутых профилей и круглых труб, сталь С345 |  | т |  | 20.362 | 114833.08 | 2338231.17 | 114833.08 | 2338231.17 | 1 | [5 empty] | Металлоконструкции зданий и сооружений с преобладанием гнутых профилей и круглых труб, сталь С345
20 | ГЭСН09-03-014-01 Приказ Минстроя России от 18.05.2022 №378/пр | Монтаж связей и распорок из одиночных и парных уголков, гнутосварных профилей для пролетов: до 24 м при высоте здания до 25 м |  | 4: т; 6: 17.698; 9: 32002.75; 10: 606676.33 | [5 empty] | Монтаж связей и распорок из одиночных и парных уголков, гнутосварных профилей для пролетов: до 24 м при высоте здания до 25 м
|  | ОЗП=1,03; ТЗ=1,03 | [18 empty] | ОЗП=1,03; ТЗ=1,03
| 1-100-32 | Средний разряд работы 3,2 |  | чел.-ч | 40.7365 | 720.9546 | 0 | 0 | 462.59 | 333506.38 | [7 empty] | Средний разряд работы 3,2
| 2 | Затраты труда машинистов |  | чел.-ч | 4.01 | 70.969 | 0 | 0 | 0 | 0 | [7 empty] | Затраты труда машинистов
| 91.05.02-005 | Краны козловые, грузоподъемность 32 т |  | маш.-ч | 0.1 | 1.7698 | 1 803,79 451,93 | 3 192,35 7 998,26 | 2 218,66 451,93 | 3926.58 | 1.23 | [6 empty] | Краны козловые, грузоподъемность 32 т
| 91.05.05-015 | Краны на автомобильном ходу, грузоподъемность 16 т |  | маш.-ч | 0.12 | 2.1238 | 1 167,70 451,93 | 2 479,91 7 998,26 | 1560.8 | 3314.76 | 1.3366 | [6 empty] | Краны на автомобильном ходу, грузоподъемность 16 т
| 91.05.06-007 | Краны на гусеничном ходу, грузоподъемность 25 т |  | маш.-ч | 3.6 | 63.7128 | 1 703,30 451,93 | 108 522,01 7 998,26 | 2 231,32 451,93 | 142163.64 | 1.31 | [6 empty] | Краны на гусеничном ходу, грузоподъемность 25 т
| 91.14.02-001 | Автомобили бортовые, грузоподъемность до 5 т |  | маш.-ч | 0.19 | 3.3626 | 477,92 336,43 | 1 607,06 5 954,14 | 477.92 | 1607.06 | 1 | [6 empty] | Автомобили бортовые, грузоподъемность до 5 т
| 91.17.04-042 | Аппараты для газовой сварки и резки |  | маш.-ч | 1.46 | 25.8391 | 4.35 | 112.4 | 5.05 | 130.49 | 1.161 | [6 empty] | Аппараты для газовой сварки и резки
| 91.17.04-171 | Аппараты сварочные для ручной дуговой сварки, сварочный ток до 500 А |  | маш.-ч | 0.1 | 1.7698 | 51.1 | 90.44 | 69.74 | 123.43 | 1.3648 | [6 empty] | Аппараты сварочные для ручной дуговой сварки, сварочный ток до 500 А
| 01.3.02.08-0001 | Кислород газообразный технический |  | м3 | 1.2 | 21.2376 | 114.64 | 2434.68 | 137.57 | 2921.66 | 1.2 | [6 empty] | Кислород газообразный технический
| 01.3.02.09-0022 | Пропан-бутан смесь техническая |  | кг | 0.36 | 6.3713 | 41.38 | 263.64 | 57.52 | 366.48 | 1.39 | [6 empty] | Пропан-бутан смесь техническая
| 01.7.11.07-0227 | Электроды сварочные для сварки низколегированных и углеродистых сталей УОНИ 13/45, Э42А, диаметр 4-5 мм |  | кг | 0.44 | 7.7871 | 155.63 | 1211.91 | 163.41 | 1272.49 | 1.05 | [6 empty] | Электроды сварочные для сварки низколегированных и углеродистых сталей УОНИ 13/45, Э42А, диаметр 4-5 мм
| 01.7.15.03-0042 | Болты с гайками и шайбами строительные |  | кг | 21 | 371.658 | 174.93 | 65014.13 | 209.92 | 78018.45 | 1.2 | [6 empty] | Болты с гайками и шайбами строительные
| 01.7.15.06-0111 | Гвозди строительные |  | т | 1e-05 | 0.000177 | 70296.2 | 12.44 | 92790.98 | 16.42 | 1.32 | [6 empty] | Гвозди строительные
| 01.7.20.08-0071 | Канат пеньковый тросовой свивки, пропитанный, диаметр 26 мм |  | т | 0.0001 | 0.0017698 | 231787.35 | 410.22 | 319866.54 | 566.1 | 1.38 | [6 empty] | Канат пеньковый тросовой свивки, пропитанный, диаметр 26 мм
Н | 07.2.07.12 | Конструкции стальные |  | т | 1 | 17.698 | 0 | 0 | 0 | 0 | [8 empty] | Конструкции стальные
| 07.2.07.12-0011 | Металлоконструкции зданий и сооружений с преобладанием гнутых профилей и круглых труб |  | т | 0.0002 | 0.0035396 | 105278.81 | 372.64 | 137915.24 | 488.16 | 1.31 | [6 empty] | Металлоконструкции зданий и сооружений с преобладанием гнутых профилей и круглых труб
| 08.2.02.11-0007 | Канат двойной свивки ТК, конструкции 6х19(1+6+12)+1 о.с., марка В, из оцинкованной по группе Ж проволоки, маркировочная группа 1570-1770 Н/мм2, диаметр 5,5 мм |  | 10 м | 0.0187 | 0.33095 | 307.84 | 101.88 | 317.08 | 104.94 | 1.03 | [6 empty] | Канат двойной свивки ТК, конструкции 6х19(1+6+12)+1 о.с., марка В, из оцинкованной по группе Ж проволоки, маркировочная группа 1570-1770 Н/мм2, диаметр 5,5 мм
| 08.3.03.06-0002 | Проволока горячекатаная в мотках, диаметр 6,3-6,5 мм |  | т | 3e-05 | 0.0005309 | 60258.2 | 31.99 | 62065.95 | 32.95 | 1.03 | [6 empty] | Проволока горячекатаная в мотках, диаметр 6,3-6,5 мм
| 08.3.11.01-1106 | Швеллеры стальные горячекатаные, марки стали Ст3пс, Ст3сп, № 40У, № 40П |  | т | 0.00194 | 0.034334 | 136760 | 4695.53 | 150436 | 5165.08 | 1.1 | [6 empty] | Швеллеры стальные горячекатаные, марки стали Ст3пс, Ст3сп, № 40У, № 40П
| 11.1.03.01-0061 | Бруски обрезные хвойных пород (ель, сосна), естественной влажности, длина 2-6,5 м, ширина 20-90 мм, толщина 20-90 мм, сорт I |  | м3 | 0.00103 | 0.018229 | 16496.03 | 300.7 | 17155.87 | 312.73 | 1.04 | [6 empty] | Бруски обрезные хвойных пород (ель, сосна), естественной влажности, длина 2-6,5 м, ширина 20-90 мм, толщина 20-90 мм, сорт I
| 14.4.01.01-0003 | Грунтовка ГФ-021 |  | т | 0.00031 | 0.0054864 | 51280.15 | 281.34 | 87689.06 | 481.1 | 1.71 | [6 empty] | Грунтовка ГФ-021
| 14.5.09.07-0030 | Растворитель Р-4 |  | т | 0.0006 | 0.010619 | 98526.45 | 1046.23 | 148774.94 | 1579.81 | 1.51 | [6 empty] | Растворитель Р-4
21 | ФСБЦ-07.2.07.12-0011 Приказ Минстроя России от 18.05.2022 №378/пр | Металлоконструкции зданий и сооружений с преобладанием гнутых профилей и круглых труб |  | т |  | 17.698 | 105278.81 | 1863224.38 | 105278.81 | 1863224.38 | 1 | [5 empty] | Металлоконструкции зданий и сооружений с преобладанием гнутых профилей и круглых труб
22 | ГЭСН09-03-015-01 Приказ Минстроя России от 18.05.2022 №378/пр | Монтаж прогонов при шаге ферм до 12 м при высоте здания: до 25 м |  | 4: т; 6: 14.746; 9: 12087.11; 10: 192634.82 | [5 empty] | Монтаж прогонов при шаге ферм до 12 м при высоте здания: до 25 м
|  | ОЗП=1,03; ТЗ=1,03 | [18 empty] | ОЗП=1,03; ТЗ=1,03
| 1-100-32 | Средний разряд работы 3,2 |  | чел.-ч | 14.523 | 214.1562 | 0 | 0 | 462.59 | 99066.5 | [7 empty] | Средний разряд работы 3,2
| 2 | Затраты труда машинистов |  | чел.-ч | 1.75 | 25.8055 | 0 | 0 | 0 | 0 | [7 empty] | Затраты труда машинистов
| 91.05.02-005 | Краны козловые, грузоподъемность 32 т |  | маш.-ч | 0.1 | 1.4746 | 1 803,79 451,93 | 2 659,87 6 664,16 | 2 218,66 451,93 | 3271.64 | 1.23 | [6 empty] | Краны козловые, грузоподъемность 32 т
| 91.05.05-015 | Краны на автомобильном ходу, грузоподъемность 16 т |  | маш.-ч | 0.13 | 1.917 | 1 167,70 451,93 | 2 238,46 6 664,16 | 1560.8 | 2992.02 | 1.3366 | [6 empty] | Краны на автомобильном ходу, грузоподъемность 16 т
| 91.05.06-008 | Краны на гусеничном ходу, грузоподъемность 40 т |  | маш.-ч | 1.33 | 19.6122 | 1 920,19 482,05 | 37 659,11 7 108,31 | 2550.89 | 50028.51 | 1.3285 | [6 empty] | Краны на гусеничном ходу, грузоподъемность 40 т
| 91.14.02-001 | Автомобили бортовые, грузоподъемность до 5 т |  | маш.-ч | 0.19 | 2.8017 | 477,92 336,43 | 1 339,01 4 961,00 | 477.92 | 1339.01 | 1 | [6 empty] | Автомобили бортовые, грузоподъемность до 5 т
| 91.17.04-042 | Аппараты для газовой сварки и резки |  | маш.-ч | 0.67 | 9.8798 | 4.35 | 42.98 | 5.05 | 49.89 | 1.161 | [6 empty] | Аппараты для газовой сварки и резки
| 91.17.04-171 | Аппараты сварочные для ручной дуговой сварки, сварочный ток до 500 А |  | маш.-ч | 0.58 | 8.5527 | 51.1 | 437.04 | 69.74 | 596.46 | 1.3648 | [6 empty] | Аппараты сварочные для ручной дуговой сварки, сварочный ток до 500 А
| 01.3.02.08-0001 | Кислород газообразный технический |  | м3 | 0.5 | 7.373 | 114.64 | 845.24 | 137.57 | 1014.3 | 1.2 | [6 empty] | Кислород газообразный технический
| 01.3.02.09-0022 | Пропан-бутан смесь техническая |  | кг | 0.15 | 2.2119 | 41.38 | 91.53 | 57.52 | 127.23 | 1.39 | [6 empty] | Пропан-бутан смесь техническая
| 01.7.11.07-0227 | Электроды сварочные для сварки низколегированных и углеродистых сталей УОНИ 13/45, Э42А, диаметр 4-5 мм |  | кг | 2.6 | 38.3396 | 155.63 | 5966.79 | 163.41 | 6265.07 | 1.05 | [6 empty] | Электроды сварочные для сварки низколегированных и углеродистых сталей УОНИ 13/45, Э42А, диаметр 4-5 мм
| 01.7.15.03-0042 | Болты с гайками и шайбами строительные |  | кг | 3 | 44.238 | 174.93 | 7738.55 | 209.92 | 9286.44 | 1.2 | [6 empty] | Болты с гайками и шайбами строительные
| 01.7.15.06-0111 | Гвозди строительные |  | т | 1e-05 | 0.0001475 | 70296.2 | 10.37 | 92790.98 | 13.69 | 1.32 | [6 empty] | Гвозди строительные
| 01.7.20.08-0071 | Канат пеньковый тросовой свивки, пропитанный, диаметр 26 мм |  | т | 0.0001 | 0.0014746 | 231787.35 | 341.79 | 319866.54 | 471.68 | 1.38 | [6 empty] | Канат пеньковый тросовой свивки, пропитанный, диаметр 26 мм
Н | 07.2.07.12 | Конструкции стальные |  | т | 1 | 14.746 | 0 | 0 | 0 | 0 | [8 empty] | Конструкции стальные
| 07.2.07.12-0011 | Металлоконструкции зданий и сооружений с преобладанием гнутых профилей и круглых труб |  | т | 0.0001 | 0.0014746 | 105278.81 | 155.24 | 137915.24 | 203.37 | 1.31 | [6 empty] | Металлоконструкции зданий и сооружений с преобладанием гнутых профилей и круглых труб
| 08.2.02.11-0007 | Канат двойной свивки ТК, конструкции 6х19(1+6+12)+1 о.с., марка В, из оцинкованной по группе Ж проволоки, маркировочная группа 1570-1770 Н/мм2, диаметр 5,5 мм |  | 10 м | 0.0187 | 0.27575 | 307.84 | 84.89 | 317.08 | 87.43 | 1.03 | [6 empty] | Канат двойной свивки ТК, конструкции 6х19(1+6+12)+1 о.с., марка В, из оцинкованной по группе Ж проволоки, маркировочная группа 1570-1770 Н/мм2, диаметр 5,5 мм
| 08.3.03.06-0002 | Проволока горячекатаная в мотках, диаметр 6,3-6,5 мм |  | т | 3e-05 | 0.0004424 | 60258.2 | 26.66 | 62065.95 | 27.46 | 1.03 | [6 empty] | Проволока горячекатаная в мотках, диаметр 6,3-6,5 мм
| 08.3.11.01-1106 | Швеллеры стальные горячекатаные, марки стали Ст3пс, Ст3сп, № 40У, № 40П |  | т | 0.00194 | 0.028607 | 136760 | 3912.32 | 150436 | 4303.55 | 1.1 | [6 empty] | Швеллеры стальные горячекатаные, марки стали Ст3пс, Ст3сп, № 40У, № 40П
| 11.1.03.01-0061 | Бруски обрезные хвойных пород (ель, сосна), естественной влажности, длина 2-6,5 м, ширина 20-90 мм, толщина 20-90 мм, сорт I |  | м3 | 0.00103 | 0.015188 | 16496.03 | 250.55 | 17155.87 | 260.57 | 1.04 | [6 empty] | Бруски обрезные хвойных пород (ель, сосна), естественной влажности, длина 2-6,5 м, ширина 20-90 мм, толщина 20-90 мм, сорт I
| 14.4.01.01-0003 | Грунтовка ГФ-021 |  | т | 0.00031 | 0.0045713 | 51280.15 | 234.42 | 87689.06 | 400.85 | 1.71 | [6 empty] | Грунтовка ГФ-021
| 14.5.09.07-0030 | Растворитель Р-4 |  | т | 0.0006 | 0.0088476 | 98526.45 | 871.72 | 148774.94 | 1316.3 | 1.51 | [6 empty] | Растворитель Р-4
23 | ФСБЦ-07.2.07.12-0011 Приказ Минстроя России от 18.05.2022 №378/пр | Металлоконструкции зданий и сооружений с преобладанием гнутых профилей и круглых труб |  | т |  | 14.746 | 105278.81 | 1552441.33 | 105278.81 | 1552441.33 | 1 | [5 empty] | Металлоконструкции зданий и сооружений с преобладанием гнутых профилей и круглых труб
24 | ГЭСН09-04-006-01 Приказ Минстроя России от 18.05.2022 №378/пр | Монтаж фахверка |  | 4: т; 6: 16.254; 9: 24387.5; 10: 424469.29 | [5 empty] | Монтаж фахверка
|  | ОЗП=1,03; ТЗ=1,03 | [18 empty] | ОЗП=1,03; ТЗ=1,03
| 1-100-43 | Средний разряд работы 4,3 |  | чел.-ч | 26.059 | 423.563 | 0 | 0 | 530.84 | 224844.18 | [7 empty] | Средний разряд работы 4,3
| 2 | Затраты труда машинистов |  | чел.-ч | 3.08 | 50.0623 | 0 | 0 | 0 | 0 | [7 empty] | Затраты труда машинистов
| 91.05.02-005 | Краны козловые, грузоподъемность 32 т |  | маш.-ч | 0.1 | 1.6254 | 1 803,79 451,93 | 2 931,88 7 345,67 | 2 218,66 451,93 | 3606.21 | 1.23 | [6 empty] | Краны козловые, грузоподъемность 32 т
| 91.05.05-015 | Краны на автомобильном ходу, грузоподъемность 16 т |  | маш.-ч | 0.11 | 1.7879 | 1 167,70 451,93 | 2 087,78 7 345,67 | 1560.8 | 2790.62 | 1.3366 | [6 empty] | Краны на автомобильном ходу, грузоподъемность 16 т
| 91.05.06-007 | Краны на гусеничном ходу, грузоподъемность 25 т |  | маш.-ч | 2.7 | 43.8858 | 1 703,30 451,93 | 74 750,68 7 345,67 | 2 231,32 451,93 | 97923.26 | 1.31 | [6 empty] | Краны на гусеничном ходу, грузоподъемность 25 т
| 91.06.01-003 | Домкраты гидравлические, грузоподъемность 63-100 т |  | маш.-ч | 0.08 | 1.3003 | 1.75 | 2.28 | 1.75 | 2.28 | 1 | [6 empty] | Домкраты гидравлические, грузоподъемность 63-100 т
| 91.14.02-001 | Автомобили бортовые, грузоподъемность до 5 т |  | маш.-ч | 0.17 | 2.7632 | 477,92 336,43 | 1 320,58 5 468,33 | 477.92 | 1320.58 | 1 | [6 empty] | Автомобили бортовые, грузоподъемность до 5 т
| 91.17.04-042 | Аппараты для газовой сварки и резки |  | маш.-ч | 3.02 | 49.0871 | 4.35 | 213.53 | 5.05 | 247.89 | 1.161 | [6 empty] | Аппараты для газовой сварки и резки
| 91.17.04-171 | Аппараты сварочные для ручной дуговой сварки, сварочный ток до 500 А |  | маш.-ч | 14 | 227.556 | 51.1 | 11628.11 | 69.74 | 15869.76 | 1.3648 | [6 empty] | Аппараты сварочные для ручной дуговой сварки, сварочный ток до 500 А
| 01.3.02.08-0001 | Кислород газообразный технический |  | м3 | 2.6 | 42.2604 | 114.64 | 4844.73 | 137.57 | 5813.76 | 1.2 | [6 empty] | Кислород газообразный технический
| 01.3.02.09-0022 | Пропан-бутан смесь техническая |  | кг | 0.78 | 12.6781 | 41.38 | 524.62 | 57.52 | 729.25 | 1.39 | [6 empty] | Пропан-бутан смесь техническая
| 01.7.03.04-0001 | Электроэнергия |  | кВт-ч | 12.318 | 200.2168 | 4.94 | 989.07 | 6.47 | 1295.4 | 1.31 | [6 empty] | Электроэнергия
| 01.7.11.07-0036 | Электроды сварочные для сварки низколегированных и углеродистых сталей Э46, диаметр 4 мм |  | кг | 16 | 260.064 | 142.68 | 37105.93 | 149.81 | 38960.19 | 1.05 | [6 empty] | Электроды сварочные для сварки низколегированных и углеродистых сталей Э46, диаметр 4 мм
П,Н | 01.7.15.03-0042 | Болты с гайками и шайбами строительные |  | кг | 0 | 0 | 174.93 | 0 | 174.93 | 0 | 1 | [7 empty] | Болты с гайками и шайбами строительные
| 01.7.15.06-0111 | Гвозди строительные |  | т | 1e-05 | 0.0001625 | 70296.2 | 11.42 | 92790.98 | 15.08 | 1.32 | [6 empty] | Гвозди строительные
| 01.7.20.08-0071 | Канат пеньковый тросовой свивки, пропитанный, диаметр 26 мм |  | т | 0.0001 | 0.0016254 | 231787.35 | 376.75 | 319866.54 | 519.91 | 1.38 | [6 empty] | Канат пеньковый тросовой свивки, пропитанный, диаметр 26 мм
Н | 07.2.03.06 | Конструкции стальные |  | т | 1 | 16.254 | 0 | 0 | 0 | 0 | [8 empty] | Конструкции стальные
| 07.2.07.12-0011 | Металлоконструкции зданий и сооружений с преобладанием гнутых профилей и круглых труб |  | т | 0.001 | 0.016254 | 105278.81 | 1711.2 | 137915.24 | 2241.67 | 1.31 | [6 empty] | Металлоконструкции зданий и сооружений с преобладанием гнутых профилей и круглых труб
| 08.2.02.11-0007 | Канат двойной свивки ТК, конструкции 6х19(1+6+12)+1 о.с., марка В, из оцинкованной по группе Ж проволоки, маркировочная группа 1570-1770 Н/мм2, диаметр 5,5 мм |  | 10 м | 0.0187 | 0.30395 | 307.84 | 93.57 | 317.08 | 96.38 | 1.03 | [6 empty] | Канат двойной свивки ТК, конструкции 6х19(1+6+12)+1 о.с., марка В, из оцинкованной по группе Ж проволоки, маркировочная группа 1570-1770 Н/мм2, диаметр 5,5 мм
| 08.3.03.06-0002 | Проволока горячекатаная в мотках, диаметр 6,3-6,5 мм |  | т | 3e-05 | 0.0004876 | 60258.2 | 29.38 | 62065.95 | 30.26 | 1.03 | [6 empty] | Проволока горячекатаная в мотках, диаметр 6,3-6,5 мм
| 08.3.11.01-1106 | Швеллеры стальные горячекатаные, марки стали Ст3пс, Ст3сп, № 40У, № 40П |  | т | 0.00194 | 0.031533 | 136760 | 4312.43 | 150436 | 4743.67 | 1.1 | [6 empty] | Швеллеры стальные горячекатаные, марки стали Ст3пс, Ст3сп, № 40У, № 40П
| 14.4.01.01-0003 | Грунтовка ГФ-021 |  | т | 0.00031 | 0.0050387 | 51280.15 | 258.39 | 87689.06 | 441.84 | 1.71 | [6 empty] | Грунтовка ГФ-021
| 14.5.09.07-0030 | Растворитель Р-4 |  | т | 0.0006 | 0.0097524 | 98526.45 | 960.87 | 148774.94 | 1450.91 | 1.51 | [6 empty] | Растворитель Р-4
25 | ФСБЦ-07.2.07.12-0011 Приказ Минстроя России от 18.05.2022 №378/пр | Металлоконструкции зданий и сооружений с преобладанием гнутых профилей и круглых труб |  | т |  | 16.254 | 105278.81 | 1711201.78 | 105278.81 | 1711201.78 | 1 | [5 empty] | Металлоконструкции зданий и сооружений с преобладанием гнутых профилей и круглых труб
26 | ГЭСН13-03-002-04 Приказ Минстроя России от 18.05.2022 №378/пр | Огрунтовка металлических поверхностей за один раз: грунтовкой ГФ-021 |  | 4: 100 м2; 6: 46.08; 9: 3968.28; 10: 183180.01 | [5 empty] | Огрунтовка металлических поверхностей за один раз: грунтовкой ГФ-021
| 1-100-47 | Средний разряд работы 4,7 |  | чел.-ч | 5.31 | 244.6848 | 0 | 0 | 561.17 | 137309.77 | [7 empty] | Средний разряд работы 4,7
| 2 | Затраты труда машинистов |  | чел.-ч | 0.02 | 0.9216 | 0 | 0 | 0 | 0 | [7 empty] | Затраты труда машинистов
| 91.06.03-060 | Лебедки электрические тяговым усилием до 5,79 кН (0,59 т) |  | маш.-ч | 0.01 | 0.4608 | 6.62 | 3.05 | 8.87 | 4.09 | 1.34 | [6 empty] | Лебедки электрические тяговым усилием до 5,79 кН (0,59 т)
| 91.06.05-011 | Погрузчики одноковшовые универсальные фронтальные пневмоколесные, номинальная вместимость основного ковша 2,6 м3, грузоподъемность 5 т |  | маш.-ч | 0.01 | 0.4608 | 1 408,28 386,65 | 648,94 17 816,83 | 1619.13 | 746.1 | 1.1497 | [6 empty] | Погрузчики одноковшовые универсальные фронтальные пневмоколесные, номинальная вместимость основного ковша 2,6 м3, грузоподъемность 5 т
| 91.14.02-001 | Автомобили бортовые, грузоподъемность до 5 т |  | маш.-ч | 0.01 | 0.4608 | 477,92 336,43 | 220,23 15 502,69 | 477.92 | 220.23 | 1 | [6 empty] | Автомобили бортовые, грузоподъемность до 5 т
| 91.21.01-012 | Агрегаты окрасочные высокого давления для окраски поверхностей конструкций, мощность 1 кВт |  | маш.-ч | 1.12 | 51.6096 | 4.52 | 233.28 | 5.65 | 291.59 | 1.25 | [6 empty] | Агрегаты окрасочные высокого давления для окраски поверхностей конструкций, мощность 1 кВт
| 14.4.01.01-0003 | Грунтовка ГФ-021 |  | т | 0.009 | 0.41472 | 51280.15 | 21266.9 | 87689.06 | 36366.41 | 1.71 | [6 empty] | Грунтовка ГФ-021
| 14.5.09.02-0002 | Ксилол нефтяной, марка А |  | т | 0.0015 | 0.06912 | 75885.63 | 5245.21 | 114587.3 | 7920.27 | 1.51 | [6 empty] | Ксилол нефтяной, марка А
27 | ГЭСН13-03-004-26 Приказ Минстроя России от 07.02.2025 №69/пр за 2 раза | Окраска металлических огрунтованных поверхностей: эмалью ПФ-115 |  | 4: 100 м2; 6: 46.08; 9: 2164.86; 10: 200157.87 | [5 empty] | Окраска металлических огрунтованных поверхностей: эмалью ПФ-115
|  | за 2 раза ПЗ=2 (ОЗП=2; ЭМ=2 к расх.; ЗПМ=2; МАТ=2 к расх.; ТЗ=2; ТЗМ=2) | [18 empty] | за 2 раза ПЗ=2 (ОЗП=2; ЭМ=2 к расх.; ЗПМ=2; МАТ=2 к расх.; ТЗ=2; ТЗМ=2)
| 1-100-35 | Средний разряд работы 3,5 |  | чел.-ч | 4.26 | 196.3008 | 0 | 0 | 479.65 | 94155.68 | [7 empty] | Средний разряд работы 3,5
| 2 | Затраты труда машинистов |  | чел.-ч | 0.04 | 1.8432 | 0 | 0 | 0 | 0 | [7 empty] | Затраты труда машинистов
| 91.06.03-060 | Лебедки электрические тяговым усилием до 5,79 кН (0,59 т) |  | маш.-ч | 0.02 | 0.9216 | 6.62 | 6.1 | 8.87 | 8.17 | 1.34 | [6 empty] | Лебедки электрические тяговым усилием до 5,79 кН (0,59 т)
| 91.06.05-011 | Погрузчики одноковшовые универсальные фронтальные пневмоколесные, номинальная вместимость основного ковша 2,6 м3, грузоподъемность 5 т |  | маш.-ч | 0.02 | 0.9216 | 1 408,28 386,65 | 1 297,87 35 633,66 | 1619.13 | 1492.19 | 1.1497 | [6 empty] | Погрузчики одноковшовые универсальные фронтальные пневмоколесные, номинальная вместимость основного ковша 2,6 м3, грузоподъемность 5 т
| 91.14.02-001 | Автомобили бортовые, грузоподъемность до 5 т |  | маш.-ч | 0.02 | 0.9216 | 477,92 336,43 | 440,45 31 005,39 | 477.92 | 440.45 | 1 | [6 empty] | Автомобили бортовые, грузоподъемность до 5 т
| 91.21.01-012 | Агрегаты окрасочные высокого давления для окраски поверхностей конструкций, мощность 1 кВт |  | маш.-ч | 1.3 | 59.904 | 4.52 | 270.77 | 5.65 | 338.46 | 1.25 | [6 empty] | Агрегаты окрасочные высокого давления для окраски поверхностей конструкций, мощность 1 кВт
| 14.4.04.08-0001 | Эмаль ПФ-115 |  | т | 0.018 | 0.82944 | 80322.25 | 66622.49 | 110041.48 | 91272.81 | 1.37 | [6 empty] | Эмаль ПФ-115
| 14.5.09.11-0102 | Уайт-спирит |  | кг | 2.8 | 129.024 | 60.6 | 7818.85 | 91.51 | 11806.99 | 1.51 | [6 empty] | Уайт-спирит
28 | ГЭСН09-04-006-04 Приказ Минстроя России от 18.05.2022 №378/пр | Монтаж ограждающих конструкций стен: из многослойных панелей заводской готовности при высоте здания до 50 м |  | 4: 100 м2; 6: 11.23; 9: 128921.94; 10: 1572493.05 | [5 empty] | Монтаж ограждающих конструкций стен: из многослойных панелей заводской готовности при высоте здания до 50 м
|  | ОЗП=1,03; ТЗ=1,03 | [18 empty] | ОЗП=1,03; ТЗ=1,03
| 1-100-38 | Средний разряд работы 3,8 |  | чел.-ч | 156.56 | 1758.1688 | 0 | 0 | 496.71 | 873300.02 | [7 empty] | Средний разряд работы 3,8
| 2 | Затраты труда машинистов |  | чел.-ч | 19.56 | 219.6588 | 0 | 0 | 0 | 0 | [7 empty] | Затраты труда машинистов
| 91.05.05-015 | Краны на автомобильном ходу, грузоподъемность 16 т |  | маш.-ч | 1.42 | 15.9466 | 1 167,70 451,93 | 18 620,84 5 075,17 | 1560.8 | 24889.45 | 1.3366 | [6 empty] | Краны на автомобильном ходу, грузоподъемность 16 т
| 91.05.06-009 | Краны на гусеничном ходу, грузоподъемность 50 т |  | маш.-ч | 16.58 | 186.1934 | 1 927,57 482,05 | 358 900,81 5 413,42 | 2 525,12 482,05 | 470160.68 | 1.31 | [6 empty] | Краны на гусеничном ходу, грузоподъемность 50 т
| 91.06.01-003 | Домкраты гидравлические, грузоподъемность 63-100 т |  | маш.-ч | 0.22 | 2.4706 | 1.75 | 4.32 | 1.75 | 4.32 | 1 | [6 empty] | Домкраты гидравлические, грузоподъемность 63-100 т
| 91.14.02-001 | Автомобили бортовые, грузоподъемность до 5 т |  | маш.-ч | 1.56 | 17.5188 | 477,92 336,43 | 8 372,58 3 778,11 | 477.92 | 8372.58 | 1 | [6 empty] | Автомобили бортовые, грузоподъемность до 5 т
| 91.17.04-042 | Аппараты для газовой сварки и резки |  | маш.-ч | 11.87 | 133.3001 | 4.35 | 579.86 | 5.05 | 673.17 | 1.161 | [6 empty] | Аппараты для газовой сварки и резки
| 91.17.04-171 | Аппараты сварочные для ручной дуговой сварки, сварочный ток до 500 А |  | маш.-ч | 5.56 | 62.4388 | 51.1 | 3190.62 | 69.74 | 4354.48 | 1.3648 | [6 empty] | Аппараты сварочные для ручной дуговой сварки, сварочный ток до 500 А
| 01.3.02.08-0001 | Кислород газообразный технический |  | м3 | 2.98 | 33.4654 | 114.64 | 3836.47 | 137.57 | 4603.84 | 1.2 | [6 empty] | Кислород газообразный технический
| 01.3.02.09-0022 | Пропан-бутан смесь техническая |  | кг | 3.16 | 35.4868 | 41.38 | 1468.44 | 57.52 | 2041.2 | 1.39 | [6 empty] | Пропан-бутан смесь техническая
| 01.7.03.04-0001 | Электроэнергия |  | кВт-ч | 2.349 | 26.3793 | 4.94 | 130.31 | 6.47 | 170.67 | 1.31 | [6 empty] | Электроэнергия
| 01.7.11.07-0227 | Электроды сварочные для сварки низколегированных и углеродистых сталей УОНИ 13/45, Э42А, диаметр 4-5 мм |  | кг | 3.1 | 34.813 | 155.63 | 5417.95 | 163.41 | 5688.79 | 1.05 | [6 empty] | Электроды сварочные для сварки низколегированных и углеродистых сталей УОНИ 13/45, Э42А, диаметр 4-5 мм
| 01.7.15.03-0042 | Болты с гайками и шайбами строительные |  | кг | 12.6 | 141.498 | 174.93 | 24752.25 | 209.92 | 29703.26 | 1.2 | [6 empty] | Болты с гайками и шайбами строительные
| 01.7.15.06-0111 | Гвозди строительные |  | т | 5e-05 | 0.0005615 | 70296.2 | 39.47 | 92790.98 | 52.1 | 1.32 | [6 empty] | Гвозди строительные
| 01.7.20.08-0071 | Канат пеньковый тросовой свивки, пропитанный, диаметр 26 мм |  | т | 0.00054 | 0.0060642 | 231787.35 | 1405.6 | 319866.54 | 1939.73 | 1.38 | [6 empty] | Канат пеньковый тросовой свивки, пропитанный, диаметр 26 мм
П,Н | 07.2.05.02 | Панели многослойные стеновые с обшивкой из профильного настила |  | м2 | 0 | 0 | 0 | 0 | 0 | 0 | [8 empty] | Панели многослойные стеновые с обшивкой из профильного настила
| 07.2.07.12-0011 | Металлоконструкции зданий и сооружений с преобладанием гнутых профилей и круглых труб |  | т | 0.017 | 0.19091 | 105278.81 | 20098.78 | 137915.24 | 26329.4 | 1.31 | [6 empty] | Металлоконструкции зданий и сооружений с преобладанием гнутых профилей и круглых труб
Н | 07.2.07.13 | Конструкции стальные нащельников и деталей обрамления |  | т | 0.273 | 3.0658 | 0 | 0 | 0 | 0 | [8 empty] | Конструкции стальные нащельников и деталей обрамления
| 08.2.02.11-0007 | Канат двойной свивки ТК, конструкции 6х19(1+6+12)+1 о.с., марка В, из оцинкованной по группе Ж проволоки, маркировочная группа 1570-1770 Н/мм2, диаметр 5,5 мм |  | 10 м | 0.055 | 0.61765 | 307.84 | 190.14 | 317.08 | 195.84 | 1.03 | [6 empty] | Канат двойной свивки ТК, конструкции 6х19(1+6+12)+1 о.с., марка В, из оцинкованной по группе Ж проволоки, маркировочная группа 1570-1770 Н/мм2, диаметр 5,5 мм
| 08.3.03.06-0002 | Проволока горячекатаная в мотках, диаметр 6,3-6,5 мм |  | т | 0.00013 | 0.0014599 | 60258.2 | 87.97 | 62065.95 | 90.61 | 1.03 | [6 empty] | Проволока горячекатаная в мотках, диаметр 6,3-6,5 мм
| 08.3.11.01-1106 | Швеллеры стальные горячекатаные, марки стали Ст3пс, Ст3сп, № 40У, № 40П |  | т | 0.0104 | 0.11679 | 136760 | 15972.47 | 150436 | 17569.72 | 1.1 | [6 empty] | Швеллеры стальные горячекатаные, марки стали Ст3пс, Ст3сп, № 40У, № 40П
| 11.1.03.01-0061 | Бруски обрезные хвойных пород (ель, сосна), естественной влажности, длина 2-6,5 м, ширина 20-90 мм, толщина 20-90 мм, сорт I |  | м3 | 0.005 | 0.05615 | 16496.03 | 926.25 | 17155.87 | 963.3 | 1.04 | [6 empty] | Бруски обрезные хвойных пород (ель, сосна), естественной влажности, длина 2-6,5 м, ширина 20-90 мм, толщина 20-90 мм, сорт I
| 14.4.01.01-0003 | Грунтовка ГФ-021 |  | т | 0.00165 | 0.01853 | 51280.15 | 950.2 | 87689.06 | 1624.83 | 1.71 | [6 empty] | Грунтовка ГФ-021
| 14.5.09.07-0030 | Растворитель Р-4 |  | т | 0.0003 | 0.003369 | 98526.45 | 331.94 | 148774.94 | 501.22 | 1.51 | [6 empty] | Растворитель Р-4
29 | ФСБЦ-07.2.05.02-0143 Приказ Минстроя России от 27.12.2022 №1133/пр | Сэндвич-панель трехслойная стеновая, сердцевина из базальтового волокна, металлическая облицовка с двух сторон толщиной 0,5 мм, тип покрытия полиэстер, внутренняя облицовка гладкая, наружная облицовка накатка, с симметричным замком, толщина 100 мм |  | м2 |  | 1123 | 2157.49 | 2422861.27 | 2157.49 | 2422861.27 | 1 | [5 empty] | Сэндвич-панель трехслойная стеновая, сердцевина из базальтового волокна, металлическая облицовка с двух сторон толщиной 0,5 мм, тип покрытия полиэстер, внутренняя облицовка гладкая, наружная облицовка накатка, с симметричным замком, толщина 100 мм
30 | ФСБЦ-01.7.15.08-0011 Приказ Минстроя России от 18.05.2022 №378/пр | Заклепки комбинированные для соединения профилированного стального настила и разнообразных листовых деталей |  | т |  | 0.012 | 199827.16 | 2397.93 | 199827.16 | 2397.93 | 1 | [5 empty] | Заклепки комбинированные для соединения профилированного стального настила и разнообразных листовых деталей
31 | ФСБЦ-01.7.15.04-0012 Приказ Минстроя России от 18.05.2022 №378/пр | Винты самонарезающие для крепления профилированного настила и панелей к несущим конструкциям |  | т |  | 0.047 | 127406 | 5988.08 | 127406 | 5988.08 | 1 | [5 empty] | Винты самонарезающие для крепления профилированного настила и панелей к несущим конструкциям
32 | ФСБЦ-07.2.07.04-0002 Приказ Минстроя России от 18.05.2022 №378/пр | Конструкции стальные нащельников и деталей обрамления |  | т |  | 3.986 | 105278.81 | 419641.34 | 105278.81 | 419641.34 | 1 | [5 empty] | Конструкции стальные нащельников и деталей обрамления
33 | ГЭСН07-05-039-01 Приказ Минстроя России от 07.02.2025 №69/пр | Устройство герметизации горизонтальных и вертикальных стыков стеновых панелей прокладками на клее в один ряд |  | 4: 100 м; 6: 11.52; 9: 16401.9; 10: 189286.62 | [5 empty] | Устройство герметизации горизонтальных и вертикальных стыков стеновых панелей прокладками на клее в один ряд
| 1-100-35 | Средний разряд работы 3,5 |  | чел.-ч | 6.33 | 72.9216 | 0 | 0 | 479.65 | 34976.85 | [7 empty] | Средний разряд работы 3,5
| 2 | Затраты труда машинистов |  | чел.-ч | 0.09 | 1.0368 | 0 | 0 | 0 | 0 | [7 empty] | Затраты труда машинистов
| 91.06.09-021 | Люльки одноместные самоподъемные, грузоподъемность 120 кг |  | маш.-ч | 2.85 | 32.832 | 12.16 | 399.24 | 13.01 | 427.14 | 1.07 | [6 empty] | Люльки одноместные самоподъемные, грузоподъемность 120 кг
| 91.14.02-001 | Автомобили бортовые, грузоподъемность до 5 т |  | маш.-ч | 0.09 | 1.0368 | 477,92 336,43 | 495,51 3 875,67 | 477.92 | 495.51 | 1 | [6 empty] | Автомобили бортовые, грузоподъемность до 5 т
| 14.5.04.02-0002 | Мастика клеящая каучуковая КН-3 |  | т | 0.013 | 0.14976 | 59866.22 | 8965.57 | 108357.86 | 16227.67 | 1.81 | [6 empty] | Мастика клеящая каучуковая КН-3
| 01.7.19.06-0012 | Прокладки уплотнительные ПРП-60 |  | кг | 34.65 | 399.168 | 320.35 | 127873.47 | 342.77 | 136822.82 | 1.07 | [6 empty] | Прокладки уплотнительные ПРП-60
34 | ГЭСН07-05-039-07 Приказ Минстроя России от 07.02.2025 №69/пр | Устройство герметизации горизонтальных и вертикальных стыков стеновых панелей мастикой: герметизирующей нетвердеющей |  | 4: 100 м; 6: 11.52; 9: 18915.6; 10: 243753.16 | [5 empty] | Устройство герметизации горизонтальных и вертикальных стыков стеновых панелей мастикой: герметизирующей нетвердеющей
| 1-100-35 | Средний разряд работы 3,5 |  | чел.-ч | 17.5 | 201.6 | 0 | 0 | 479.65 | 96697.44 | [7 empty] | Средний разряд работы 3,5
| 2 | Затраты труда машинистов |  | чел.-ч | 6.91 | 79.6032 | 0 | 0 | 0 | 0 | [7 empty] | Затраты труда машинистов
| 91.06.09-021 | Люльки одноместные самоподъемные, грузоподъемность 120 кг |  | маш.-ч | 9.14 | 105.2928 | 12.16 | 1280.36 | 13.01 | 1369.86 | 1.07 | [6 empty] | Люльки одноместные самоподъемные, грузоподъемность 120 кг
| 91.14.02-001 | Автомобили бортовые, грузоподъемность до 5 т |  | маш.-ч | 0.18 | 2.0736 | 477,92 336,43 | 991,01 3 875,67 | 477.92 | 991.01 | 1 | [6 empty] | Автомобили бортовые, грузоподъемность до 5 т
| 91.18.01-007 | Компрессоры винтовые передвижные с двигателем внутреннего сгорания, давление до 0,7 МПа (7 атм), производительность до 5,4 м3/мин |  | маш.-ч | 6.73 | 77.5296 | 314,79 336,43 | 24 405,54 3 875,67 | 378.56 | 29349.61 | 1.2026 | [6 empty] | Компрессоры винтовые передвижные с двигателем внутреннего сгорания, давление до 0,7 МПа (7 атм), производительность до 5,4 м3/мин
| 01.7.03.04-0001 | Электроэнергия |  | кВт-ч | 5.7878 | 66.6755 | 4.94 | 329.38 | 6.47 | 431.39 | 1.31 | [6 empty] | Электроэнергия
| 14.5.04.03-0002 | Мастика герметизирующая нетвердеющая из синтетического каучука для заполнения и герметизации швов стеклянного ограждения теплиц |  | т | 0.0762 | 0.87782 | 56057.93 | 49209 | 101464.85 | 89068.28 | 1.81 | [6 empty] | Мастика герметизирующая нетвердеющая из синтетического каучука для заполнения и герметизации швов стеклянного ограждения теплиц
Кровля | [21 empty] | Кровля
35 | ГЭСН09-04-002-03 Приказ Минстроя России от 18.05.2022 №378/пр | Монтаж кровельного покрытия: из многослойных панелей заводской готовности при высоте до 50 м |  | 4: 100 м2; 6: 13.25; 9: 39884.46; 10: 579315.05 | [5 empty] | Монтаж кровельного покрытия: из многослойных панелей заводской готовности при высоте до 50 м
| Прил.9.3 п.6 | Монтаж конструкций, окрашенных в заводских условиях или неокрашенных, поставляемых в пакетах ОЗП=1,03; ТЗ=1,03 | [18 empty] | Монтаж конструкций, окрашенных в заводских условиях или неокрашенных, поставляемых в пакетах ОЗП=1,03; ТЗ=1,03
| 1-100-35 | Средний разряд работы 3,5 |  | чел.-ч | 46.556 | 616.867 | 0 | 0 | 479.65 | 295880.26 | [7 empty] | Средний разряд работы 3,5
| 2 | Затраты труда машинистов |  | чел.-ч | 7.34 | 97.255 | 0 | 0 | 0 | 0 | [7 empty] | Затраты труда машинистов
| 91.05.02-005 | Краны козловые, грузоподъемность 32 т |  | маш.-ч | 2.21 | 29.2825 | 1 803,79 451,93 | 52 819,48 5 988,07 | 2 218,66 451,93 | 64967.91 | 1.23 | [6 empty] | Краны козловые, грузоподъемность 32 т
| 91.05.05-015 | Краны на автомобильном ходу, грузоподъемность 16 т |  | маш.-ч | 0.69 | 9.1425 | 1 167,70 451,93 | 10 675,70 5 988,07 | 1560.8 | 14269.61 | 1.3366 | [6 empty] | Краны на автомобильном ходу, грузоподъемность 16 т
| 91.05.06-009 | Краны на гусеничном ходу, грузоподъемность 50 т |  | маш.-ч | 3.42 | 45.315 | 1 927,57 482,05 | 87 347,83 6 387,16 | 2 525,12 482,05 | 114425.81 | 1.31 | [6 empty] | Краны на гусеничном ходу, грузоподъемность 50 т
| 91.06.01-003 | Домкраты гидравлические, грузоподъемность 63-100 т |  | маш.-ч | 0.22 | 2.915 | 1.75 | 5.1 | 1.75 | 5.1 | 1 | [6 empty] | Домкраты гидравлические, грузоподъемность 63-100 т
| 91.14.02-001 | Автомобили бортовые, грузоподъемность до 5 т |  | маш.-ч | 1.02 | 13.515 | 477,92 336,43 | 6 459,09 4 457,70 | 477.92 | 6459.09 | 1 | [6 empty] | Автомобили бортовые, грузоподъемность до 5 т
| 91.17.04-042 | Аппараты для газовой сварки и резки |  | маш.-ч | 1.12 | 14.84 | 4.35 | 64.55 | 5.05 | 74.94 | 1.161 | [6 empty] | Аппараты для газовой сварки и резки
| 91.17.04-171 | Аппараты сварочные для ручной дуговой сварки, сварочный ток до 500 А |  | маш.-ч | 5.56 | 73.67 | 51.1 | 3764.54 | 69.74 | 5137.75 | 1.3648 | [6 empty] | Аппараты сварочные для ручной дуговой сварки, сварочный ток до 500 А
| 01.3.02.08-0001 | Кислород газообразный технический |  | м3 | 0.9 | 11.925 | 114.64 | 1367.08 | 137.57 | 1640.52 | 1.2 | [6 empty] | Кислород газообразный технический
| 01.3.02.09-0022 | Пропан-бутан смесь техническая |  | кг | 0.27 | 3.5775 | 41.38 | 148.04 | 57.52 | 205.78 | 1.39 | [6 empty] | Пропан-бутан смесь техническая
| 01.7.03.04-0001 | Электроэнергия |  | кВт-ч | 2.349 | 31.1242 | 4.94 | 153.75 | 6.47 | 201.37 | 1.31 | [6 empty] | Электроэнергия
| 01.7.11.07-0036 | Электроды сварочные для сварки низколегированных и углеродистых сталей Э46, диаметр 4 мм |  | кг | 1.1 | 14.575 | 142.68 | 2079.56 | 149.81 | 2183.48 | 1.05 | [6 empty] | Электроды сварочные для сварки низколегированных и углеродистых сталей Э46, диаметр 4 мм
| 01.7.11.07-0227 | Электроды сварочные для сварки низколегированных и углеродистых сталей УОНИ 13/45, Э42А, диаметр 4-5 мм |  | кг | 2.14 | 28.355 | 155.63 | 4412.89 | 163.41 | 4633.49 | 1.05 | [6 empty] | Электроды сварочные для сварки низколегированных и углеродистых сталей УОНИ 13/45, Э42А, диаметр 4-5 мм
| 01.7.20.08-0071 | Канат пеньковый тросовой свивки, пропитанный, диаметр 26 мм |  | т | 0.00054 | 0.007155 | 231787.35 | 1658.44 | 319866.54 | 2288.65 | 1.38 | [6 empty] | Канат пеньковый тросовой свивки, пропитанный, диаметр 26 мм
П,Н | 07.2.05.02 | Панели многослойные стеновые с обшивкой из профильного настила |  | м2 | 0 | 0 | 0 | 0 | 0 | 0 | [8 empty] | Панели многослойные стеновые с обшивкой из профильного настила
| 08.2.02.11-0007 | Канат двойной свивки ТК, конструкции 6х19(1+6+12)+1 о.с., марка В, из оцинкованной по группе Ж проволоки, маркировочная группа 1570-1770 Н/мм2, диаметр 5,5 мм |  | 10 м | 0.055 | 0.72875 | 307.84 | 224.34 | 317.08 | 231.07 | 1.03 | [6 empty] | Канат двойной свивки ТК, конструкции 6х19(1+6+12)+1 о.с., марка В, из оцинкованной по группе Ж проволоки, маркировочная группа 1570-1770 Н/мм2, диаметр 5,5 мм
| 08.3.03.06-0002 | Проволока горячекатаная в мотках, диаметр 6,3-6,5 мм |  | т | 0.00013 | 0.0017225 | 60258.2 | 103.79 | 62065.95 | 106.91 | 1.03 | [6 empty] | Проволока горячекатаная в мотках, диаметр 6,3-6,5 мм
| 08.3.11.01-1106 | Швеллеры стальные горячекатаные, марки стали Ст3пс, Ст3сп, № 40У, № 40П |  | т | 0.0104 | 0.1378 | 136760 | 18845.53 | 150436 | 20730.08 | 1.1 | [6 empty] | Швеллеры стальные горячекатаные, марки стали Ст3пс, Ст3сп, № 40У, № 40П
| 11.1.03.01-0061 | Бруски обрезные хвойных пород (ель, сосна), естественной влажности, длина 2-6,5 м, ширина 20-90 мм, толщина 20-90 мм, сорт I |  | м3 | 0.005 | 0.06625 | 16496.03 | 1092.86 | 17155.87 | 1136.58 | 1.04 | [6 empty] | Бруски обрезные хвойных пород (ель, сосна), естественной влажности, длина 2-6,5 м, ширина 20-90 мм, толщина 20-90 мм, сорт I
| 14.4.01.01-0003 | Грунтовка ГФ-021 |  | т | 0.00165 | 0.021862 | 51280.15 | 1121.11 | 87689.06 | 1917.1 | 1.71 | [6 empty] | Грунтовка ГФ-021
| 14.5.09.07-0030 | Растворитель Р-4 |  | т | 0.0003 | 0.003975 | 98526.45 | 391.64 | 148774.94 | 591.38 | 1.51 | [6 empty] | Растворитель Р-4
36 | ФСБЦ-07.2.05.02-0116 Приказ Минстроя России от 27.12.2022 №1133/пр | Сэндвич-панель трехслойная кровельная, сердцевина из базальтового волокна, металлическая облицовка с двух сторон толщиной 0,5 мм, тип покрытия полиэстер, внутренняя облицовка гладкая, наружная облицовка трапециевидная, с симметричным замком, толщина 150 мм |  | м2 |  | 1325 | 2670.35 | 3538213.75 | 2670.35 | 3538213.75 | 1 | [5 empty] | Сэндвич-панель трехслойная кровельная, сердцевина из базальтового волокна, металлическая облицовка с двух сторон толщиной 0,5 мм, тип покрытия полиэстер, внутренняя облицовка гладкая, наружная облицовка трапециевидная, с симметричным замком, толщина 150 мм
37 | ФСБЦ-01.7.15.08-0011 Приказ Минстроя России от 18.05.2022 №378/пр | Заклепки комбинированные для соединения профилированного стального настила и разнообразных листовых деталей |  | т |  | 0.015 | 199827.16 | 2997.41 | 199827.16 | 2997.41 | 1 | [5 empty] | Заклепки комбинированные для соединения профилированного стального настила и разнообразных листовых деталей
38 | ФСБЦ-01.7.15.04-0012 Приказ Минстроя России от 18.05.2022 №378/пр | Винты самонарезающие для крепления профилированного настила и панелей к несущим конструкциям |  | т |  | 0.06 | 127406 | 7644.36 | 127406 | 7644.36 | 1 | [5 empty] | Винты самонарезающие для крепления профилированного настила и панелей к несущим конструкциям
39 | ФСБЦ-07.2.07.04-0002 Приказ Минстроя России от 18.05.2022 №378/пр | Конструкции стальные нащельников и деталей обрамления |  | т |  | 2.36 | 105278.81 | 248457.99 | 105278.81 | 248457.99 | 1 | [5 empty] | Конструкции стальные нащельников и деталей обрамления
40 | ГЭСН07-05-039-01 Приказ Минстроя России от 07.02.2025 №69/пр | Устройство герметизации горизонтальных и вертикальных стыков стеновых панелей прокладками на клее в один ряд |  | 4: 100 м; 6: 13.25; 9: 16401.9; 10: 217712.46 | [5 empty] | Устройство герметизации горизонтальных и вертикальных стыков стеновых панелей прокладками на клее в один ряд
| 1-100-35 | Средний разряд работы 3,5 |  | чел.-ч | 6.33 | 83.8725 | 0 | 0 | 479.65 | 40229.44 | [7 empty] | Средний разряд работы 3,5
| 2 | Затраты труда машинистов |  | чел.-ч | 0.09 | 1.1925 | 0 | 0 | 0 | 0 | [7 empty] | Затраты труда машинистов
| 91.06.09-021 | Люльки одноместные самоподъемные, грузоподъемность 120 кг |  | маш.-ч | 2.85 | 37.7625 | 12.16 | 459.19 | 13.01 | 491.29 | 1.07 | [6 empty] | Люльки одноместные самоподъемные, грузоподъемность 120 кг
| 91.14.02-001 | Автомобили бортовые, грузоподъемность до 5 т |  | маш.-ч | 0.09 | 1.1925 | 477,92 336,43 | 569,92 4 457,70 | 477.92 | 569.92 | 1 | [6 empty] | Автомобили бортовые, грузоподъемность до 5 т
| 14.5.04.02-0002 | Мастика клеящая каучуковая КН-3 |  | т | 0.013 | 0.17225 | 59866.22 | 10311.96 | 108357.86 | 18664.64 | 1.81 | [6 empty] | Мастика клеящая каучуковая КН-3
| 01.7.19.06-0012 | Прокладки уплотнительные ПРП-60 |  | кг | 34.65 | 459.1125 | 320.35 | 147076.69 | 342.77 | 157369.99 | 1.07 | [6 empty] | Прокладки уплотнительные ПРП-60
41 | ГЭСН07-05-039-07 Приказ Минстроя России от 07.02.2025 №69/пр | Устройство герметизации горизонтальных и вертикальных стыков стеновых панелей мастикой: герметизирующей нетвердеющей |  | 4: 100 м; 6: 13.25; 9: 18915.6; 10: 280358.45 | [5 empty] | Устройство герметизации горизонтальных и вертикальных стыков стеновых панелей мастикой: герметизирующей нетвердеющей
| 1-100-35 | Средний разряд работы 3,5 |  | чел.-ч | 17.5 | 231.875 | 0 | 0 | 479.65 | 111218.84 | [7 empty] | Средний разряд работы 3,5
| 2 | Затраты труда машинистов |  | чел.-ч | 6.91 | 91.5575 | 0 | 0 | 0 | 0 | [7 empty] | Затраты труда машинистов
| 91.06.09-021 | Люльки одноместные самоподъемные, грузоподъемность 120 кг |  | маш.-ч | 9.14 | 121.105 | 12.16 | 1472.64 | 13.01 | 1575.58 | 1.07 | [6 empty] | Люльки одноместные самоподъемные, грузоподъемность 120 кг
| 91.14.02-001 | Автомобили бортовые, грузоподъемность до 5 т |  | маш.-ч | 0.18 | 2.385 | 477,92 336,43 | 1 139,84 4 457,70 | 477.92 | 1139.84 | 1 | [6 empty] | Автомобили бортовые, грузоподъемность до 5 т
| 91.18.01-007 | Компрессоры винтовые передвижные с двигателем внутреннего сгорания, давление до 0,7 МПа (7 атм), производительность до 5,4 м3/мин |  | маш.-ч | 6.73 | 89.1725 | 314,79 336,43 | 28 070,61 4 457,70 | 378.56 | 33757.14 | 1.2026 | [6 empty] | Компрессоры винтовые передвижные с двигателем внутреннего сгорания, давление до 0,7 МПа (7 атм), производительность до 5,4 м3/мин
| 01.7.03.04-0001 | Электроэнергия |  | кВт-ч | 5.7878 | 76.6883 | 4.94 | 378.84 | 6.47 | 496.17 | 1.31 | [6 empty] | Электроэнергия
| 14.5.04.03-0002 | Мастика герметизирующая нетвердеющая из синтетического каучука для заполнения и герметизации швов стеклянного ограждения теплиц |  | т | 0.0762 | 1.0096 | 56057.93 | 56598.89 | 101464.85 | 102443.99 | 1.81 | [6 empty] | Мастика герметизирующая нетвердеющая из синтетического каучука для заполнения и герметизации швов стеклянного ограждения теплиц
42 | ГЭСН11-01-047-01 Приказ Минстроя России от 18.05.2022 №378/пр | Устройство покрытий из плит керамогранитных размером: 40х40 см |  | 4: 100 м2; 6: 11.4; 9: 144658.7; 10: 1654850.41 | [5 empty] | Устройство покрытий из плит керамогранитных размером: 40х40 см
| 1-100-32 | Средний разряд работы 3,2 |  | чел.-ч | 310.42 | 3538.788 | 0 | 0 | 462.59 | 1637007.94 | [7 empty] | Средний разряд работы 3,2
| 2 | Затраты труда машинистов |  | чел.-ч | 1.73 | 19.722 | 0 | 0 | 0 | 0 | [7 empty] | Затраты труда машинистов
| 91.05.01-016 | Краны башенные, грузоподъемность 5 т |  | маш.-ч | 0.02 | 0.228 | 251,77 451,93 | 57,40 5 152,00 | 332,34 451,93 | 75.77 | 1.32 | [6 empty] | Краны башенные, грузоподъемность 5 т
| 91.05.05-015 | Краны на автомобильном ходу, грузоподъемность 16 т |  | маш.-ч | 0.01 | 0.114 | 1 167,70 451,93 | 133,12 5 152,00 | 1560.8 | 177.93 | 1.3366 | [6 empty] | Краны на автомобильном ходу, грузоподъемность 16 т
| 91.07.08-024 | Растворосмесители передвижные, объем барабана 65 л |  | маш.-ч | 1.69 | 19.266 | 2,31 298,77 | 44,50 3 405,98 | 3,21 298,77 | 61.84 | 1.39 | [6 empty] | Растворосмесители передвижные, объем барабана 65 л
| 91.14.02-001 | Автомобили бортовые, грузоподъемность до 5 т |  | маш.-ч | 0.01 | 0.114 | 477,92 336,43 | 54,48 3 835,30 | 477.92 | 54.48 | 1 | [6 empty] | Автомобили бортовые, грузоподъемность до 5 т
| 01.7.03.01-0001 | Вода |  | м3 | 0.44 | 5.016 | 35.71 | 179.12 | 26.43 | 132.57 | 0.74 | [6 empty] | Вода
| 01.7.03.04-0001 | Электроэнергия |  | кВт-ч | 0.0325 | 0.3705 | 4.94 | 1.83 | 6.47 | 2.4 | 1.31 | [6 empty] | Электроэнергия
| 04.3.02.09-0102 | Смеси сухие водостойкие для затирки межплиточных швов шириной 1-6 мм (различная цветовая гамма) |  | т | 0.013 | 0.1482 | 37800.3 | 5602 | 78246.62 | 11596.15 | 2.07 | [6 empty] | Смеси сухие водостойкие для затирки межплиточных швов шириной 1-6 мм (различная цветовая гамма)
Н | 06.2.05.03 | Плиты керамогранитные 400х400 мм |  | м2 | 102 | 1162.8 | 0 | 0 | 0 | 0 | [8 empty] | Плиты керамогранитные 400х400 мм
Н | 11.2.04.05 | Рейки деревянные |  | м3 | 0.01 | 0.114 | 0 | 0 | 0 | 0 | [8 empty] | Рейки деревянные
Н | 14.1.06.02 | Клей для облицовочных работ (сухая смесь) |  | т | 1.2 | 13.68 | 0 | 0 | 0 | 0 | [8 empty] | Клей для облицовочных работ (сухая смесь)
П,Н | 14.4.01.21 | Грунтовка |  | т | 0 | 0 | 0 | 0 | 0 | 0 | [8 empty] | Грунтовка
43 | ФСБЦ-14.4.01.21-0314 Приказ Минстроя России от 18.05.2022 №378/пр | Грунтовка с высокой степенью проникновения для укрепления бетонных поверхностей |  | кг |  | 228 | 1284.05 | 292763.4 | 1284.05 | 292763.4 | 1 | [5 empty] | Грунтовка с высокой степенью проникновения для укрепления бетонных поверхностей
44 | ФСБЦ-14.1.06.02-0011 Приказ Минстроя России от 18.05.2022 №378/пр | Клей монтажный сухой для внутренних и наружных работ на основе цементного вяжущего, для плитки, керамогранита, мозаики, камня |  | т |  | 13.68 | 36038.35 | 493004.63 | 36038.35 | 493004.63 | 1 | [5 empty] | Клей монтажный сухой для внутренних и наружных работ на основе цементного вяжущего, для плитки, керамогранита, мозаики, камня
45 | ФСБЦ-06.2.05.03-0002 Приказ Минстроя России от 18.05.2022 №378/пр | Плитка керамогранитная многоцветная неполированная, размер 300х600х10 мм, 600х600х10 мм |  | м2 |  | 1162.8 | 850.72 | 989217.22 | 1158.09 | 1346627.05 | 1.3613 | [5 empty] | Плитка керамогранитная многоцветная неполированная, размер 300х600х10 мм, 600х600х10 мм
Окна из ПВХ профилей ОК-1 (18 шт) | [21 empty] | Окна из ПВХ профилей ОК-1 (18 шт)
46 | ГЭСН10-01-034-08 Приказ Минстроя России от 07.02.2025 №69/пр | Установка в жилых и общественных зданиях оконных блоков из ПВХ профилей: поворотных (откидных, поворотно-откидных) с площадью проема более 2 м2 трехстворчатых, в том числе при наличии створок глухого остекления |  | 4: 100 м2; 6: 0.518; 9: 109157.94; 10: 57194.04 | [5 empty] | Установка в жилых и общественных зданиях оконных блоков из ПВХ профилей: поворотных (откидных, поворотно-откидных) с площадью проема более 2 м2 трехстворчатых, в том числе при наличии створок глухого остекления
| 1-100-32 | Средний разряд работы 3,2 |  | чел.-ч | 145.19 | 75.2084 | 0 | 0 | 462.59 | 34790.66 | [7 empty] | Средний разряд работы 3,2
| 2 | Затраты труда машинистов |  | чел.-ч | 3.94 | 2.0409 | 0 | 0 | 0 | 0 | [7 empty] | Затраты труда машинистов
| 91.06.06-048 | Подъемники одномачтовые, грузоподъемность до 500 кг, высота подъема 45 м |  | маш.-ч | 0.66 | 0.34188 | 37,32 298,77 | 12,76 154,76 | 52,25 298,77 | 17.86 | 1.4 | [6 empty] | Подъемники одномачтовые, грузоподъемность до 500 кг, высота подъема 45 м
| 91.14.02-001 | Автомобили бортовые, грузоподъемность до 5 т |  | маш.-ч | 3.28 | 1.699 | 477,92 336,43 | 812,01 174,27 | 477.92 | 812.01 | 1 | [6 empty] | Автомобили бортовые, грузоподъемность до 5 т
| 01.7.03.04-0001 | Электроэнергия |  | кВт-ч | 15.41 | 7.9824 | 4.94 | 39.43 | 6.47 | 51.65 | 1.31 | [6 empty] | Электроэнергия
| 01.7.06.02-0001 | Ленты гидроизоляционные, паропроницаемые бутилкаучуковые, из нетканого материала мембранного типа, с липким покрытием по краям с внутренней стороны и антиадгезионным покрытием, цвет бежевый, ширина 80 мм |  | м | 306 | 158.508 | 24.39 | 3866.01 | 37.8 | 5991.6 | 1.55 | [6 empty] | Ленты гидроизоляционные, паропроницаемые бутилкаучуковые, из нетканого материала мембранного типа, с липким покрытием по краям с внутренней стороны и антиадгезионным покрытием, цвет бежевый, ширина 80 мм
| 01.7.06.11-0001 | Ленты предварительно сжатые уплотнительные саморасширяющиеся на основе пенополиуретана, с липким слоем с одной стороны, ширина 10 мм, толщина в сжатом состоянии 4 мм, толщина в расширенном состоянии 20 мм |  | 10 м | 15.75 | 8.1585 | 158.82 | 1295.73 | 246.17 | 2008.38 | 1.55 | [6 empty] | Ленты предварительно сжатые уплотнительные саморасширяющиеся на основе пенополиуретана, с липким слоем с одной стороны, ширина 10 мм, толщина в сжатом состоянии 4 мм, толщина в расширенном состоянии 20 мм
| 01.7.14.01-0002 | Герметик пенополиуретановый (пена монтажная) универсальный, объем 1000 мл |  | шт | 53.25 | 27.5835 | 241.35 | 6657.28 | 301.69 | 8321.67 | 1.25 | [6 empty] | Герметик пенополиуретановый (пена монтажная) универсальный, объем 1000 мл
| 01.7.15.07-0005 | Дюбели стальные рамные монтажные, диаметр 10 мм, длина 130 (132) мм |  | 10 шт | 40.1 | 20.7718 | 92.73 | 1926.17 | 122.4 | 2542.47 | 1.32 | [6 empty] | Дюбели стальные рамные монтажные, диаметр 10 мм, длина 130 (132) мм
Н | 11.3.02.04 | Блоки оконные пластиковые |  | м2 | 100 | 51.8 | 0 | 0 | 0 | 0 | [8 empty] | Блоки оконные пластиковые
| 11.3.03.15-0021 | Клинья пластиковые монтажные |  | 100 шт | 8 | 4.144 | 369.8 | 1532.45 | 484.44 | 2007.52 | 1.31 | [6 empty] | Клинья пластиковые монтажные
47 | ФСБЦ-11.3.02.04-0023 Приказ Минстроя России от 18.05.2022 №378/пр | Блок оконный из ПВХ-профилей, трехстворчатый, с двумя поворотными створками, однокамерным стеклопакетом толщиной 24 мм, площадь от 1,51 до 2 м2 |  | м2 |  | 51.8 | 4735.29 | 245288.02 | 4735.29 | 245288.02 | 1 | [5 empty] | Блок оконный из ПВХ-профилей, трехстворчатый, с двумя поворотными створками, однокамерным стеклопакетом толщиной 24 мм, площадь от 1,51 до 2 м2
48 | ГЭСН09-04-011-01 Приказ Минстроя России от 18.05.2022 №378/пр | Монтаж каркасов ворот большепролетных зданий, ангаров и др. без механизмов открывания |  | 4: т; 6: 2.64; 9: 57228.11; 10: 162905.55 | [5 empty] | Монтаж каркасов ворот большепролетных зданий, ангаров и др. без механизмов открывания
| 1-100-43 | Средний разряд работы 4,3 |  | чел.-ч | 41.4 | 109.296 | 0 | 0 | 530.84 | 58018.69 | [7 empty] | Средний разряд работы 4,3
| 2 | Затраты труда машинистов |  | чел.-ч | 8.87 | 23.4168 | 0 | 0 | 0 | 0 | [7 empty] | Затраты труда машинистов
| 91.05.02-005 | Краны козловые, грузоподъемность 32 т |  | маш.-ч | 0.42 | 1.1088 | 1 803,79 451,93 | 2 000,04 1 193,10 | 2 218,66 451,93 | 2460.05 | 1.23 | [6 empty] | Краны козловые, грузоподъемность 32 т
| 91.05.05-015 | Краны на автомобильном ходу, грузоподъемность 16 т |  | маш.-ч | 0.12 | 0.3168 | 1 167,70 451,93 | 369,93 1 193,10 | 1560.8 | 494.46 | 1.3366 | [6 empty] | Краны на автомобильном ходу, грузоподъемность 16 т
| 91.05.06-010 | Краны на гусеничном ходу, грузоподъемность 100 т |  | маш.-ч | 4.07 | 10.7448 | 4 722,00 1 064,54 | 50 736,95 2 810,39 | 6 185,82 1 064,54 | 66465.4 | 1.31 | [6 empty] | Краны на гусеничном ходу, грузоподъемность 100 т
| 91.06.01-003 | Домкраты гидравлические, грузоподъемность 63-100 т |  | маш.-ч | 0.09 | 0.2376 | 1.75 | 0.42 | 1.75 | 0.42 | 1 | [6 empty] | Домкраты гидравлические, грузоподъемность 63-100 т
| 91.06.03-060 | Лебедки электрические тяговым усилием до 5,79 кН (0,59 т) |  | маш.-ч | 0.3 | 0.792 | 6.62 | 5.24 | 8.87 | 7.03 | 1.34 | [6 empty] | Лебедки электрические тяговым усилием до 5,79 кН (0,59 т)
| 91.06.03-062 | Лебедки электрические тяговым усилием до 31,39 кН (3,2 т) |  | маш.-ч | 0.08 | 0.2112 | 13.44 | 2.84 | 18.01 | 3.8 | 1.34 | [6 empty] | Лебедки электрические тяговым усилием до 31,39 кН (3,2 т)
| 91.14.02-001 | Автомобили бортовые, грузоподъемность до 5 т |  | маш.-ч | 0.19 | 0.5016 | 477,92 336,43 | 239,72 888,18 | 477.92 | 239.72 | 1 | [6 empty] | Автомобили бортовые, грузоподъемность до 5 т
| 91.17.04-042 | Аппараты для газовой сварки и резки |  | маш.-ч | 2.24 | 5.9136 | 4.35 | 25.72 | 5.05 | 29.86 | 1.161 | [6 empty] | Аппараты для газовой сварки и резки
| 91.17.04-171 | Аппараты сварочные для ручной дуговой сварки, сварочный ток до 500 А |  | маш.-ч | 13.4 | 35.376 | 51.1 | 1807.71 | 69.74 | 2467.12 | 1.3648 | [6 empty] | Аппараты сварочные для ручной дуговой сварки, сварочный ток до 500 А
| 01.3.02.08-0001 | Кислород газообразный технический |  | м3 | 1.95 | 5.148 | 114.64 | 590.17 | 137.57 | 708.21 | 1.2 | [6 empty] | Кислород газообразный технический
| 01.3.02.09-0022 | Пропан-бутан смесь техническая |  | кг | 0.59 | 1.5576 | 41.38 | 64.45 | 57.52 | 89.59 | 1.39 | [6 empty] | Пропан-бутан смесь техническая
| 01.7.03.04-0001 | Электроэнергия |  | кВт-ч | 17.73 | 46.8072 | 4.94 | 231.23 | 6.47 | 302.84 | 1.31 | [6 empty] | Электроэнергия
| 01.7.11.07-0036 | Электроды сварочные для сварки низколегированных и углеродистых сталей Э46, диаметр 4 мм |  | кг | 23 | 60.72 | 142.68 | 8663.53 | 149.81 | 9096.46 | 1.05 | [6 empty] | Электроды сварочные для сварки низколегированных и углеродистых сталей Э46, диаметр 4 мм
П,Н | 01.7.15.03-0042 | Болты с гайками и шайбами строительные |  | кг | 0 | 0 | 174.93 | 0 | 209.92 | 0 | 1.2 | [7 empty] | Болты с гайками и шайбами строительные
| 01.7.15.06-0111 | Гвозди строительные |  | т | 1e-05 | 2.64e-05 | 70296.2 | 1.86 | 92790.98 | 2.45 | 1.32 | [6 empty] | Гвозди строительные
| 01.7.20.08-0071 | Канат пеньковый тросовой свивки, пропитанный, диаметр 26 мм |  | т | 0.0001 | 0.000264 | 231787.35 | 61.19 | 319866.54 | 84.44 | 1.38 | [6 empty] | Канат пеньковый тросовой свивки, пропитанный, диаметр 26 мм
| 07.2.07.12-0011 | Металлоконструкции зданий и сооружений с преобладанием гнутых профилей и круглых труб |  | т | 0.026 | 0.06864 | 105278.81 | 7226.34 | 137915.24 | 9466.5 | 1.31 | [6 empty] | Металлоконструкции зданий и сооружений с преобладанием гнутых профилей и круглых труб
Н | 08.1.06.01 | Конструкции стальные |  | т | 1 | 2.64 | 0 | 0 | 0 | 0 | [8 empty] | Конструкции стальные
| 08.2.02.11-0007 | Канат двойной свивки ТК, конструкции 6х19(1+6+12)+1 о.с., марка В, из оцинкованной по группе Ж проволоки, маркировочная группа 1570-1770 Н/мм2, диаметр 5,5 мм |  | 10 м | 0.0187 | 0.049368 | 307.84 | 15.2 | 317.08 | 15.65 | 1.03 | [6 empty] | Канат двойной свивки ТК, конструкции 6х19(1+6+12)+1 о.с., марка В, из оцинкованной по группе Ж проволоки, маркировочная группа 1570-1770 Н/мм2, диаметр 5,5 мм
| 08.3.03.06-0002 | Проволока горячекатаная в мотках, диаметр 6,3-6,5 мм |  | т | 3e-05 | 7.92e-05 | 60258.2 | 4.77 | 62065.95 | 4.92 | 1.03 | [6 empty] | Проволока горячекатаная в мотках, диаметр 6,3-6,5 мм
| 08.3.11.01-1106 | Швеллеры стальные горячекатаные, марки стали Ст3пс, Ст3сп, № 40У, № 40П |  | т | 0.00194 | 0.0051216 | 136760 | 700.43 | 150436 | 770.47 | 1.1 | [6 empty] | Швеллеры стальные горячекатаные, марки стали Ст3пс, Ст3сп, № 40У, № 40П
| 11.1.03.01-0061 | Бруски обрезные хвойных пород (ель, сосна), естественной влажности, длина 2-6,5 м, ширина 20-90 мм, толщина 20-90 мм, сорт I |  | м3 | 0.00103 | 0.0027192 | 16496.03 | 44.86 | 17155.87 | 46.65 | 1.04 | [6 empty] | Бруски обрезные хвойных пород (ель, сосна), естественной влажности, длина 2-6,5 м, ширина 20-90 мм, толщина 20-90 мм, сорт I
| 14.4.01.01-0003 | Грунтовка ГФ-021 |  | т | 0.00031 | 0.0008184 | 51280.15 | 41.97 | 87689.06 | 71.76 | 1.71 | [6 empty] | Грунтовка ГФ-021
| 14.5.09.07-0030 | Растворитель Р-4 |  | т | 0.0006 | 0.001584 | 98526.45 | 156.07 | 148774.94 | 235.66 | 1.51 | [6 empty] | Растворитель Р-4
49 | ФСБЦ-08.1.06.01-0014 Приказ Минстроя России от 27.12.2022 №1133/пр | Ворота распашные-складчатые утепленные металлические, полотно ворот из трехслойной металлической панели толщиной 80 мм с калиткой размером 900х2100 мм, размеры ворот 4200х4200 мм |  | шт |  | 2 | 257687.9 | 515375.8 | 337571.15 | 675142.3 | 1.31 | [5 empty] | Ворота распашные-складчатые утепленные металлические, полотно ворот из трехслойной металлической панели толщиной 80 мм с калиткой размером 900х2100 мм, размеры ворот 4200х4200 мм
50 | ФСБЦ-07.2.07.13-0191 Приказ Минстроя России от 18.05.2022 №378/пр | Стеллажи различного назначения (для механизированных складов) |  | т |  | 3.6 | 175408.98 | 631472.33 | 229785.76 | 827228.74 | 1.31 | [5 empty] | Стеллажи различного назначения (для механизированных складов)
Раздел 4. Электроснабжение | [15 empty] | Раздел 4. Электроснабжение
51 | ГЭСНм08-03-571-04 Приказ Минстроя России от 18.05.2022 №378/пр | Щит заводского изготовления однорядный или двухрядный: шкафного исполнения, глубина до 600 мм |  | 4: м; 6: 1; 9: 4630.86; 10: 5270.58 | [5 empty] | Щит заводского изготовления однорядный или двухрядный: шкафного исполнения, глубина до 600 мм
| 1-100-42 | Средний разряд работы 4,2 |  | чел.-ч | 5.15 | 5.15 | 0 | 0 | 523.25 | 2694.74 | [7 empty] | Средний разряд работы 4,2
| 2 | Затраты труда машинистов |  | чел.-ч | 1.54 | 1.54 | 0 | 0 | 0 | 0 | [7 empty] | Затраты труда машинистов
| 91.05.05-015 | Краны на автомобильном ходу, грузоподъемность 16 т |  | маш.-ч | 0.77 | 0.77 | 1 167,70 451,93 | 899,13 451,93 | 1560.8 | 1201.82 | 1.3366 | [6 empty] | Краны на автомобильном ходу, грузоподъемность 16 т
| 91.14.02-001 | Автомобили бортовые, грузоподъемность до 5 т |  | маш.-ч | 0.77 | 0.77 | 477,92 336,43 | 368,00 336,43 | 477.92 | 368 | 1 | [6 empty] | Автомобили бортовые, грузоподъемность до 5 т
| 91.17.04-233 | Аппараты сварочные для ручной дуговой сварки, сварочный ток до 350 А |  | маш.-ч | 1.9 | 1.9 | 24.46 | 46.47 | 30.21 | 57.4 | 1.235 | [6 empty] | Аппараты сварочные для ручной дуговой сварки, сварочный ток до 350 А
| 01.7.11.07-0227 | Электроды сварочные для сварки низколегированных и углеродистых сталей УОНИ 13/45, Э42А, диаметр 4-5 мм |  | кг | 0.15 | 0.15 | 155.63 | 23.34 | 163.41 | 24.51 | 1.05 | [6 empty] | Электроды сварочные для сварки низколегированных и углеродистых сталей УОНИ 13/45, Э42А, диаметр 4-5 мм
| 01.7.15.03-0042 | Болты с гайками и шайбами строительные |  | кг | 0.51 | 0.51 | 174.93 | 89.21 | 209.92 | 107.06 | 1.2 | [6 empty] | Болты с гайками и шайбами строительные
| 08.3.07.01-0052 | Прокат стальной горячекатаный полосовой, марки стали Ст3сп, Ст3пс, размеры 50х5 мм |  | т | 0.0004 | 0.0004 | 70310.45 | 28.12 | 65388.72 | 26.16 | 0.93 | [6 empty] | Прокат стальной горячекатаный полосовой, марки стали Ст3сп, Ст3пс, размеры 50х5 мм
| 14.4.02.04-0142 | Краска масляная МА-0115, мумия, сурик железный |  | кг | 0.15 | 0.15 | 79.88 | 11.98 | 119.82 | 17.97 | 1.5 | [6 empty] | Краска масляная МА-0115, мумия, сурик железный
| 20.1.02.23-0082 | Перемычки гибкие, тип ПГС-50 |  | 10 шт | 0.1 | 0.1 | 944.69 | 94.47 | 1332.01 | 133.2 | 1.41 | [6 empty] | Перемычки гибкие, тип ПГС-50
52 | ФСБЦ-20.4.04.04-0011 Приказ Минстроя России от 18.05.2022 №378/пр | Щиты учетно-распределительные ЩУРН-1-12з, с замком, размер 395х310х165 мм |  | шт |  | 1 | 1814.07 | 1814.07 | 1814.07 | 1814.07 | 1 | [5 empty] | Щиты учетно-распределительные ЩУРН-1-12з, с замком, размер 395х310х165 мм
53 | ГЭСНм08-03-600-02 Приказ Минстроя России от 18.05.2022 №378/пр | Счетчики, устанавливаемые на готовом основании: трехфазные |  | 4: шт; 6: 1; 9: 391.72; 10: 406.66 | [5 empty] | Счетчики, устанавливаемые на готовом основании: трехфазные
| 1-100-42 | Средний разряд работы 4,2 |  | чел.-ч | 0.7 | 0.7 | 0 | 0 | 523.25 | 366.28 | [7 empty] | Средний разряд работы 4,2
| 2 | Затраты труда машинистов |  | чел.-ч | 0.02 | 0.02 | 0 | 0 | 0 | 0 | [7 empty] | Затраты труда машинистов
| 91.05.05-015 | Краны на автомобильном ходу, грузоподъемность 16 т |  | маш.-ч | 0.01 | 0.01 | 1 167,70 451,93 | 11,68 451,93 | 1560.8 | 15.61 | 1.3366 | [6 empty] | Краны на автомобильном ходу, грузоподъемность 16 т
| 91.14.02-001 | Автомобили бортовые, грузоподъемность до 5 т |  | маш.-ч | 0.01 | 0.01 | 477,92 336,43 | 4,78 336,43 | 477.92 | 4.78 | 1 | [6 empty] | Автомобили бортовые, грузоподъемность до 5 т
| 01.7.15.04-0011 | Винты стальные с полукруглой головкой, длина 50 мм |  | т | 3e-05 | 3e-05 | 127406 | 3.82 | 168175.92 | 5.05 | 1.32 | [6 empty] | Винты стальные с полукруглой головкой, длина 50 мм
54 О | ФСБЦ-62.5.01.04-0041 Приказ Минстроя России от 18.05.2022 №378/пр | Счетчик электрической энергии, трехфазный, однотарифный с механическим отсчетным устройством, номинальное напряжение 3х230/400 В, номинальный (максимальный) ток 5(60) А, класс точности 1,0 |  | шт |  | 1 | 2491.61 | 2491.61 | 2491.61 | 2491.61 | 1 | [5 empty] | Счетчик электрической энергии, трехфазный, однотарифный с механическим отсчетным устройством, номинальное напряжение 3х230/400 В, номинальный (максимальный) ток 5(60) А, класс точности 1,0
55 | ГЭСНм08-03-573-04 Приказ Минстроя России от 27.12.2022 №1133/пр | Шкаф (пульт) управления навесной, высота, ширина и глубина: до 600х600х350 мм |  | 4: шт; 6: 1; 9: 1332.75; 10: 1461.65 | [5 empty] | Шкаф (пульт) управления навесной, высота, ширина и глубина: до 600х600х350 мм
| 1-100-42 | Средний разряд работы 4,2 |  | чел.-ч | 2.06 | 2.06 | 0 | 0 | 523.25 | 1077.9 | [7 empty] | Средний разряд работы 4,2
| 2 | Затраты труда машинистов |  | чел.-ч | 0.31 | 0.31 | 0 | 0 | 0 | 0 | [7 empty] | Затраты труда машинистов
| 91.04.01-041 | Молотки бурильные легкие при работе от передвижных компрессорных установок |  | маш.-ч | 0.19 | 0.19 | 10.23 | 1.94 | 12.79 | 2.43 | 1.25 | [6 empty] | Молотки бурильные легкие при работе от передвижных компрессорных установок
| 91.05.05-015 | Краны на автомобильном ходу, грузоподъемность 16 т |  | маш.-ч | 0.06 | 0.06 | 1 167,70 451,93 | 70,06 451,93 | 1560.8 | 93.65 | 1.3366 | [6 empty] | Краны на автомобильном ходу, грузоподъемность 16 т
| 91.14.02-001 | Автомобили бортовые, грузоподъемность до 5 т |  | маш.-ч | 0.06 | 0.06 | 477,92 336,43 | 28,68 336,43 | 477.92 | 28.68 | 1 | [6 empty] | Автомобили бортовые, грузоподъемность до 5 т
| 91.17.04-233 | Аппараты сварочные для ручной дуговой сварки, сварочный ток до 350 А |  | маш.-ч | 0.61 | 0.61 | 24.46 | 14.92 | 30.21 | 18.43 | 1.235 | [6 empty] | Аппараты сварочные для ручной дуговой сварки, сварочный ток до 350 А
| 91.18.01-007 | Компрессоры винтовые передвижные с двигателем внутреннего сгорания, давление до 0,7 МПа (7 атм), производительность до 5,4 м3/мин |  | маш.-ч | 0.19 | 0.19 | 314,79 336,43 | 59,81 336,43 | 378.56 | 71.93 | 1.2026 | [6 empty] | Компрессоры винтовые передвижные с двигателем внутреннего сгорания, давление до 0,7 МПа (7 атм), производительность до 5,4 м3/мин
| 01.7.11.07-0227 | Электроды сварочные для сварки низколегированных и углеродистых сталей УОНИ 13/45, Э42А, диаметр 4-5 мм |  | кг | 0.1 | 0.1 | 155.63 | 15.56 | 163.41 | 16.34 | 1.05 | [6 empty] | Электроды сварочные для сварки низколегированных и углеродистых сталей УОНИ 13/45, Э42А, диаметр 4-5 мм
| 01.7.15.03-0042 | Болты с гайками и шайбами строительные |  | кг | 0.1 | 0.1 | 174.93 | 17.49 | 209.92 | 20.99 | 1.2 | [6 empty] | Болты с гайками и шайбами строительные
| 14.4.02.04-0142 | Краска масляная МА-0115, мумия, сурик железный |  | кг | 0.02 | 0.02 | 79.88 | 1.6 | 119.82 | 2.4 | 1.5 | [6 empty] | Краска масляная МА-0115, мумия, сурик железный
56 | ФСБЦ-20.4.04.02-0025 Приказ Минстроя России от 18.05.2022 №378/пр | Щиты распределительные навесные ЩРН-24, размер 350х300х125 мм |  | шт |  | 1 | 1032.36 | 1032.36 | 1032.36 | 1032.36 | 1 | [5 empty] | Щиты распределительные навесные ЩРН-24, размер 350х300х125 мм
57 | ГЭСНм08-03-526-02 Приказ Минстроя России от 18.05.2022 №378/пр | Автомат одно-, двух-, трехполюсный, устанавливаемый на конструкции: на стене или колонне, на ток до 100 А |  | 4: шт; 6: 2; 9: 1562.37; 10: 3180.16 | [5 empty] | Автомат одно-, двух-, трехполюсный, устанавливаемый на конструкции: на стене или колонне, на ток до 100 А
| 1-100-39 | Средний разряд работы 3,9 |  | чел.-ч | 2 | 4 | 0 | 0 | 502.4 | 2009.6 | [7 empty] | Средний разряд работы 3,9
| 2 | Затраты труда машинистов |  | чел.-ч | 0.02 | 0.04 | 0 | 0 | 0 | 0 | [7 empty] | Затраты труда машинистов
| 91.05.05-015 | Краны на автомобильном ходу, грузоподъемность 16 т |  | маш.-ч | 0.01 | 0.02 | 1 167,70 451,93 | 23,35 903,86 | 1560.8 | 31.22 | 1.3366 | [6 empty] | Краны на автомобильном ходу, грузоподъемность 16 т
| 91.14.02-001 | Автомобили бортовые, грузоподъемность до 5 т |  | маш.-ч | 0.01 | 0.02 | 477,92 336,43 | 9,56 672,86 | 477.92 | 9.56 | 1 | [6 empty] | Автомобили бортовые, грузоподъемность до 5 т
| 91.17.04-233 | Аппараты сварочные для ручной дуговой сварки, сварочный ток до 350 А |  | маш.-ч | 0.108 | 0.216 | 24.46 | 5.28 | 30.21 | 6.53 | 1.235 | [6 empty] | Аппараты сварочные для ручной дуговой сварки, сварочный ток до 350 А
| 91.21.16-012 | Прессы гидравлические с электроприводом |  | маш.-ч | 0.175 | 0.35 | 12.74 | 4.46 | 16.94 | 5.93 | 1.33 | [6 empty] | Прессы гидравлические с электроприводом
| 01.3.01.02-0002 | Вазелин технический |  | кг | 0.009 | 0.018 | 150.04 | 2.7 | 259.57 | 4.67 | 1.73 | [6 empty] | Вазелин технический
| 01.7.02.09-0002 | Шпагат бумажный, диаметр 2,5 мм |  | кг | 0.004 | 0.008 | 187.38 | 1.5 | 183.63 | 1.47 | 0.98 | [6 empty] | Шпагат бумажный, диаметр 2,5 мм
| 01.7.03.04-0001 | Электроэнергия |  | кВт-ч | 0.0208 | 0.0416 | 4.94 | 0.21 | 6.47 | 0.27 | 1.31 | [6 empty] | Электроэнергия
| 01.7.06.05-0041 | Ленты изоляционные хлопчатобумажные прорезиненные для электромонтажных и ремонтных работ, цвет черный, ширина 20 мм, толщина 0,35 мм |  | м | 3 | 6 | 5.87 | 35.22 | 5.75 | 34.5 | 0.98 | [6 empty] | Ленты изоляционные хлопчатобумажные прорезиненные для электромонтажных и ремонтных работ, цвет черный, ширина 20 мм, толщина 0,35 мм
| 01.7.11.07-0227 | Электроды сварочные для сварки низколегированных и углеродистых сталей УОНИ 13/45, Э42А, диаметр 4-5 мм |  | кг | 0.07 | 0.14 | 155.63 | 21.79 | 163.41 | 22.88 | 1.05 | [6 empty] | Электроды сварочные для сварки низколегированных и углеродистых сталей УОНИ 13/45, Э42А, диаметр 4-5 мм
| 01.7.15.03-0042 | Болты с гайками и шайбами строительные |  | кг | 0.38 | 0.76 | 174.93 | 132.95 | 209.92 | 159.54 | 1.2 | [6 empty] | Болты с гайками и шайбами строительные
| 01.7.15.07-0014 | Дюбели распорные полипропиленовые |  | 100 шт | 0.014 | 0.028 | 41.71 | 1.17 | 55.06 | 1.54 | 1.32 | [6 empty] | Дюбели распорные полипропиленовые
| 01.7.20.04-0005 | Нитки швейные армированные |  | кг | 0.002 | 0.004 | 395.65 | 1.58 | 546 | 2.18 | 1.38 | [6 empty] | Нитки швейные армированные
| 07.2.07.04-0007 | Конструкции стальные индивидуального изготовления из сортового проката |  | т | 0.002 | 0.004 | 105278.81 | 421.12 | 137915.24 | 551.66 | 1.31 | [6 empty] | Конструкции стальные индивидуального изготовления из сортового проката
| 14.4.02.04-0142 | Краска масляная МА-0115, мумия, сурик железный |  | кг | 0.047 | 0.094 | 79.88 | 7.51 | 119.82 | 11.26 | 1.5 | [6 empty] | Краска масляная МА-0115, мумия, сурик железный
| 14.4.03.06-0001 | Лак электроизоляционный МЛ-92 |  | кг | 0.014 | 0.028 | 157.44 | 4.41 | 198.37 | 5.55 | 1.26 | [6 empty] | Лак электроизоляционный МЛ-92
| 20.1.02.23-0082 | Перемычки гибкие, тип ПГС-50 |  | 10 шт | 0.1 | 0.2 | 944.69 | 188.94 | 1332.01 | 266.4 | 1.41 | [6 empty] | Перемычки гибкие, тип ПГС-50
58 О | ФСБЦ-62.1.01.09-1145 Приказ Минстроя России от 18.05.2022 №378/пр | Выключатель автоматический 4P, 16 А, 4,5 кА, характеристика C |  | шт |  | 3 | 673.64 | 2020.92 | 673.64 | 2020.92 | 1 | [5 empty] | Выключатель автоматический 4P, 16 А, 4,5 кА, характеристика C
59 О | ФСБЦ-62.1.01.09-1147 Приказ Минстроя России от 18.05.2022 №378/пр | Выключатель автоматический 4P, 25 А, 4,5 кА, характеристика C |  | шт |  | 3 | 636.14 | 1908.42 | 636.14 | 1908.42 | 1 | [5 empty] | Выключатель автоматический 4P, 25 А, 4,5 кА, характеристика C
60 О | ФСБЦ-62.1.01.09-1148 Приказ Минстроя России от 18.05.2022 №378/пр | Выключатель автоматический 4P, 32 А, 4,5 кА, характеристика C |  | шт |  | 1 | 639.38 | 639.38 | 639.38 | 639.38 | 1 | [5 empty] | Выключатель автоматический 4P, 32 А, 4,5 кА, характеристика C
61 | ГЭСНм08-03-573-04 Приказ Минстроя России от 27.12.2022 №1133/пр | Шкаф (пульт) управления навесной, высота, ширина и глубина: до 600х600х350 мм |  | 4: шт; 6: 1; 9: 1332.75; 10: 1461.65 | [5 empty] | Шкаф (пульт) управления навесной, высота, ширина и глубина: до 600х600х350 мм
| 1-100-42 | Средний разряд работы 4,2 |  | чел.-ч | 2.06 | 2.06 | 0 | 0 | 523.25 | 1077.9 | [7 empty] | Средний разряд работы 4,2
| 2 | Затраты труда машинистов |  | чел.-ч | 0.31 | 0.31 | 0 | 0 | 0 | 0 | [7 empty] | Затраты труда машинистов
| 91.04.01-041 | Молотки бурильные легкие при работе от передвижных компрессорных установок |  | маш.-ч | 0.19 | 0.19 | 10.23 | 1.94 | 12.79 | 2.43 | 1.25 | [6 empty] | Молотки бурильные легкие при работе от передвижных компрессорных установок
| 91.05.05-015 | Краны на автомобильном ходу, грузоподъемность 16 т |  | маш.-ч | 0.06 | 0.06 | 1 167,70 451,93 | 70,06 451,93 | 1560.8 | 93.65 | 1.3366 | [6 empty] | Краны на автомобильном ходу, грузоподъемность 16 т
| 91.14.02-001 | Автомобили бортовые, грузоподъемность до 5 т |  | маш.-ч | 0.06 | 0.06 | 477,92 336,43 | 28,68 336,43 | 477.92 | 28.68 | 1 | [6 empty] | Автомобили бортовые, грузоподъемность до 5 т
| 91.17.04-233 | Аппараты сварочные для ручной дуговой сварки, сварочный ток до 350 А |  | маш.-ч | 0.61 | 0.61 | 24.46 | 14.92 | 30.21 | 18.43 | 1.235 | [6 empty] | Аппараты сварочные для ручной дуговой сварки, сварочный ток до 350 А
| 91.18.01-007 | Компрессоры винтовые передвижные с двигателем внутреннего сгорания, давление до 0,7 МПа (7 атм), производительность до 5,4 м3/мин |  | маш.-ч | 0.19 | 0.19 | 314,79 336,43 | 59,81 336,43 | 378.56 | 71.93 | 1.2026 | [6 empty] | Компрессоры винтовые передвижные с двигателем внутреннего сгорания, давление до 0,7 МПа (7 атм), производительность до 5,4 м3/мин
| 01.7.11.07-0227 | Электроды сварочные для сварки низколегированных и углеродистых сталей УОНИ 13/45, Э42А, диаметр 4-5 мм |  | кг | 0.1 | 0.1 | 155.63 | 15.56 | 163.41 | 16.34 | 1.05 | [6 empty] | Электроды сварочные для сварки низколегированных и углеродистых сталей УОНИ 13/45, Э42А, диаметр 4-5 мм
| 01.7.15.03-0042 | Болты с гайками и шайбами строительные |  | кг | 0.1 | 0.1 | 174.93 | 17.49 | 209.92 | 20.99 | 1.2 | [6 empty] | Болты с гайками и шайбами строительные
| 14.4.02.04-0142 | Краска масляная МА-0115, мумия, сурик железный |  | кг | 0.02 | 0.02 | 79.88 | 1.6 | 119.82 | 2.4 | 1.5 | [6 empty] | Краска масляная МА-0115, мумия, сурик железный
62 | ГЭСНм08-03-599-09 Приказ Минстроя России от 02.08.2023 №551/пр | Щитки осветительные, устанавливаемые на стене: распорными дюбелями, масса щитка до 6 кг |  | 4: шт; 6: 1; 9: 1763.95; 10: 1797.59 | [5 empty] | Щитки осветительные, устанавливаемые на стене: распорными дюбелями, масса щитка до 6 кг
| 1-100-42 | Средний разряд работы 4,2 |  | чел.-ч | 2.56 | 2.56 | 0 | 0 | 523.25 | 1339.52 | [7 empty] | Средний разряд работы 4,2
| 2 | Затраты труда машинистов |  | чел.-ч | 0.02 | 0.02 | 0 | 0 | 0 | 0 | [7 empty] | Затраты труда машинистов
| 91.05.05-015 | Краны на автомобильном ходу, грузоподъемность 16 т |  | маш.-ч | 0.009 | 0.009 | 1 167,70 451,93 | 10,51 451,93 | 1560.8 | 14.05 | 1.3366 | [6 empty] | Краны на автомобильном ходу, грузоподъемность 16 т
| 91.14.02-001 | Автомобили бортовые, грузоподъемность до 5 т |  | маш.-ч | 0.009 | 0.009 | 477,92 336,43 | 4,30 336,43 | 477.92 | 4.3 | 1 | [6 empty] | Автомобили бортовые, грузоподъемность до 5 т
| 01.7.03.04-0001 | Электроэнергия |  | кВт-ч | 0.0656 | 0.0656 | 4.94 | 0.32 | 6.47 | 0.42 | 1.31 | [6 empty] | Электроэнергия
| 01.7.06.05-0041 | Ленты изоляционные хлопчатобумажные прорезиненные для электромонтажных и ремонтных работ, цвет черный, ширина 20 мм, толщина 0,35 мм |  | м | 1.33 | 1.33 | 5.87 | 7.81 | 5.75 | 7.65 | 0.98 | [6 empty] | Ленты изоляционные хлопчатобумажные прорезиненные для электромонтажных и ремонтных работ, цвет черный, ширина 20 мм, толщина 0,35 мм
| 01.7.15.07-0014 | Дюбели распорные полипропиленовые |  | 100 шт | 0.041 | 0.041 | 41.71 | 1.71 | 55.06 | 2.26 | 1.32 | [6 empty] | Дюбели распорные полипропиленовые
| 14.4.02.04-0142 | Краска масляная МА-0115, мумия, сурик железный |  | кг | 0.1 | 0.1 | 79.88 | 7.99 | 119.82 | 11.98 | 1.5 | [6 empty] | Краска масляная МА-0115, мумия, сурик железный
| 20.1.02.23-0082 | Перемычки гибкие, тип ПГС-50 |  | 10 шт | 0.1 | 0.1 | 944.69 | 94.47 | 1332.01 | 133.2 | 1.41 | [6 empty] | Перемычки гибкие, тип ПГС-50
| 20.2.02.01-0019 | Втулки изолирующие, размеры 65х50х18 мм |  | 1000 шт | 0.021 | 0.021 | 3658.94 | 76.84 | 5159.11 | 108.34 | 1.41 | [6 empty] | Втулки изолирующие, размеры 65х50х18 мм
| 20.5.04.09-0002 | Сжимы типа У731М для магистральных и ответвительных проводов и кабелей |  | 100 шт | 0.041 | 0.041 | 1991.74 | 81.66 | 2708.77 | 111.06 | 1.36 | [6 empty] | Сжимы типа У731М для магистральных и ответвительных проводов и кабелей
| 24.3.01.01-0005 | Трубка полихлорвиниловая электромонтажная, толщина стенки 0,6 мм |  | кг | 0.124 | 0.124 | 196.41 | 24.35 | 251.4 | 31.17 | 1.28 | [6 empty] | Трубка полихлорвиниловая электромонтажная, толщина стенки 0,6 мм
63 | ФСБЦ-20.4.04.02-0026 Приказ Минстроя России от 18.05.2022 №378/пр | Щиты распределительные навесные ЩРН-36, размер 480х300х125 мм |  | шт |  | 1 | 1418.15 | 1418.15 | 1418.15 | 1418.15 | 1 | [5 empty] | Щиты распределительные навесные ЩРН-36, размер 480х300х125 мм
64 | ГЭСНм08-03-526-02 Приказ Минстроя России от 18.05.2022 №378/пр | Автомат одно-, двух-, трехполюсный, устанавливаемый на конструкции: на стене или колонне, на ток до 100 А |  | 4: шт; 6: 2; 9: 1562.37; 10: 3180.16 | [5 empty] | Автомат одно-, двух-, трехполюсный, устанавливаемый на конструкции: на стене или колонне, на ток до 100 А
| 1-100-39 | Средний разряд работы 3,9 |  | чел.-ч | 2 | 4 | 0 | 0 | 502.4 | 2009.6 | [7 empty] | Средний разряд работы 3,9
| 2 | Затраты труда машинистов |  | чел.-ч | 0.02 | 0.04 | 0 | 0 | 0 | 0 | [7 empty] | Затраты труда машинистов
| 91.05.05-015 | Краны на автомобильном ходу, грузоподъемность 16 т |  | маш.-ч | 0.01 | 0.02 | 1 167,70 451,93 | 23,35 903,86 | 1560.8 | 31.22 | 1.3366 | [6 empty] | Краны на автомобильном ходу, грузоподъемность 16 т
| 91.14.02-001 | Автомобили бортовые, грузоподъемность до 5 т |  | маш.-ч | 0.01 | 0.02 | 477,92 336,43 | 9,56 672,86 | 477.92 | 9.56 | 1 | [6 empty] | Автомобили бортовые, грузоподъемность до 5 т
| 91.17.04-233 | Аппараты сварочные для ручной дуговой сварки, сварочный ток до 350 А |  | маш.-ч | 0.108 | 0.216 | 24.46 | 5.28 | 30.21 | 6.53 | 1.235 | [6 empty] | Аппараты сварочные для ручной дуговой сварки, сварочный ток до 350 А
| 91.21.16-012 | Прессы гидравлические с электроприводом |  | маш.-ч | 0.175 | 0.35 | 12.74 | 4.46 | 16.94 | 5.93 | 1.33 | [6 empty] | Прессы гидравлические с электроприводом
| 01.3.01.02-0002 | Вазелин технический |  | кг | 0.009 | 0.018 | 150.04 | 2.7 | 259.57 | 4.67 | 1.73 | [6 empty] | Вазелин технический
| 01.7.02.09-0002 | Шпагат бумажный, диаметр 2,5 мм |  | кг | 0.004 | 0.008 | 187.38 | 1.5 | 183.63 | 1.47 | 0.98 | [6 empty] | Шпагат бумажный, диаметр 2,5 мм
| 01.7.03.04-0001 | Электроэнергия |  | кВт-ч | 0.0208 | 0.0416 | 4.94 | 0.21 | 6.47 | 0.27 | 1.31 | [6 empty] | Электроэнергия
| 01.7.06.05-0041 | Ленты изоляционные хлопчатобумажные прорезиненные для электромонтажных и ремонтных работ, цвет черный, ширина 20 мм, толщина 0,35 мм |  | м | 3 | 6 | 5.87 | 35.22 | 5.75 | 34.5 | 0.98 | [6 empty] | Ленты изоляционные хлопчатобумажные прорезиненные для электромонтажных и ремонтных работ, цвет черный, ширина 20 мм, толщина 0,35 мм
| 01.7.11.07-0227 | Электроды сварочные для сварки низколегированных и углеродистых сталей УОНИ 13/45, Э42А, диаметр 4-5 мм |  | кг | 0.07 | 0.14 | 155.63 | 21.79 | 163.41 | 22.88 | 1.05 | [6 empty] | Электроды сварочные для сварки низколегированных и углеродистых сталей УОНИ 13/45, Э42А, диаметр 4-5 мм
| 01.7.15.03-0042 | Болты с гайками и шайбами строительные |  | кг | 0.38 | 0.76 | 174.93 | 132.95 | 209.92 | 159.54 | 1.2 | [6 empty] | Болты с гайками и шайбами строительные
| 01.7.15.07-0014 | Дюбели распорные полипропиленовые |  | 100 шт | 0.014 | 0.028 | 41.71 | 1.17 | 55.06 | 1.54 | 1.32 | [6 empty] | Дюбели распорные полипропиленовые
| 01.7.20.04-0005 | Нитки швейные армированные |  | кг | 0.002 | 0.004 | 395.65 | 1.58 | 546 | 2.18 | 1.38 | [6 empty] | Нитки швейные армированные
| 07.2.07.04-0007 | Конструкции стальные индивидуального изготовления из сортового проката |  | т | 0.002 | 0.004 | 105278.81 | 421.12 | 137915.24 | 551.66 | 1.31 | [6 empty] | Конструкции стальные индивидуального изготовления из сортового проката
| 14.4.02.04-0142 | Краска масляная МА-0115, мумия, сурик железный |  | кг | 0.047 | 0.094 | 79.88 | 7.51 | 119.82 | 11.26 | 1.5 | [6 empty] | Краска масляная МА-0115, мумия, сурик железный
| 14.4.03.06-0001 | Лак электроизоляционный МЛ-92 |  | кг | 0.014 | 0.028 | 157.44 | 4.41 | 198.37 | 5.55 | 1.26 | [6 empty] | Лак электроизоляционный МЛ-92
| 20.1.02.23-0082 | Перемычки гибкие, тип ПГС-50 |  | 10 шт | 0.1 | 0.2 | 944.69 | 188.94 | 1332.01 | 266.4 | 1.41 | [6 empty] | Перемычки гибкие, тип ПГС-50
65 О | ФСБЦ-62.1.01.09-1148 Приказ Минстроя России от 18.05.2022 №378/пр | Выключатель автоматический 4P, 32 А, 4,5 кА, характеристика C |  | шт |  | 1 | 639.38 | 639.38 | 639.38 | 639.38 | 1 | [5 empty] | Выключатель автоматический 4P, 32 А, 4,5 кА, характеристика C
66 О | ФСБЦ-62.1.01.09-1144 Приказ Минстроя России от 18.05.2022 №378/пр | Выключатель автоматический 4P, 10 А, 4,5 кА, характеристика C |  | шт |  | 4 | 686.24 | 2744.96 | 686.24 | 2744.96 | 1 | [5 empty] | Выключатель автоматический 4P, 10 А, 4,5 кА, характеристика C
67 О | ФСБЦ-62.1.05.03-1646 Приказ Минстроя России от 18.05.2022 №378/пр | Устройство защитного отключения 2P, 40 А, 30 мА |  | шт |  | 5 | 859.75 | 4298.75 | 859.25 | 4296.25 | 0.99942 | [5 empty] | Устройство защитного отключения 2P, 40 А, 30 мА
68 | ГЭСНм08-03-573-04 Приказ Минстроя России от 27.12.2022 №1133/пр | Шкаф (пульт) управления навесной, высота, ширина и глубина: до 600х600х350 мм |  | 4: шт; 6: 1; 9: 1332.75; 10: 1461.65 | [5 empty] | Шкаф (пульт) управления навесной, высота, ширина и глубина: до 600х600х350 мм
| 1-100-42 | Средний разряд работы 4,2 |  | чел.-ч | 2.06 | 2.06 | 0 | 0 | 523.25 | 1077.9 | [7 empty] | Средний разряд работы 4,2
| 2 | Затраты труда машинистов |  | чел.-ч | 0.31 | 0.31 | 0 | 0 | 0 | 0 | [7 empty] | Затраты труда машинистов
| 91.04.01-041 | Молотки бурильные легкие при работе от передвижных компрессорных установок |  | маш.-ч | 0.19 | 0.19 | 10.23 | 1.94 | 12.79 | 2.43 | 1.25 | [6 empty] | Молотки бурильные легкие при работе от передвижных компрессорных установок
| 91.05.05-015 | Краны на автомобильном ходу, грузоподъемность 16 т |  | маш.-ч | 0.06 | 0.06 | 1 167,70 451,93 | 70,06 451,93 | 1560.8 | 93.65 | 1.3366 | [6 empty] | Краны на автомобильном ходу, грузоподъемность 16 т
| 91.14.02-001 | Автомобили бортовые, грузоподъемность до 5 т |  | маш.-ч | 0.06 | 0.06 | 477,92 336,43 | 28,68 336,43 | 477.92 | 28.68 | 1 | [6 empty] | Автомобили бортовые, грузоподъемность до 5 т
| 91.17.04-233 | Аппараты сварочные для ручной дуговой сварки, сварочный ток до 350 А |  | маш.-ч | 0.61 | 0.61 | 24.46 | 14.92 | 30.21 | 18.43 | 1.235 | [6 empty] | Аппараты сварочные для ручной дуговой сварки, сварочный ток до 350 А
| 91.18.01-007 | Компрессоры винтовые передвижные с двигателем внутреннего сгорания, давление до 0,7 МПа (7 атм), производительность до 5,4 м3/мин |  | маш.-ч | 0.19 | 0.19 | 314,79 336,43 | 59,81 336,43 | 378.56 | 71.93 | 1.2026 | [6 empty] | Компрессоры винтовые передвижные с двигателем внутреннего сгорания, давление до 0,7 МПа (7 атм), производительность до 5,4 м3/мин
| 01.7.11.07-0227 | Электроды сварочные для сварки низколегированных и углеродистых сталей УОНИ 13/45, Э42А, диаметр 4-5 мм |  | кг | 0.1 | 0.1 | 155.63 | 15.56 | 163.41 | 16.34 | 1.05 | [6 empty] | Электроды сварочные для сварки низколегированных и углеродистых сталей УОНИ 13/45, Э42А, диаметр 4-5 мм
| 01.7.15.03-0042 | Болты с гайками и шайбами строительные |  | кг | 0.1 | 0.1 | 174.93 | 17.49 | 209.92 | 20.99 | 1.2 | [6 empty] | Болты с гайками и шайбами строительные
| 14.4.02.04-0142 | Краска масляная МА-0115, мумия, сурик железный |  | кг | 0.02 | 0.02 | 79.88 | 1.6 | 119.82 | 2.4 | 1.5 | [6 empty] | Краска масляная МА-0115, мумия, сурик железный
69 | ФСБЦ-20.4.04.02-0026 Приказ Минстроя России от 18.05.2022 №378/пр | Щиты распределительные навесные ЩРН-36, размер 480х300х125 мм |  | шт |  | 1 | 1418.15 | 1418.15 | 1418.15 | 1418.15 | 1 | [5 empty] | Щиты распределительные навесные ЩРН-36, размер 480х300х125 мм
70 | ГЭСНм08-03-526-02 Приказ Минстроя России от 18.05.2022 №378/пр | Автомат одно-, двух-, трехполюсный, устанавливаемый на конструкции: на стене или колонне, на ток до 100 А |  | 4: шт; 6: 12; 9: 1562.37; 10: 19081.01 | [5 empty] | Автомат одно-, двух-, трехполюсный, устанавливаемый на конструкции: на стене или колонне, на ток до 100 А
| 1-100-39 | Средний разряд работы 3,9 |  | чел.-ч | 2 | 24 | 0 | 0 | 502.4 | 12057.6 | [7 empty] | Средний разряд работы 3,9
| 2 | Затраты труда машинистов |  | чел.-ч | 0.02 | 0.24 | 0 | 0 | 0 | 0 | [7 empty] | Затраты труда машинистов
| 91.05.05-015 | Краны на автомобильном ходу, грузоподъемность 16 т |  | маш.-ч | 0.01 | 0.12 | 1 167,70 451,93 | 140,12 5 423,16 | 1560.8 | 187.3 | 1.3366 | [6 empty] | Краны на автомобильном ходу, грузоподъемность 16 т
| 91.14.02-001 | Автомобили бортовые, грузоподъемность до 5 т |  | маш.-ч | 0.01 | 0.12 | 477,92 336,43 | 57,35 4 037,16 | 477.92 | 57.35 | 1 | [6 empty] | Автомобили бортовые, грузоподъемность до 5 т
| 91.17.04-233 | Аппараты сварочные для ручной дуговой сварки, сварочный ток до 350 А |  | маш.-ч | 0.108 | 1.296 | 24.46 | 31.7 | 30.21 | 39.15 | 1.235 | [6 empty] | Аппараты сварочные для ручной дуговой сварки, сварочный ток до 350 А
| 91.21.16-012 | Прессы гидравлические с электроприводом |  | маш.-ч | 0.175 | 2.1 | 12.74 | 26.75 | 16.94 | 35.57 | 1.33 | [6 empty] | Прессы гидравлические с электроприводом
| 01.3.01.02-0002 | Вазелин технический |  | кг | 0.009 | 0.108 | 150.04 | 16.2 | 259.57 | 28.03 | 1.73 | [6 empty] | Вазелин технический
| 01.7.02.09-0002 | Шпагат бумажный, диаметр 2,5 мм |  | кг | 0.004 | 0.048 | 187.38 | 8.99 | 183.63 | 8.81 | 0.98 | [6 empty] | Шпагат бумажный, диаметр 2,5 мм
| 01.7.03.04-0001 | Электроэнергия |  | кВт-ч | 0.0208 | 0.2496 | 4.94 | 1.23 | 6.47 | 1.61 | 1.31 | [6 empty] | Электроэнергия
| 01.7.06.05-0041 | Ленты изоляционные хлопчатобумажные прорезиненные для электромонтажных и ремонтных работ, цвет черный, ширина 20 мм, толщина 0,35 мм |  | м | 3 | 36 | 5.87 | 211.32 | 5.75 | 207 | 0.98 | [6 empty] | Ленты изоляционные хлопчатобумажные прорезиненные для электромонтажных и ремонтных работ, цвет черный, ширина 20 мм, толщина 0,35 мм
| 01.7.11.07-0227 | Электроды сварочные для сварки низколегированных и углеродистых сталей УОНИ 13/45, Э42А, диаметр 4-5 мм |  | кг | 0.07 | 0.84 | 155.63 | 130.73 | 163.41 | 137.26 | 1.05 | [6 empty] | Электроды сварочные для сварки низколегированных и углеродистых сталей УОНИ 13/45, Э42А, диаметр 4-5 мм
| 01.7.15.03-0042 | Болты с гайками и шайбами строительные |  | кг | 0.38 | 4.56 | 174.93 | 797.68 | 209.92 | 957.24 | 1.2 | [6 empty] | Болты с гайками и шайбами строительные
| 01.7.15.07-0014 | Дюбели распорные полипропиленовые |  | 100 шт | 0.014 | 0.168 | 41.71 | 7.01 | 55.06 | 9.25 | 1.32 | [6 empty] | Дюбели распорные полипропиленовые
| 01.7.20.04-0005 | Нитки швейные армированные |  | кг | 0.002 | 0.024 | 395.65 | 9.5 | 546 | 13.1 | 1.38 | [6 empty] | Нитки швейные армированные
| 07.2.07.04-0007 | Конструкции стальные индивидуального изготовления из сортового проката |  | т | 0.002 | 0.024 | 105278.81 | 2526.69 | 137915.24 | 3309.97 | 1.31 | [6 empty] | Конструкции стальные индивидуального изготовления из сортового проката
| 14.4.02.04-0142 | Краска масляная МА-0115, мумия, сурик железный |  | кг | 0.047 | 0.564 | 79.88 | 45.05 | 119.82 | 67.58 | 1.5 | [6 empty] | Краска масляная МА-0115, мумия, сурик железный
| 14.4.03.06-0001 | Лак электроизоляционный МЛ-92 |  | кг | 0.014 | 0.168 | 157.44 | 26.45 | 198.37 | 33.33 | 1.26 | [6 empty] | Лак электроизоляционный МЛ-92
| 20.1.02.23-0082 | Перемычки гибкие, тип ПГС-50 |  | 10 шт | 0.1 | 1.2 | 944.69 | 1133.63 | 1332.01 | 1598.41 | 1.41 | [6 empty] | Перемычки гибкие, тип ПГС-50
71 О | ФСБЦ-62.1.01.09-1149 Приказ Минстроя России от 18.05.2022 №378/пр | Выключатель автоматический 4P, 40 А, 4,5 кА, характеристика C |  | шт |  | 1 | 657.71 | 657.71 | 657.71 | 657.71 | 1 | [5 empty] | Выключатель автоматический 4P, 40 А, 4,5 кА, характеристика C
72 О | ФСБЦ-62.1.01.09-1144 Приказ Минстроя России от 18.05.2022 №378/пр | Выключатель автоматический 4P, 10 А, 4,5 кА, характеристика C |  | шт |  | 9 | 686.24 | 6176.16 | 686.24 | 6176.16 | 1 | [5 empty] | Выключатель автоматический 4P, 10 А, 4,5 кА, характеристика C
73 О | ФСБЦ-62.1.01.09-1147 Приказ Минстроя России от 18.05.2022 №378/пр | Выключатель автоматический 4P, 25 А, 4,5 кА, характеристика C |  | шт |  | 1 | 636.14 | 636.14 | 636.14 | 636.14 | 1 | [5 empty] | Выключатель автоматический 4P, 25 А, 4,5 кА, характеристика C
74 О | ФСБЦ-62.1.01.09-1145 Приказ Минстроя России от 18.05.2022 №378/пр | Выключатель автоматический 4P, 16 А, 4,5 кА, характеристика C |  | шт |  | 1 | 673.64 | 673.64 | 673.64 | 673.64 | 1 | [5 empty] | Выключатель автоматический 4P, 16 А, 4,5 кА, характеристика C
75 | ГЭСНм08-02-148-01 Приказ Минстроя России от 18.05.2022 №378/пр | Кабель до 35 кВ в проложенных трубах, блоках и коробах, масса 1 м кабеля: до 1 кг |  | 4: 100 м; 6: 20.72; 9: 6134.5; 10: 132301.67 | [5 empty] | Кабель до 35 кВ в проложенных трубах, блоках и коробах, масса 1 м кабеля: до 1 кг
| 1-100-38 | Средний разряд работы 3,8 |  | чел.-ч | 9.92 | 205.5424 | 0 | 0 | 496.71 | 102094.97 | [7 empty] | Средний разряд работы 3,8
| 2 | Затраты труда машинистов |  | чел.-ч | 0.4 | 8.288 | 0 | 0 | 0 | 0 | [7 empty] | Затраты труда машинистов
| 91.05.05-015 | Краны на автомобильном ходу, грузоподъемность 16 т |  | маш.-ч | 0.2 | 4.144 | 1 167,70 451,93 | 4 838,95 9 363,99 | 1560.8 | 6467.96 | 1.3366 | [6 empty] | Краны на автомобильном ходу, грузоподъемность 16 т
| 91.06.01-003 | Домкраты гидравлические, грузоподъемность 63-100 т |  | маш.-ч | 2.4 | 49.728 | 1.75 | 87.02 | 1.75 | 87.02 | 1 | [6 empty] | Домкраты гидравлические, грузоподъемность 63-100 т
| 91.06.03-061 | Лебедки электрические тяговым усилием до 12,26 кН (1,25 т) |  | маш.-ч | 2.4 | 49.728 | 8.84 | 439.6 | 11.85 | 589.28 | 1.34 | [6 empty] | Лебедки электрические тяговым усилием до 12,26 кН (1,25 т)
| 91.14.02-001 | Автомобили бортовые, грузоподъемность до 5 т |  | маш.-ч | 0.2 | 4.144 | 477,92 336,43 | 1 980,50 6 970,83 | 477.92 | 1980.5 | 1 | [6 empty] | Автомобили бортовые, грузоподъемность до 5 т
| 01.7.06.07-0002 | Ленты монтажные из пластмассы для бандажирования проводов, скрепляются пластмассовыми кнопками, ширина 10 мм |  | 10 м | 0.096 | 1.9891 | 37.71 | 75.01 | 58.45 | 116.26 | 1.55 | [6 empty] | Ленты монтажные из пластмассы для бандажирования проводов, скрепляются пластмассовыми кнопками, ширина 10 мм
| 10.3.02.03-0011 | Припои оловянно-свинцовые бессурьмянистые, марка ПОС30 |  | кг | 0.5 | 10.36 | 931.11 | 9646.3 | 1508.4 | 15627.02 | 1.62 | [6 empty] | Припои оловянно-свинцовые бессурьмянистые, марка ПОС30
| 14.4.03.03-0002 | Лак битумный БТ-123 |  | т | 6e-05 | 0.0012432 | 82698.14 | 102.81 | 115777.4 | 143.93 | 1.4 | [6 empty] | Лак битумный БТ-123
76 | ФСБЦ-21.1.06.10-0202 Приказ Минстроя России от 18.05.2022 №378/пр | Кабель силовой с медными жилами ВВГнг(A)-FRLS 5х10ок(N, PE)-1000 |  | 1000 м |  | 0.1938 | 516481.46 | 100094.11 | 516481.46 | 100094.11 | 1 | [5 empty] | Кабель силовой с медными жилами ВВГнг(A)-FRLS 5х10ок(N, PE)-1000
|  | Объем=0,19 * 1,02 | [17 empty] | Объем=0,19 * 1,02
77 | ФСБЦ-21.1.06.10-0264 Приказ Минстроя России от 18.05.2022 №378/пр | Кабель силовой с медными жилами ВВГнг-FRLS 5х1,5-1000 |  | 1000 м |  | 0.0969 | 121175.08 | 11741.87 | 121175.08 | 11741.87 | 1 | [5 empty] | Кабель силовой с медными жилами ВВГнг-FRLS 5х1,5-1000
|  | Объем=0,095 * 1,02 | [17 empty] | Объем=0,095 * 1,02
78 | ФСБЦ-21.1.06.10-0169 Приказ Минстроя России от 18.05.2022 №378/пр | Кабель силовой с медными жилами ВВГнг(A)-FRLS 3х2,5ок-1000 |  | 1000 м |  | 0.56814 | 110945.05 | 63032.32 | 110945.05 | 63032.32 | 1 | [5 empty] | Кабель силовой с медными жилами ВВГнг(A)-FRLS 3х2,5ок-1000
|  | Объем=0,557*1,02 | [17 empty] | Объем=0,557*1,02
79 | ФСБЦ-21.1.06.10-0168 Приказ Минстроя России от 18.05.2022 №378/пр | Кабель силовой с медными жилами ВВГнг(A)-FRLS 3х1,5ок(N, PE)-1000 |  | 1000 м |  | 1.2546 | 80297.3 | 100740.99 | 80297.3 | 100740.99 | 1 | [5 empty] | Кабель силовой с медными жилами ВВГнг(A)-FRLS 3х1,5ок(N, PE)-1000
|  | Объем=1,23*1,02 | [17 empty] | Объем=1,23*1,02
80 | ГЭСНм08-03-593-07 Приказ Минстроя России от 13.05.2024 №323/пр | Светильник потолочный или настенный с креплением винтами или болтами для помещений: с нормальными условиями среды, двухламповый |  | 4: 100 шт; 6: 0.96; 9: 45449.42; 10: 45204.69 | [5 empty] | Светильник потолочный или настенный с креплением винтами или болтами для помещений: с нормальными условиями среды, двухламповый
| 1-100-42 | Средний разряд работы 4,2 |  | чел.-ч | 78.08 | 74.9568 | 0 | 0 | 523.25 | 39221.15 | [7 empty] | Средний разряд работы 4,2
| 2 | Затраты труда машинистов |  | чел.-ч | 2.16 | 2.0736 | 0 | 0 | 0 | 0 | [7 empty] | Затраты труда машинистов
| 91.05.05-015 | Краны на автомобильном ходу, грузоподъемность 16 т |  | маш.-ч | 1.08 | 1.0368 | 1 167,70 451,93 | 1 210,67 433,85 | 1560.8 | 1618.24 | 1.3366 | [6 empty] | Краны на автомобильном ходу, грузоподъемность 16 т
| 91.14.02-001 | Автомобили бортовые, грузоподъемность до 5 т |  | маш.-ч | 1.08 | 1.0368 | 477,92 336,43 | 495,51 322,97 | 477.92 | 495.51 | 1 | [6 empty] | Автомобили бортовые, грузоподъемность до 5 т
| 01.7.03.04-0001 | Электроэнергия |  | кВт-ч | 8.5176 | 8.1769 | 4.94 | 40.39 | 6.47 | 52.9 | 1.31 | [6 empty] | Электроэнергия
| 01.7.06.05-0041 | Ленты изоляционные хлопчатобумажные прорезиненные для электромонтажных и ремонтных работ, цвет черный, ширина 20 мм, толщина 0,35 мм |  | м | 25.83 | 24.7968 | 5.87 | 145.56 | 5.75 | 142.58 | 0.98 | [6 empty] | Ленты изоляционные хлопчатобумажные прорезиненные для электромонтажных и ремонтных работ, цвет черный, ширина 20 мм, толщина 0,35 мм
| 01.7.15.04-0011 | Винты стальные с полукруглой головкой, длина 50 мм |  | т | 0.00306 | 0.0029376 | 127406 | 374.27 | 168175.92 | 494.03 | 1.32 | [6 empty] | Винты стальные с полукруглой головкой, длина 50 мм
| 01.7.15.07-0014 | Дюбели распорные полипропиленовые |  | 100 шт | 4.08 | 3.9168 | 41.71 | 163.37 | 55.06 | 215.66 | 1.32 | [6 empty] | Дюбели распорные полипропиленовые
| 20.5.04.10-0012 | Клеммы пластиковые с латунными контактами, сечение проводников 0,5-2,5 мм2 |  | 100 шт | 1.02 | 0.9792 | 1044.81 | 1023.08 | 1420.94 | 1391.38 | 1.36 | [6 empty] | Клеммы пластиковые с латунными контактами, сечение проводников 0,5-2,5 мм2
81 | ФСБЦ-20.3.03.07-0097 Приказ Минстроя России от 18.05.2022 №378/пр | Светильник потолочный с декоративной накладкой, мощность 80 Вт, световой поток 6200 лм, степень защиты IP40, 1190х595х42 мм |  | шт |  | 96 | 5662.31 | 543581.76 | 5662.31 | 543581.76 | 1 | [5 empty] | Светильник потолочный с декоративной накладкой, мощность 80 Вт, световой поток 6200 лм, степень защиты IP40, 1190х595х42 мм
82 | ГЭСНм08-03-591-04 Приказ Минстроя России от 02.08.2023 №551/пр | Выключатель: двухклавишный неутопленного типа при открытой проводке |  | 4: 100 шт; 6: 0.16; 9: 18592.61; 10: 3036.77 | [5 empty] | Выключатель: двухклавишный неутопленного типа при открытой проводке
| 1-100-42 | Средний разряд работы 4,2 |  | чел.-ч | 35.13 | 5.6208 | 0 | 0 | 523.25 | 2941.08 | [7 empty] | Средний разряд работы 4,2
| 2 | Затраты труда машинистов |  | чел.-ч | 0.05 | 0.008 | 0 | 0 | 0 | 0 | [7 empty] | Затраты труда машинистов
| 91.05.05-015 | Краны на автомобильном ходу, грузоподъемность 16 т |  | маш.-ч | 0.03 | 0.0048 | 1 167,70 451,93 | 5,60 72,31 | 1560.8 | 7.49 | 1.3366 | [6 empty] | Краны на автомобильном ходу, грузоподъемность 16 т
| 91.14.02-001 | Автомобили бортовые, грузоподъемность до 5 т |  | маш.-ч | 0.02 | 0.0032 | 477,92 336,43 | 1,53 53,83 | 477.92 | 1.53 | 1 | [6 empty] | Автомобили бортовые, грузоподъемность до 5 т
| 01.7.03.04-0001 | Электроэнергия |  | кВт-ч | 2.132 | 0.34112 | 4.94 | 1.69 | 6.47 | 2.21 | 1.31 | [6 empty] | Электроэнергия
| 01.7.15.07-0014 | Дюбели распорные полипропиленовые |  | 100 шт | 1.02 | 0.1632 | 41.71 | 6.81 | 55.06 | 8.99 | 1.32 | [6 empty] | Дюбели распорные полипропиленовые
| 01.7.15.14-0161 | Шурупы самонарезающие стальные с полукруглой головкой и прямым шлицем, остроконечные, диаметр 2,5 мм, длина 20 мм |  | т | 0.00016 | 2.56e-05 | 214135.65 | 5.48 | 282659.06 | 7.24 | 1.32 | [6 empty] | Шурупы самонарезающие стальные с полукруглой головкой и прямым шлицем, остроконечные, диаметр 2,5 мм, длина 20 мм
| 01.7.15.14-0165 | Шурупы самонарезающие стальные с полукруглой головкой и прямым шлицем, остроконечные, диаметр 4 мм, длина 40 мм |  | т | 0.0003 | 4.8e-05 | 99190.96 | 4.76 | 130932.07 | 6.28 | 1.32 | [6 empty] | Шурупы самонарезающие стальные с полукруглой головкой и прямым шлицем, остроконечные, диаметр 4 мм, длина 40 мм
83 | ГЭСНм08-03-591-08 Приказ Минстроя России от 02.08.2023 №551/пр | Розетка штепсельная: неутопленного типа при открытой проводке |  | 4: 100 шт; 6: 0.24; 9: 18347.09; 10: 4494.79 | [5 empty] | Розетка штепсельная: неутопленного типа при открытой проводке
| 1-100-42 | Средний разряд работы 4,2 |  | чел.-ч | 34.56 | 8.2944 | 0 | 0 | 523.25 | 4340.04 | [7 empty] | Средний разряд работы 4,2
| 2 | Затраты труда машинистов |  | чел.-ч | 0.05 | 0.012 | 0 | 0 | 0 | 0 | [7 empty] | Затраты труда машинистов
| 91.05.05-015 | Краны на автомобильном ходу, грузоподъемность 16 т |  | маш.-ч | 0.03 | 0.0072 | 1 167,70 451,93 | 8,41 108,46 | 1560.8 | 11.24 | 1.3366 | [6 empty] | Краны на автомобильном ходу, грузоподъемность 16 т
| 91.14.02-001 | Автомобили бортовые, грузоподъемность до 5 т |  | маш.-ч | 0.02 | 0.0048 | 477,92 336,43 | 2,29 80,74 | 477.92 | 2.29 | 1 | [6 empty] | Автомобили бортовые, грузоподъемность до 5 т
| 01.7.03.04-0001 | Электроэнергия |  | кВт-ч | 2.132 | 0.51168 | 4.94 | 2.53 | 6.47 | 3.31 | 1.31 | [6 empty] | Электроэнергия
| 01.7.06.05-0041 | Ленты изоляционные хлопчатобумажные прорезиненные для электромонтажных и ремонтных работ, цвет черный, ширина 20 мм, толщина 0,35 мм |  | м | 9.17 | 2.2008 | 5.87 | 12.92 | 5.75 | 12.65 | 0.98 | [6 empty] | Ленты изоляционные хлопчатобумажные прорезиненные для электромонтажных и ремонтных работ, цвет черный, ширина 20 мм, толщина 0,35 мм
| 01.7.15.07-0014 | Дюбели распорные полипропиленовые |  | 100 шт | 1.02 | 0.2448 | 41.71 | 10.21 | 55.06 | 13.48 | 1.32 | [6 empty] | Дюбели распорные полипропиленовые
| 01.7.15.14-0161 | Шурупы самонарезающие стальные с полукруглой головкой и прямым шлицем, остроконечные, диаметр 2,5 мм, длина 20 мм |  | т | 0.00016 | 3.84e-05 | 214135.65 | 8.22 | 282659.06 | 10.85 | 1.32 | [6 empty] | Шурупы самонарезающие стальные с полукруглой головкой и прямым шлицем, остроконечные, диаметр 2,5 мм, длина 20 мм
| 01.7.15.14-0165 | Шурупы самонарезающие стальные с полукруглой головкой и прямым шлицем, остроконечные, диаметр 4 мм, длина 40 мм |  | т | 0.0003 | 7.2e-05 | 99190.96 | 7.14 | 130932.07 | 9.43 | 1.32 | [6 empty] | Шурупы самонарезающие стальные с полукруглой головкой и прямым шлицем, остроконечные, диаметр 4 мм, длина 40 мм
84 | ГЭСНм10-08-019-01 Приказ Минстроя России от 18.05.2022 №378/пр | Коробка ответвительная на стене |  | 4: шт; 6: 170; 9: 260.36; 10: 45136.3 | [5 empty] | Коробка ответвительная на стене
| 1-100-41 | Средний разряд работы 4,1 |  | чел.-ч | 0.5 | 85 | 0 | 0 | 515.67 | 43831.95 | [7 empty] | Средний разряд работы 4,1
| 01.7.15.14-0165 | Шурупы самонарезающие стальные с полукруглой головкой и прямым шлицем, остроконечные, диаметр 4 мм, длина 40 мм |  | т | 1e-05 | 0.0017 | 99190.96 | 168.62 | 130932.07 | 222.58 | 1.32 | [6 empty] | Шурупы самонарезающие стальные с полукруглой головкой и прямым шлицем, остроконечные, диаметр 4 мм, длина 40 мм
| 03.1.01.01-0002 | Гипс строительный Г-3 |  | т | 5e-05 | 0.0085 | 4338.27 | 36.88 | 6160.34 | 52.36 | 1.42 | [6 empty] | Гипс строительный Г-3
| 08.3.03.05-0013 | Проволока стальная низкоуглеродистая оцинкованная разного назначения, диаметр 1,6 мм |  | т | 1e-05 | 0.0017 | 87245.7 | 148.32 | 89863.07 | 152.77 | 1.03 | [6 empty] | Проволока стальная низкоуглеродистая оцинкованная разного назначения, диаметр 1,6 мм
85 | ФСБЦ-20.5.02.06-0037 Приказ Минстроя России от 18.05.2022 №378/пр | Коробки ответвительные У198 УХЛЗ |  | 10 шт |  | 17 | 259.74 | 4415.58 | 259.74 | 4415.58 | 1 | [5 empty] | Коробки ответвительные У198 УХЛЗ
|  | Объем=170 / 10 | [17 empty] | Объем=170 / 10
86 | ГЭСНм08-02-409-02 Приказ Минстроя России от 18.05.2022 №378/пр | Труба винипластовая по установленным конструкциям, по стенам и колоннам с креплением скобами, диаметр: до 50 мм |  | 4: 100 м; 6: 20.72; 9: 14536.27; 10: 310954.76 | [5 empty] | Труба винипластовая по установленным конструкциям, по стенам и колоннам с креплением скобами, диаметр: до 50 мм
| 1-100-38 | Средний разряд работы 3,8 |  | чел.-ч | 27.52 | 570.2144 | 0 | 0 | 496.71 | 283231.19 | [7 empty] | Средний разряд работы 3,8
| 2 | Затраты труда машинистов |  | чел.-ч | 0.52 | 10.7744 | 0 | 0 | 0 | 0 | [7 empty] | Затраты труда машинистов
| 91.05.05-015 | Краны на автомобильном ходу, грузоподъемность 16 т |  | маш.-ч | 0.26 | 5.3872 | 1 167,70 451,93 | 6 290,63 9 363,99 | 1560.8 | 8408.34 | 1.3366 | [6 empty] | Краны на автомобильном ходу, грузоподъемность 16 т
| 91.14.02-001 | Автомобили бортовые, грузоподъемность до 5 т |  | маш.-ч | 0.26 | 5.3872 | 477,92 336,43 | 2 574,65 6 970,83 | 477.92 | 2574.65 | 1 | [6 empty] | Автомобили бортовые, грузоподъемность до 5 т
| 91.17.04-233 | Аппараты сварочные для ручной дуговой сварки, сварочный ток до 350 А |  | маш.-ч | 2.16 | 44.7552 | 24.46 | 1094.71 | 30.21 | 1352.05 | 1.235 | [6 empty] | Аппараты сварочные для ручной дуговой сварки, сварочный ток до 350 А
| 01.7.03.04-0001 | Электроэнергия |  | кВт-ч | 0.8912 | 18.4657 | 4.94 | 91.22 | 6.47 | 119.47 | 1.31 | [6 empty] | Электроэнергия
| 01.7.11.07-0227 | Электроды сварочные для сварки низколегированных и углеродистых сталей УОНИ 13/45, Э42А, диаметр 4-5 мм |  | кг | 0.96 | 19.8912 | 155.63 | 3095.67 | 163.41 | 3250.42 | 1.05 | [6 empty] | Электроды сварочные для сварки низколегированных и углеродистых сталей УОНИ 13/45, Э42А, диаметр 4-5 мм
| 14.1.02.01-0002 | Клей, марка БМК-5к |  | кг | 0.4 | 8.288 | 160.07 | 1326.66 | 272.12 | 2255.33 | 1.7 | [6 empty] | Клей, марка БМК-5к
87 | ФСБЦ-24.3.01.03-0014 Приказ Минстроя России от 18.05.2022 №378/пр | Трубы жесткие гладкие легкие из самозатухающего ПВХ (IP55), диаметр 32 мм |  | м |  | 175 | 44.88 | 7854 | 44.88 | 7854 | 1 | [5 empty] | Трубы жесткие гладкие легкие из самозатухающего ПВХ (IP55), диаметр 32 мм
88 | ГЭСНм08-02-409-01 Приказ Минстроя России от 18.05.2022 №378/пр | Труба винипластовая по установленным конструкциям, по стенам и колоннам с креплением скобами, диаметр: до 25 мм |  | 4: 100 м; 6: 1.3; 9: 9921.39; 10: 13232.74 | [5 empty] | Труба винипластовая по установленным конструкциям, по стенам и колоннам с креплением скобами, диаметр: до 25 мм
| 1-100-38 | Средний разряд работы 3,8 |  | чел.-ч | 19.04 | 24.752 | 0 | 0 | 496.71 | 12294.57 | [7 empty] | Средний разряд работы 3,8
| 2 | Затраты труда машинистов |  | чел.-ч | 0.18 | 0.234 | 0 | 0 | 0 | 0 | [7 empty] | Затраты труда машинистов
| 91.05.05-015 | Краны на автомобильном ходу, грузоподъемность 16 т |  | маш.-ч | 0.09 | 0.117 | 1 167,70 451,93 | 136,62 587,51 | 1560.8 | 182.61 | 1.3366 | [6 empty] | Краны на автомобильном ходу, грузоподъемность 16 т
| 91.14.02-001 | Автомобили бортовые, грузоподъемность до 5 т |  | маш.-ч | 0.09 | 0.117 | 477,92 336,43 | 55,92 437,36 | 477.92 | 55.92 | 1 | [6 empty] | Автомобили бортовые, грузоподъемность до 5 т
| 91.17.04-233 | Аппараты сварочные для ручной дуговой сварки, сварочный ток до 350 А |  | маш.-ч | 2.16 | 2.808 | 24.46 | 68.68 | 30.21 | 84.83 | 1.235 | [6 empty] | Аппараты сварочные для ручной дуговой сварки, сварочный ток до 350 А
| 01.7.03.04-0001 | Электроэнергия |  | кВт-ч | 0.6192 | 0.80496 | 4.94 | 3.98 | 6.47 | 5.21 | 1.31 | [6 empty] | Электроэнергия
| 01.7.11.07-0227 | Электроды сварочные для сварки низколегированных и углеродистых сталей УОНИ 13/45, Э42А, диаметр 4-5 мм |  | кг | 0.96 | 1.248 | 155.63 | 194.23 | 163.41 | 203.94 | 1.05 | [6 empty] | Электроды сварочные для сварки низколегированных и углеродистых сталей УОНИ 13/45, Э42А, диаметр 4-5 мм
| 14.1.02.01-0002 | Клей, марка БМК-5к |  | кг | 0.2 | 0.26 | 160.07 | 41.62 | 272.12 | 70.75 | 1.7 | [6 empty] | Клей, марка БМК-5к
89 | ФСБЦ-24.3.01.03-0011 Приказ Минстроя России от 18.05.2022 №378/пр | Трубы из самозатухающего ПВХ жесткие гладкие, легкие, номинальный внутренний диаметр 16 мм |  | м |  | 1767 | 16.75 | 29597.25 | 16.75 | 29597.25 | 1 | [5 empty] | Трубы из самозатухающего ПВХ жесткие гладкие, легкие, номинальный внутренний диаметр 16 мм
90 | ГЭСНм08-02-472-02 Приказ Минстроя России от 14.11.2023 №817/пр | Заземлитель горизонтальный из стали: полосовой сечением 160 мм2 |  | 4: 100 м; 6: 3.4; 9: 12139.87; 10: 42279.3 | [5 empty] | Заземлитель горизонтальный из стали: полосовой сечением 160 мм2
| 1-100-38 | Средний разряд работы 3,8 |  | чел.-ч | 14.4 | 48.96 | 0 | 0 | 496.71 | 24318.92 | [7 empty] | Средний разряд работы 3,8
| 2 | Затраты труда машинистов |  | чел.-ч | 0.4 | 1.36 | 0 | 0 | 0 | 0 | [7 empty] | Затраты труда машинистов
| 91.05.05-015 | Краны на автомобильном ходу, грузоподъемность 16 т |  | маш.-ч | 0.2 | 0.68 | 1 167,70 451,93 | 794,04 1 536,56 | 1560.8 | 1061.34 | 1.3366 | [6 empty] | Краны на автомобильном ходу, грузоподъемность 16 т
| 91.14.02-001 | Автомобили бортовые, грузоподъемность до 5 т |  | маш.-ч | 0.2 | 0.68 | 477,92 336,43 | 324,99 1 143,86 | 477.92 | 324.99 | 1 | [6 empty] | Автомобили бортовые, грузоподъемность до 5 т
| 91.17.04-233 | Аппараты сварочные для ручной дуговой сварки, сварочный ток до 350 А |  | маш.-ч | 2.7 | 9.18 | 24.46 | 224.54 | 30.21 | 277.33 | 1.235 | [6 empty] | Аппараты сварочные для ручной дуговой сварки, сварочный ток до 350 А
| 01.7.11.07-0227 | Электроды сварочные для сварки низколегированных и углеродистых сталей УОНИ 13/45, Э42А, диаметр 4-5 мм |  | кг | 0.9 | 3.06 | 155.63 | 476.23 | 163.41 | 500.03 | 1.05 | [6 empty] | Электроды сварочные для сварки низколегированных и углеродистых сталей УОНИ 13/45, Э42А, диаметр 4-5 мм
| 14.4.01.09-0427 | Грунтовка эпоксидная антикоррозионная с содержанием цинка для защиты металлических поверхностей, расход 0,20-0,39 кг/м2 |  | кг | 3.7 | 12.58 | 911.56 | 11467.42 | 1175.91 | 14792.95 | 1.29 | [6 empty] | Грунтовка эпоксидная антикоррозионная с содержанием цинка для защиты металлических поверхностей, расход 0,20-0,39 кг/м2
91 | ФСБЦ-08.3.07.01-0037 Приказ Минстроя России от 27.12.2022 №1133/пр | Сталь полосовая: 30х4 мм, марка Ст3сп |  | т |  | 0.1034 | 72081.28 | 7453.2 | 72081.28 | 7453.2 | 1 | [5 empty] | Сталь полосовая: 30х4 мм, марка Ст3сп
|  | Объем=0,94*110/1000 | [17 empty] | Объем=0,94*110/1000
92 | ФСБЦ-08.3.07.01-0035 Приказ Минстроя России от 27.12.2022 №1133/пр | Сталь полосовая: 25х4 мм, марка Ст3сп |  | т |  | 0.1817 | 72081.28 | 13097.17 | 72081.28 | 13097.17 | 1 | [5 empty] | Сталь полосовая: 25х4 мм, марка Ст3сп
|  | Объем=0,79*230/1000 | [17 empty] | Объем=0,79*230/1000
93 | ГЭСНм08-02-471-01 Приказ Минстроя России от 14.11.2023 №817/пр | Заземлитель вертикальный из угловой стали размером: 50х50х5 мм |  | 4: 10 шт; 6: 0.1; 9: 7454.75; 10: 767.6 | [5 empty] | Заземлитель вертикальный из угловой стали размером: 50х50х5 мм
| 1-100-38 | Средний разряд работы 3,8 |  | чел.-ч | 9.27 | 0.927 | 0 | 0 | 496.71 | 460.45 | [7 empty] | Средний разряд работы 3,8
| 2 | Затраты труда машинистов |  | чел.-ч | 0.34 | 0.034 | 0 | 0 | 0 | 0 | [7 empty] | Затраты труда машинистов
| 91.05.05-015 | Краны на автомобильном ходу, грузоподъемность 16 т |  | маш.-ч | 0.17 | 0.017 | 1 167,70 451,93 | 19,85 45,19 | 1560.8 | 26.53 | 1.3366 | [6 empty] | Краны на автомобильном ходу, грузоподъемность 16 т
| 91.14.02-001 | Автомобили бортовые, грузоподъемность до 5 т |  | маш.-ч | 0.17 | 0.017 | 477,92 336,43 | 8,12 33,64 | 477.92 | 8.12 | 1 | [6 empty] | Автомобили бортовые, грузоподъемность до 5 т
| 91.17.04-233 | Аппараты сварочные для ручной дуговой сварки, сварочный ток до 350 А |  | маш.-ч | 1.51 | 0.151 | 24.46 | 3.69 | 30.21 | 4.56 | 1.235 | [6 empty] | Аппараты сварочные для ручной дуговой сварки, сварочный ток до 350 А
| 01.7.11.07-0227 | Электроды сварочные для сварки низколегированных и углеродистых сталей УОНИ 13/45, Э42А, диаметр 4-5 мм |  | кг | 0.65 | 0.065 | 155.63 | 10.12 | 163.41 | 10.62 | 1.05 | [6 empty] | Электроды сварочные для сварки низколегированных и углеродистых сталей УОНИ 13/45, Э42А, диаметр 4-5 мм
| 14.4.01.09-0427 | Грунтовка эпоксидная антикоррозионная с содержанием цинка для защиты металлических поверхностей, расход 0,20-0,39 кг/м2 |  | кг | 2 | 0.2 | 911.56 | 182.31 | 1175.91 | 235.18 | 1.29 | [6 empty] | Грунтовка эпоксидная антикоррозионная с содержанием цинка для защиты металлических поверхностей, расход 0,20-0,39 кг/м2
94 | ФСБЦ-08.3.08.02-0058 Приказ Минстроя России от 18.05.2022 №378/пр | Уголок стальной горячекатаный равнополочный, марки стали Ст3сп, Ст3пс, ширина полок 35-56 мм, толщина полки 3-5 мм |  | т |  | 0.00374 | 70842.5 | 264.95 | 70842.5 | 264.95 | 1 | [5 empty] | Уголок стальной горячекатаный равнополочный, марки стали Ст3сп, Ст3пс, ширина полок 35-56 мм, толщина полки 3-5 мм
95 | ГЭСНм08-02-472-05 Приказ Минстроя России от 14.11.2023 №817/пр | Проводник заземляющий скрыто в подливке пола из стали: круглой диаметром 12 мм |  | 4: 100 м; 6: 1.2; 9: 12021.99; 10: 15067.66 | [5 empty] | Проводник заземляющий скрыто в подливке пола из стали: круглой диаметром 12 мм
|  | Объем=120 / 100 | [17 empty] | Объем=120 / 100
| 1-100-38 | Средний разряд работы 3,8 |  | чел.-ч | 15.5 | 18.6 | 0 | 0 | 496.71 | 9238.81 | [7 empty] | Средний разряд работы 3,8
| 2 | Затраты труда машинистов |  | чел.-ч | 1 | 1.2 | 0 | 0 | 0 | 0 | [7 empty] | Затраты труда машинистов
| 91.05.05-015 | Краны на автомобильном ходу, грузоподъемность 16 т |  | маш.-ч | 0.5 | 0.6 | 1 167,70 451,93 | 700,62 542,32 | 1560.8 | 936.48 | 1.3366 | [6 empty] | Краны на автомобильном ходу, грузоподъемность 16 т
| 91.14.02-001 | Автомобили бортовые, грузоподъемность до 5 т |  | маш.-ч | 0.5 | 0.6 | 477,92 336,43 | 286,75 403,72 | 477.92 | 286.75 | 1 | [6 empty] | Автомобили бортовые, грузоподъемность до 5 т
| 91.17.04-233 | Аппараты сварочные для ручной дуговой сварки, сварочный ток до 350 А |  | маш.-ч | 6.2 | 7.44 | 24.46 | 181.98 | 30.21 | 224.76 | 1.235 | [6 empty] | Аппараты сварочные для ручной дуговой сварки, сварочный ток до 350 А
| 01.7.11.07-0227 | Электроды сварочные для сварки низколегированных и углеродистых сталей УОНИ 13/45, Э42А, диаметр 4-5 мм |  | кг | 1.8 | 2.16 | 155.63 | 336.16 | 163.41 | 352.97 | 1.05 | [6 empty] | Электроды сварочные для сварки низколегированных и углеродистых сталей УОНИ 13/45, Э42А, диаметр 4-5 мм
| 14.4.01.09-0427 | Грунтовка эпоксидная антикоррозионная с содержанием цинка для защиты металлических поверхностей, расход 0,20-0,39 кг/м2 |  | кг | 2.4 | 2.88 | 911.56 | 2625.29 | 1175.91 | 3386.62 | 1.29 | [6 empty] | Грунтовка эпоксидная антикоррозионная с содержанием цинка для защиты металлических поверхностей, расход 0,20-0,39 кг/м2
96 | ГЭСНм08-02-472-05 Приказ Минстроя России от 14.11.2023 №817/пр | Проводник заземляющий скрыто в подливке пола из стали: круглой диаметром 12 мм |  | 4: 100 м; 6: 1.2; 9: 12021.99; 10: 15067.66 | [5 empty] | Проводник заземляющий скрыто в подливке пола из стали: круглой диаметром 12 мм
| 1-100-38 | Средний разряд работы 3,8 |  | чел.-ч | 15.5 | 18.6 | 0 | 0 | 496.71 | 9238.81 | [7 empty] | Средний разряд работы 3,8
| 2 | Затраты труда машинистов |  | чел.-ч | 1 | 1.2 | 0 | 0 | 0 | 0 | [7 empty] | Затраты труда машинистов
| 91.05.05-015 | Краны на автомобильном ходу, грузоподъемность 16 т |  | маш.-ч | 0.5 | 0.6 | 1 167,70 451,93 | 700,62 542,32 | 1560.8 | 936.48 | 1.3366 | [6 empty] | Краны на автомобильном ходу, грузоподъемность 16 т
| 91.14.02-001 | Автомобили бортовые, грузоподъемность до 5 т |  | маш.-ч | 0.5 | 0.6 | 477,92 336,43 | 286,75 403,72 | 477.92 | 286.75 | 1 | [6 empty] | Автомобили бортовые, грузоподъемность до 5 т
| 91.17.04-233 | Аппараты сварочные для ручной дуговой сварки, сварочный ток до 350 А |  | маш.-ч | 6.2 | 7.44 | 24.46 | 181.98 | 30.21 | 224.76 | 1.235 | [6 empty] | Аппараты сварочные для ручной дуговой сварки, сварочный ток до 350 А
| 01.7.11.07-0227 | Электроды сварочные для сварки низколегированных и углеродистых сталей УОНИ 13/45, Э42А, диаметр 4-5 мм |  | кг | 1.8 | 2.16 | 155.63 | 336.16 | 163.41 | 352.97 | 1.05 | [6 empty] | Электроды сварочные для сварки низколегированных и углеродистых сталей УОНИ 13/45, Э42А, диаметр 4-5 мм
| 14.4.01.09-0427 | Грунтовка эпоксидная антикоррозионная с содержанием цинка для защиты металлических поверхностей, расход 0,20-0,39 кг/м2 |  | кг | 2.4 | 2.88 | 911.56 | 2625.29 | 1175.91 | 3386.62 | 1.29 | [6 empty] | Грунтовка эпоксидная антикоррозионная с содержанием цинка для защиты металлических поверхностей, расход 0,20-0,39 кг/м2
97 | ФСБЦ-08.3.04.02-0095 Приказ Минстроя России от 18.05.2022 №378/пр | Прокат стальной горячекатаный круглый, марки стали Ст3сп, Ст3пс, диаметр 14-50 мм |  | т |  | 0.18936 | 66456.5 | 12584.2 | 66456.5 | 12584.2 | 1 | [5 empty] | Прокат стальной горячекатаный круглый, марки стали Ст3сп, Ст3пс, диаметр 14-50 мм
98 | ГЭСН34-02-054-01 Приказ Минстроя России от 18.05.2022 №378/пр | Устройство молниеотвода к опорам высотой: до 8,5 м |  | 4: шт; 6: 4; 9: 449.33; 10: 1797.33 | [5 empty] | Устройство молниеотвода к опорам высотой: до 8,5 м
| 1-100-30 | Средний разряд работы 3,0 |  | чел.-ч | 0.7 | 2.8 | 0 | 0 | 451.21 | 1263.39 | [7 empty] | Средний разряд работы 3,0
| 08.3.03.05-0020 | Проволока стальная низкоуглеродистая оцинкованная разного назначения, диаметр 6,0 мм |  | т | 0.00177 | 0.00708 | 73218.1 | 518.38 | 75414.64 | 533.94 | 1.03 | [6 empty] | Проволока стальная низкоуглеродистая оцинкованная разного назначения, диаметр 6,0 мм
99 | ТЦ_102_75_753406542057_01.08.2022_02 | Молниеприемный стержень Н=1.5 м диаметром 16 ммNL7150CU |  | шт |  | 4 | 13560 | 54240 | 13560 | 54240 | [6 empty] | Молниеприемный стержень Н=1.5 м диаметром 16 ммNL7150CU
100 | ТЦ_102_75_753406542057_01.08.2022_02 | Соединитель проводника для молниеприемника резьба 16 ммNG6606 |  | шт |  | 4 | 1350 | 5400 | 1350 | 5400 | [6 empty] | Соединитель проводника для молниеприемника резьба 16 ммNG6606
101 | ТЦ_102_75_753406542057_01.08.2022_02 | Угловой коньковый зажимND2202 |  | шт |  | 93 | 420 | 39060 | 420 | 39060 | [6 empty] | Угловой коньковый зажимND2202
102 | ТЦ_102_75_753406542057_01.08.2022_02 | Соеденитель пруток пруток NG3104 |  | шт |  | 32 | 430 | 13760 | 430 | 13760 | [6 empty] | Соеденитель пруток пруток NG3104
103 | ТЦ_102_75_753406542057_01.08.2022_02 | Зажим для параллельного соединения пруткаNG3108 |  | шт |  | 40 | 230 | 9200 | 230 | 9200 | [6 empty] | Зажим для параллельного соединения пруткаNG3108
104 | ТЦ_102_75_753406542057_01.08.2022_02 | Пруток-катанка горячеоцинкованный d=8 мм (1 метр)NC1008 |  | шт |  | 470 | 205 | 96350 | 205 | 96350 | [6 empty] | Пруток-катанка горячеоцинкованный d=8 мм (1 метр)NC1008
105 | ТЦ_102_75_753406542057_01.08.2022_02 | Хомут для металлической трубыNG3002 |  | шт |  | 16 | 680 | 10880 | 680 | 10880 | [6 empty] | Хомут для металлической трубыNG3002
106 | ТЦ_102_75_753406542057_01.08.2022_02 | Металлический держательND2106 |  | шт |  | 580 | 270 | 156600 | 270 | 156600 | [6 empty] | Металлический держательND2106
Навес | [21 empty] | Навес
107 | ГЭСН01-01-012-14 Приказ Минстроя России от 18.05.2022 №378/пр | Разработка грунта экскаваторами с погрузкой на автомобили-самосвалы, вместимость ковша 1,25 (1,4-1,5) м3, группа грунтов: 2 |  | 4: 1000 м3; 6: 1.44; 9: 28483.64; 10: 50862.1 | [5 empty] | Разработка грунта экскаваторами с погрузкой на автомобили-самосвалы, вместимость ковша 1,25 (1,4-1,5) м3, группа грунтов: 2
| 1-100-20 | Средний разряд работы 2,0 |  | чел.-ч | 5.39 | 7.7616 | 0 | 0 | 413.3 | 3207.87 | [7 empty] | Средний разряд работы 2,0
| 2 | Затраты труда машинистов |  | чел.-ч | 14.93 | 21.4992 | 0 | 0 | 0 | 0 | [7 empty] | Затраты труда машинистов
| 91.01.01-035 | Бульдозеры, мощность 79 кВт (108 л.с.) |  | маш.-ч | 3.73 | 5.3712 | 887,54 451,93 | 4 767,15 650,78 | 1 189,30 451,93 | 6387.97 | 1.34 | [6 empty] | Бульдозеры, мощность 79 кВт (108 л.с.)
| 91.01.05-089 | Экскаваторы одноковшовые дизельные на гусеничном ходу, объем ковша 1,25 м3 |  | маш.-ч | 11.2 | 16.128 | 1 524,72 482,05 | 24 590,68 694,15 | 1940.4 | 31294.77 | 1.2726 | [6 empty] | Экскаваторы одноковшовые дизельные на гусеничном ходу, объем ковша 1,25 м3
| 02.2.05.04-2090 | Щебень из плотных горных пород для строительных работ М 800, фракция 20-40 мм |  | м3 | 0.04 | 0.0576 | 2184.44 | 125.82 | 2184.44 | 125.82 | 1 | [6 empty] | Щебень из плотных горных пород для строительных работ М 800, фракция 20-40 мм
108 | ГЭСН01-01-030-02 Приказ Минстроя России от 18.05.2022 №378/пр | Разработка грунта с перемещением до 10 м бульдозерами мощностью: 59 кВт (80 л.с.), группа грунтов 2 |  | 4: 1000 м3; 6: 0.096; 9: 12761.9; 10: 1637.09 | [5 empty] | Разработка грунта с перемещением до 10 м бульдозерами мощностью: 59 кВт (80 л.с.), группа грунтов 2
| 2 | Затраты труда машинистов |  | чел.-ч | 11.5 | 1.104 | 0 | 0 | 0 | 0 | [7 empty] | Затраты труда машинистов
| 91.01.01-034 | Бульдозеры, мощность 59 кВт (80 л.с.) |  | маш.-ч | 11.5 | 1.104 | 828,16 386,65 | 914,29 37,12 | 1 109,73 386,65 | 1225.14 | 1.34 | [6 empty] | Бульдозеры, мощность 59 кВт (80 л.с.)
109 | 02-30-2-01-0015 | Перевозка грузов II класса автомобилями-самосвалами грузоподъемностью до 30 т по дорогам с усовершенствованным (асфальтобетонным, цементобетонным, железобетонным, обработанным органическим вяжущим) дорожным покрытием на расстояние 15 км |  | 4: 1т груза; 6: 384; 9: 141.67; 10: 54401.28 | [5 empty] | Перевозка грузов II класса автомобилями-самосвалами грузоподъемностью до 30 т по дорогам с усовершенствованным (асфальтобетонным, цементобетонным, железобетонным, обработанным органическим вяжущим) дорожным покрытием на расстояние 15 км
110 | ГЭСН01-02-058-02 Приказ Минстроя России от 18.05.2022 №378/пр | Копание ям вручную без креплений для стоек и столбов: без откосов глубиной до 0,7 м, группа грунтов 2 |  | 4: 100 м3; 6: 0.048; 9: 115724; 10: 5554.75 | [5 empty] | Копание ям вручную без креплений для стоек и столбов: без откосов глубиной до 0,7 м, группа грунтов 2
| 1-100-20 | Средний разряд работы 2,0 |  | чел.-ч | 280 | 13.44 | 0 | 0 | 413.3 | 5554.75 | [7 empty] | Средний разряд работы 2,0
111 | ГЭСН11-01-003-02 Приказ Минстроя России от 18.05.2022 №378/пр | Устройство уплотняемых самоходными катками подстилающих слоев: гравийных |  | 4: м3; 6: 96; 9: 924.9; 10: 95708.33 | [5 empty] | Устройство уплотняемых самоходными катками подстилающих слоев: гравийных
| 1-100-25 | Средний разряд работы 2,5 |  | чел.-ч | 2.4 | 230.4 | 0 | 0 | 276.22 | 63641.09 | [7 empty] | Средний разряд работы 2,5
| 2 | Затраты труда машинистов |  | чел.-ч | 0.21 | 20.16 | 0 | 0 | 0 | 0 | [7 empty] | Затраты труда машинистов
| 91.06.05-057 | Погрузчики одноковшовые универсальные фронтальные пневмоколесные, номинальная вместимость основного ковша 1,5 м3, грузоподъемность 3 т |  | маш.-ч | 0.08 | 7.68 | 1 095,97 386,65 | 8 417,05 37 118,40 | 1280.97 | 9837.85 | 1.1688 | [6 empty] | Погрузчики одноковшовые универсальные фронтальные пневмоколесные, номинальная вместимость основного ковша 1,5 м3, грузоподъемность 3 т
| 91.08.03-015 | Катки самоходные гладкие вибрационные, масса 5 т |  | маш.-ч | 0.13 | 12.48 | 913,28 336,43 | 11 397,73 32 297,28 | 1 196,40 336,43 | 14931.07 | 1.31 | [6 empty] | Катки самоходные гладкие вибрационные, масса 5 т
| 01.7.03.01-0001 | Вода |  | м3 | 0.15 | 14.4 | 35.71 | 514.22 | 26.43 | 380.59 | 0.74 | [6 empty] | Вода
Н | 02.2.01.02 | Гравий для строительных работ, фракция 20-40 мм |  | м3 | 1.28 | 122.88 | 0 | 0 | 0 | 0 | [8 empty] | Гравий для строительных работ, фракция 20-40 мм
112 | ФСБЦ-02.2.01.02-1042 Приказ Минстроя России от 18.05.2022 №378/пр | Гравий М 400-1000, фракция 5(3)-10 мм |  | м3 |  | 122.8 | 1174.99 | 144288.77 | 1022.24 | 125531.07 | 0.87 | [5 empty] | Гравий М 400-1000, фракция 5(3)-10 мм
113 | ГЭСН09-08-001-04 Приказ Минстроя России от 18.05.2022 №378/пр | Установка металлических столбов высотой более 4 м: с погружением в бетонное основание |  | 4: 100 шт; 6: 0.19; 9: 50477.52; 10: 11144.23 | [5 empty] | Установка металлических столбов высотой более 4 м: с погружением в бетонное основание
| 1-100-30 | Средний разряд работы 3,0 |  | чел.-ч | 38.77 | 7.3663 | 0 | 0 | 253.68 | 1868.68 | [7 empty] | Средний разряд работы 3,0
| 2 | Затраты труда машинистов |  | чел.-ч | 25.03 | 4.7557 | 0 | 0 | 0 | 0 | [7 empty] | Затраты труда машинистов
| 91.04.01-031 | Машины бурильно-крановые на автомобильном ходу, диаметр бурения до 800 мм, глубина бурения до 5 м |  | маш.час | 12.9 | 2.451 | 1 609,97 386,65 | 3 946,04 73,46 | 1 980,26 386,65 | 4853.62 | 1.23 | [6 empty] | Машины бурильно-крановые на автомобильном ходу, диаметр бурения до 800 мм, глубина бурения до 5 м
| 91.14.01-003 | Автобетоносмесители, объем барабана 6 м3 |  | маш.час | 11.17 | 2.1223 | 788,55 386,65 | 1 673,54 73,46 | 1 025,12 386,65 | 2175.61 | 1.3 | [6 empty] | Автобетоносмесители, объем барабана 6 м3
| 91.14.02-001 | Автомобили бортовые, грузоподъемность до 5 т |  | маш.час | 0.96 | 0.1824 | 477,92 336,43 | 87,17 63,92 | 659.23 | 120.24 | 1.3794 | [6 empty] | Автомобили бортовые, грузоподъемность до 5 т
Н | 04.1.02.05 | Смеси бетонные тяжелого бетона |  | м3 | 8.3 | 1.577 | 0 | 0 | 0 | 0 | [8 empty] | Смеси бетонные тяжелого бетона
Н | 07.2.07.11 | Стойки металлические опорные |  | шт | 100 | 19 | 0 | 0 | 0 | 0 | [8 empty] | Стойки металлические опорные
| 11.1.03.01-0001 | Бруски строганные хвойных пород (сосна, ель), размеры 50х50 мм, сорт АВ |  | м3 | 0.13975 | 0.026552 | 20734.49 | 550.55 | 21563.87 | 572.57 | 1.04 | [6 empty] | Бруски строганные хвойных пород (сосна, ель), размеры 50х50 мм, сорт АВ
114 | ФСБЦ-04.1.02.05-0008 Приказ Минстроя России от 18.05.2022 №378/пр | Смеси бетонные тяжелого бетона (БСТ), класс В22,5 (М300) |  | м3 |  | 4.8 | 4961.08 | 23813.18 | 5903.69 | 28337.71 | 1.19 | [5 empty] | Смеси бетонные тяжелого бетона (БСТ), класс В22,5 (М300)
115 | ФСБЦ-23.3.06.05-0030 Приказ Минстроя России от 18.05.2022 №378/пр | Трубы стальные сварные неоцинкованные водогазопроводные без резьбы, обыкновенные, номинальный диаметр 100 мм, толщина стенки 4,5 мм |  | м |  | 114 | 799.36 | 91127.04 | 791.37 | 90216.18 | 0.99 | [5 empty] | Трубы стальные сварные неоцинкованные водогазопроводные без резьбы, обыкновенные, номинальный диаметр 100 мм, толщина стенки 4,5 мм
116 | ГЭСН09-03-012-01 Приказ Минстроя России от 27.12.2022 №1133/пр | Монтаж стропильных и подстропильных ферм на высоте до 25 м пролетом: до 24 м массой до 3,0 т |  | 4: т; 6: 1.6; 9: 17249.39; 10: 30456.3 | [5 empty] | Монтаж стропильных и подстропильных ферм на высоте до 25 м пролетом: до 24 м массой до 3,0 т
| 1-100-34 | Средний разряд работы 3,4 |  | чел.-ч | 23 | 36.8 | 0 | 0 | 266.48 | 9806.46 | [7 empty] | Средний разряд работы 3,4
| 2 | Затраты труда машинистов |  | чел.-ч | 4.82 | 7.712 | 0 | 0 | 0 | 0 | [7 empty] | Затраты труда машинистов
| 91.05.02-005 | Краны козловые, грузоподъемность 32 т |  | маш.час | 0.02 | 0.032 | 1 803,79 451,93 | 57,72 723,09 | 2 218,66 451,93 | 71 | 1.23 | [6 empty] | Краны козловые, грузоподъемность 32 т
| 91.05.05-015 | Краны на автомобильном ходу, грузоподъемность 16 т |  | маш.час | 0.43 | 0.688 | 1 167,70 451,93 | 803,38 723,09 | 1465.17 | 1008.04 | 1.2548 | [6 empty] | Краны на автомобильном ходу, грузоподъемность 16 т
| 91.05.06-007 | Краны на гусеничном ходу, грузоподъемность 25 т |  | маш.час | 3.72 | 5.952 | 1 703,30 451,93 | 10 138,04 723,09 | 2 231,32 451,93 | 13280.82 | 1.31 | [6 empty] | Краны на гусеничном ходу, грузоподъемность 25 т
| 91.14.02-001 | Автомобили бортовые, грузоподъемность до 5 т |  | маш.час | 0.65 | 1.04 | 477,92 336,43 | 497,04 538,29 | 659.23 | 685.6 | 1.3794 | [6 empty] | Автомобили бортовые, грузоподъемность до 5 т
| 91.17.04-042 | Аппараты для газовой сварки и резки |  | маш.час | 0.8 | 1.28 | 4.35 | 5.57 | 5.05 | 6.46 | 1.161 | [6 empty] | Аппараты для газовой сварки и резки
| 91.17.04-171 | Аппараты сварочные для ручной дуговой сварки, сварочный ток до 500 А |  | маш.час | 0.54 | 0.864 | 51.1 | 44.15 | 58.92 | 50.91 | 1.153 | [6 empty] | Аппараты сварочные для ручной дуговой сварки, сварочный ток до 500 А
| 01.3.02.08-0001 | Кислород газообразный технический |  | м3 | 0.72 | 1.152 | 114.64 | 132.07 | 137.57 | 158.48 | 1.2 | [6 empty] | Кислород газообразный технический
| 01.3.02.09-0022 | Пропан-бутан смесь техническая |  | кг | 0.22 | 0.352 | 41.38 | 14.57 | 57.52 | 20.25 | 1.39 | [6 empty] | Пропан-бутан смесь техническая
| 01.7.03.04-0001 | Электроэнергия |  | кВт-ч | 0.207 | 0.3312 | 4.94 | 1.64 | 5.31 | 1.76 | 1.075 | [6 empty] | Электроэнергия
| 01.7.11.07-0227 | Электроды сварочные для сварки низколегированных и углеродистых сталей УОНИ 13/45, Э42А, диаметр 4-5 мм |  | кг | 2.7 | 4.32 | 155.63 | 672.32 | 163.41 | 705.93 | 1.05 | [6 empty] | Электроды сварочные для сварки низколегированных и углеродистых сталей УОНИ 13/45, Э42А, диаметр 4-5 мм
| 01.7.15.03-0042 | Болты с гайками и шайбами строительные |  | кг | 1.9 | 3.04 | 174.93 | 531.79 | 209.92 | 638.16 | 1.2 | [6 empty] | Болты с гайками и шайбами строительные
| 01.7.15.06-0111 | Гвозди строительные |  | т | 1e-05 | 1.6e-05 | 70296.2 | 1.12 | 84355.44 | 1.35 | 1.2 | [6 empty] | Гвозди строительные
| 01.7.20.08-0071 | Канат пеньковый тросовой свивки, пропитанный, диаметр 26 мм |  | т | 0.0001 | 0.00016 | 231787.35 | 37.09 | 319866.54 | 51.18 | 1.38 | [6 empty] | Канат пеньковый тросовой свивки, пропитанный, диаметр 26 мм
Н | 07.2.07.12 | Конструкции стальные |  | т | 1 | 1.6 | 0 | 0 | 0 | 0 | [8 empty] | Конструкции стальные
| 07.2.07.12-0011 | Металлоконструкции зданий и сооружений с преобладанием гнутых профилей и круглых труб |  | т | 0.002 | 0.0032 | 105278.81 | 336.89 | 137915.24 | 441.33 | 1.31 | [6 empty] | Металлоконструкции зданий и сооружений с преобладанием гнутых профилей и круглых труб
| 08.2.02.11-0007 | Канат двойной свивки ТК, конструкции 6х19(1+6+12)+1 о.с., марка В, из оцинкованной по группе Ж проволоки, маркировочная группа 1570-1770 Н/мм2, диаметр 5,5 мм |  | 10 м | 0.0187 | 0.02992 | 307.84 | 9.21 | 317.08 | 9.49 | 1.03 | [6 empty] | Канат двойной свивки ТК, конструкции 6х19(1+6+12)+1 о.с., марка В, из оцинкованной по группе Ж проволоки, маркировочная группа 1570-1770 Н/мм2, диаметр 5,5 мм
| 08.3.03.06-0002 | Проволока горячекатаная в мотках, диаметр 6,3-6,5 мм |  | т | 3e-05 | 4.8e-05 | 60258.2 | 2.89 | 62065.95 | 2.98 | 1.03 | [6 empty] | Проволока горячекатаная в мотках, диаметр 6,3-6,5 мм
| 08.3.11.01-1106 | Швеллеры стальные горячекатаные, марки стали Ст3пс, Ст3сп, № 40У, № 40П |  | т | 0.00194 | 0.003104 | 136760 | 424.5 | 150436 | 466.95 | 1.1 | [6 empty] | Швеллеры стальные горячекатаные, марки стали Ст3пс, Ст3сп, № 40У, № 40П
| 11.1.03.01-0061 | Бруски обрезные хвойных пород (ель, сосна), естественной влажности, длина 2-6,5 м, ширина 20-90 мм, толщина 20-90 мм, сорт I |  | м3 | 0.00103 | 0.001648 | 16496.03 | 27.19 | 17155.87 | 28.27 | 1.04 | [6 empty] | Бруски обрезные хвойных пород (ель, сосна), естественной влажности, длина 2-6,5 м, ширина 20-90 мм, толщина 20-90 мм, сорт I
| 14.4.01.01-0003 | Грунтовка ГФ-021 |  | т | 0.00031 | 0.000496 | 51280.15 | 25.43 | 87689.06 | 43.49 | 1.71 | [6 empty] | Грунтовка ГФ-021
| 14.5.09.07-0030 | Растворитель Р-4 |  | т | 0.0006 | 0.00096 | 98526.45 | 94.59 | 125128.59 | 120.12 | 1.27 | [6 empty] | Растворитель Р-4
117 | ФСБЦ-07.2.07.12-0011 Приказ Минстроя России от 18.05.2022 №378/пр | Металлоконструкции зданий и сооружений с преобладанием гнутых профилей и круглых труб |  | т |  | 1.6 | 105278.81 | 168446.1 | 137915.24 | 220664.38 | 1.31 | [5 empty] | Металлоконструкции зданий и сооружений с преобладанием гнутых профилей и круглых труб
118 | ГЭСН09-03-015-01 Приказ Минстроя России от 18.05.2022 №378/пр | Монтаж прогонов при шаге ферм до 12 м при высоте здания: до 25 м |  | 4: т; 6: 0.964; 9: 12102.85; 10: 12419.8 | [5 empty] | Монтаж прогонов при шаге ферм до 12 м при высоте здания: до 25 м
| 1-100-32 | Средний разряд работы 3,2 |  | чел.-ч | 14.1 | 13.5924 | 0 | 0 | 462.59 | 6287.71 | [7 empty] | Средний разряд работы 3,2
| 2 | Затраты труда машинистов |  | чел.-ч | 1.75 | 1.687 | 0 | 0 | 0 | 0 | [7 empty] | Затраты труда машинистов
| 91.05.02-005 | Краны козловые, грузоподъемность 32 т |  | маш.-ч | 0.1 | 0.0964 | 1 803,79 451,93 | 173,89 435,66 | 2 218,66 451,93 | 213.88 | 1.23 | [6 empty] | Краны козловые, грузоподъемность 32 т
| 91.05.05-015 | Краны на автомобильном ходу, грузоподъемность 16 т |  | маш.-ч | 0.13 | 0.12532 | 1 167,70 451,93 | 146,34 435,66 | 1465.17 | 183.62 | 1.2548 | [6 empty] | Краны на автомобильном ходу, грузоподъемность 16 т
| 91.05.06-008 | Краны на гусеничном ходу, грузоподъемность 40 т |  | маш.-ч | 1.33 | 1.2821 | 1 920,19 482,05 | 2 461,91 464,70 | 2550.89 | 3270.55 | 1.3285 | [6 empty] | Краны на гусеничном ходу, грузоподъемность 40 т
| 91.14.02-001 | Автомобили бортовые, грузоподъемность до 5 т |  | маш.-ч | 0.19 | 0.18316 | 477,92 336,43 | 87,54 324,32 | 659.23 | 120.74 | 1.3794 | [6 empty] | Автомобили бортовые, грузоподъемность до 5 т
| 91.17.04-042 | Аппараты для газовой сварки и резки |  | маш.-ч | 0.67 | 0.64588 | 4.35 | 2.81 | 5.05 | 3.26 | 1.161 | [6 empty] | Аппараты для газовой сварки и резки
| 91.17.04-171 | Аппараты сварочные для ручной дуговой сварки, сварочный ток до 500 А |  | маш.-ч | 0.58 | 0.55912 | 51.1 | 28.57 | 58.92 | 32.94 | 1.153 | [6 empty] | Аппараты сварочные для ручной дуговой сварки, сварочный ток до 500 А
| 01.3.02.08-0001 | Кислород газообразный технический |  | м3 | 0.5 | 0.482 | 114.64 | 55.26 | 137.57 | 66.31 | 1.2 | [6 empty] | Кислород газообразный технический
| 01.3.02.09-0022 | Пропан-бутан смесь техническая |  | кг | 0.15 | 0.1446 | 41.38 | 5.98 | 57.52 | 8.32 | 1.39 | [6 empty] | Пропан-бутан смесь техническая
| 01.7.11.07-0227 | Электроды сварочные для сварки низколегированных и углеродистых сталей УОНИ 13/45, Э42А, диаметр 4-5 мм |  | кг | 2.6 | 2.5064 | 155.63 | 390.07 | 163.41 | 409.57 | 1.05 | [6 empty] | Электроды сварочные для сварки низколегированных и углеродистых сталей УОНИ 13/45, Э42А, диаметр 4-5 мм
| 01.7.15.03-0042 | Болты с гайками и шайбами строительные |  | кг | 3 | 2.892 | 174.93 | 505.9 | 209.92 | 607.09 | 1.2 | [6 empty] | Болты с гайками и шайбами строительные
| 01.7.15.06-0111 | Гвозди строительные |  | т | 1e-05 | 9.6e-06 | 70296.2 | 0.67 | 92790.98 | 0.89 | 1.32 | [6 empty] | Гвозди строительные
| 01.7.20.08-0071 | Канат пеньковый тросовой свивки, пропитанный, диаметр 26 мм |  | т | 0.0001 | 9.64e-05 | 231787.35 | 22.34 | 319866.54 | 30.84 | 1.38 | [6 empty] | Канат пеньковый тросовой свивки, пропитанный, диаметр 26 мм
Н | 07.2.07.12 | Конструкции стальные |  | т | 1 | 0.964 | 0 | 0 | 0 | 0 | [8 empty] | Конструкции стальные
| 07.2.07.12-0011 | Металлоконструкции зданий и сооружений с преобладанием гнутых профилей и круглых труб |  | т | 0.0001 | 9.64e-05 | 105278.81 | 10.15 | 137915.24 | 13.3 | 1.31 | [6 empty] | Металлоконструкции зданий и сооружений с преобладанием гнутых профилей и круглых труб
| 08.2.02.11-0007 | Канат двойной свивки ТК, конструкции 6х19(1+6+12)+1 о.с., марка В, из оцинкованной по группе Ж проволоки, маркировочная группа 1570-1770 Н/мм2, диаметр 5,5 мм |  | 10 м | 0.0187 | 0.018027 | 307.84 | 5.55 | 317.08 | 5.72 | 1.03 | [6 empty] | Канат двойной свивки ТК, конструкции 6х19(1+6+12)+1 о.с., марка В, из оцинкованной по группе Ж проволоки, маркировочная группа 1570-1770 Н/мм2, диаметр 5,5 мм
| 08.3.03.06-0002 | Проволока горячекатаная в мотках, диаметр 6,3-6,5 мм |  | т | 3e-05 | 2.89e-05 | 60258.2 | 1.74 | 62065.95 | 1.79 | 1.03 | [6 empty] | Проволока горячекатаная в мотках, диаметр 6,3-6,5 мм
| 08.3.11.01-1106 | Швеллеры стальные горячекатаные, марки стали Ст3пс, Ст3сп, № 40У, № 40П |  | т | 0.00194 | 0.0018702 | 136760 | 255.77 | 150436 | 281.35 | 1.1 | [6 empty] | Швеллеры стальные горячекатаные, марки стали Ст3пс, Ст3сп, № 40У, № 40П
| 11.1.03.01-0061 | Бруски обрезные хвойных пород (ель, сосна), естественной влажности, длина 2-6,5 м, ширина 20-90 мм, толщина 20-90 мм, сорт I |  | м3 | 0.00103 | 0.0009929 | 16496.03 | 16.38 | 17155.87 | 17.03 | 1.04 | [6 empty] | Бруски обрезные хвойных пород (ель, сосна), естественной влажности, длина 2-6,5 м, ширина 20-90 мм, толщина 20-90 мм, сорт I
| 14.4.01.01-0003 | Грунтовка ГФ-021 |  | т | 0.00031 | 0.0002988 | 51280.15 | 15.32 | 87689.06 | 26.2 | 1.71 | [6 empty] | Грунтовка ГФ-021
| 14.5.09.07-0030 | Растворитель Р-4 |  | т | 0.0006 | 0.0005784 | 98526.45 | 56.99 | 148774.94 | 86.05 | 1.51 | [6 empty] | Растворитель Р-4
119 | ФСБЦ-07.2.07.12-0011 Приказ Минстроя России от 18.05.2022 №378/пр | Металлоконструкции зданий и сооружений с преобладанием гнутых профилей и круглых труб |  | т |  | 0.964 | 105278.81 | 101488.77 | 137915.24 | 132950.29 | 1.31 | [5 empty] | Металлоконструкции зданий и сооружений с преобладанием гнутых профилей и круглых труб
120 | ГЭСН10-01-002-01 Приказ Минстроя России от 09.08.2024 №524/пр | Установка стропил |  | 4: м3; 6: 9.22; 9: 34880.76; 10: 322862.37 | [5 empty] | Установка стропил
| 1-100-27 | Средний разряд работы 2,7 |  | чел.-ч | 23.8 | 219.436 | 0 | 0 | 281.07 | 61676.88 | [7 empty] | Средний разряд работы 2,7
| 2 | Затраты труда машинистов |  | чел.-ч | 0.37 | 3.4114 | 0 | 0 | 0 | 0 | [7 empty] | Затраты труда машинистов
| 91.05.05-015 | Краны на автомобильном ходу, грузоподъемность 16 т |  | маш.-ч | 0.15 | 1.383 | 1 167,70 451,93 | 1 614,93 4 166,79 | 1465.17 | 2026.33 | 1.2548 | [6 empty] | Краны на автомобильном ходу, грузоподъемность 16 т
| 91.14.02-001 | Автомобили бортовые, грузоподъемность до 5 т |  | маш.-ч | 0.22 | 2.0284 | 477,92 336,43 | 969,41 3 101,88 | 659.23 | 1337.18 | 1.3794 | [6 empty] | Автомобили бортовые, грузоподъемность до 5 т
| 01.3.01.01-0002 | Бензин автомобильный АИ-98, АИ-95 |  | т | 0.0002 | 0.001844 | 47259.44 | 87.15 | 54216.78 | 99.98 | 1.1472 | [6 empty] | Бензин автомобильный АИ-98, АИ-95
| 01.7.15.06-0111 | Гвозди строительные |  | т | 0.0072 | 0.066384 | 70296.2 | 4666.54 | 92790.98 | 6159.84 | 1.32 | [6 empty] | Гвозди строительные
| 08.1.02.11-0001 | Поковки из квадратных заготовок, масса 1,5-4,5 кг |  | т | 0.038 | 0.35036 | 55898.18 | 19584.49 | 73226.62 | 25655.68 | 1.31 | [6 empty] | Поковки из квадратных заготовок, масса 1,5-4,5 кг
| 08.3.03.06-0002 | Проволока горячекатаная в мотках, диаметр 6,3-6,5 мм |  | т | 0.00438 | 0.040384 | 60258.2 | 2433.44 | 62065.95 | 2506.45 | 1.03 | [6 empty] | Проволока горячекатаная в мотках, диаметр 6,3-6,5 мм
| 11.1.03.01-0066 | Брус обрезной хвойных пород (ель, сосна), естественной влажности, длина 2-6,5 м, ширина 100 и более мм, толщина 100 и более мм, сорт II |  | м3 | 0.06 | 0.5532 | 16655 | 9213.55 | 17321.2 | 9582.09 | 1.04 | [6 empty] | Брус обрезной хвойных пород (ель, сосна), естественной влажности, длина 2-6,5 м, ширина 100 и более мм, толщина 100 и более мм, сорт II
| 11.1.03.06-0123 | Доска обрезная хвойных пород, сухая, длина 2-6,5 м, ширина 100-250 мм, толщина 44-50 мм, сорт I |  | м3 | 0.83 | 7.6526 | 15783.16 | 120782.21 | 27147.04 | 207745.44 | 1.72 | [6 empty] | Доска обрезная хвойных пород, сухая, длина 2-6,5 м, ширина 100-250 мм, толщина 44-50 мм, сорт I
| 12.1.02.06-0012 | Рубероид кровельный РКК-350 |  | м2 | 3.38 | 31.1636 | 47.57 | 1482.45 | 74.21 | 2312.65 | 1.56 | [6 empty] | Рубероид кровельный РКК-350
| 14.5.06.03-0002 | Паста антисептическая |  | т | 0.00196 | 0.018071 | 98039.57 | 1771.69 | 138235.79 | 2498.09 | 1.41 | [6 empty] | Паста антисептическая
Н | 11.1.03.01 | Бруски обрезные хвойных пород (ель, сосна), естественной влажности, длина 2-6,5 м, ширина 20-90 мм, толщина 20-90 мм |  | м3 | 0.16 | 1.4752 | 0 | 0 | 0 | 0 | [8 empty] | Бруски обрезные хвойных пород (ель, сосна), естественной влажности, длина 2-6,5 м, ширина 20-90 мм, толщина 20-90 мм
121 | ГЭСН12-01-033-02 Приказ Минстроя России от 18.05.2022 №378/пр | Монтаж кровли из профилированного листа для объектов непроизводственного назначения: средней сложности |  | 4: 100 м2; 6: 4.99; 9: 11147.22; 10: 56249.92 | [5 empty] | Монтаж кровли из профилированного листа для объектов непроизводственного назначения: средней сложности
| 1-100-33 | Средний разряд работы 3,3 |  | чел.-ч | 38.03 | 189.7697 | 0 | 0 | 263.28 | 49962.57 | [7 empty] | Средний разряд работы 3,3
| 2 | Затраты труда машинистов |  | чел.-ч | 0.37 | 1.8463 | 0 | 0 | 0 | 0 | [7 empty] | Затраты труда машинистов
| 91.05.01-017 | Краны башенные, грузоподъемность 8 т |  | маш.час | 0.06 | 0.2994 | 622,62 451,93 | 186,41 2 255,13 | 821,86 451,93 | 246.06 | 1.32 | [6 empty] | Краны башенные, грузоподъемность 8 т
| 91.05.05-015 | Краны на автомобильном ходу, грузоподъемность 16 т |  | маш.час | 0.14 | 0.6986 | 1 167,70 451,93 | 815,76 2 255,13 | 1465.17 | 1023.57 | 1.2548 | [6 empty] | Краны на автомобильном ходу, грузоподъемность 16 т
| 91.14.02-001 | Автомобили бортовые, грузоподъемность до 5 т |  | маш.час | 0.17 | 0.8483 | 477,92 336,43 | 405,42 1 678,79 | 659.23 | 559.22 | 1.3794 | [6 empty] | Автомобили бортовые, грузоподъемность до 5 т
| 01.7.03.04-0001 | Электроэнергия |  | кВт-ч | 5.018 | 25.0398 | 4.94 | 123.7 | 5.31 | 132.96 | 1.075 | [6 empty] | Электроэнергия
| 01.7.15.08-0011 | Заклепки комбинированные для соединения профилированного стального настила и разнообразных листовых деталей |  | т | 0.0007 | 0.003493 | 199827.16 | 698 | 239792.59 | 837.6 | 1.2 | [6 empty] | Заклепки комбинированные для соединения профилированного стального настила и разнообразных листовых деталей
| 01.7.15.14-0083 | Шурупы самонарезающие стальные оцинкованные кровельные с шестигранной головкой и шайбой, наконечник сверло, диаметр 4,8 мм, длина 50 мм |  | т | 0.002 | 0.00998 | 239032.39 | 2385.54 | 286838.87 | 2862.65 | 1.2 | [6 empty] | Шурупы самонарезающие стальные оцинкованные кровельные с шестигранной головкой и шайбой, наконечник сверло, диаметр 4,8 мм, длина 50 мм
П,Н | 08.1.02.07 | Дополнительные элементы кровли из профлиста: коньки, разжелобки и проч. |  | шт | 0 | 0 | 0 | 0 | 0 | 0 | [8 empty] | Дополнительные элементы кровли из профлиста: коньки, разжелобки и проч.
П,Н | 08.3.09.01 | Стальной гнутый профиль (профилированный настил) |  | т | 0 | 0 | 0 | 0 | 0 | 0 | [8 empty] | Стальной гнутый профиль (профилированный настил)
122 | ГЭСНр58-01-012-02 Приказ Минстроя России от 18.05.2022 №378/пр | Устройство обрешетки с прозорами из досок и брусков под кровлю: из листовой стали |  | 4: 100 м2; 6: 4.99; 9: 28734.44; 10: 144153.12 | [5 empty] | Устройство обрешетки с прозорами из досок и брусков под кровлю: из листовой стали
| 1-100-22 | Средний разряд работы 2,2 |  | чел.-ч | 19.59 | 97.7541 | 0 | 0 | 268.95 | 26290.97 | [7 empty] | Средний разряд работы 2,2
| 2 | Затраты труда машинистов |  | чел.-ч | 0.51 | 2.5449 | 0 | 0 | 0 | 0 | [7 empty] | Затраты труда машинистов
| 91.06.06-048 | Подъемники одномачтовые, грузоподъемность до 500 кг, высота подъема 45 м |  | маш.-ч | 0.32 | 1.5968 | 37,32 298,77 | 59,59 1 490,86 | 52,25 298,77 | 83.43 | 1.4 | [6 empty] | Подъемники одномачтовые, грузоподъемность до 500 кг, высота подъема 45 м
| 91.14.02-001 | Автомобили бортовые, грузоподъемность до 5 т |  | маш.-ч | 0.19 | 0.9481 | 477,92 336,43 | 453,12 1 678,79 | 659.23 | 625.02 | 1.3794 | [6 empty] | Автомобили бортовые, грузоподъемность до 5 т
| 01.7.15.06-0111 | Гвозди строительные |  | т | 0.006 | 0.02994 | 70296.2 | 2104.67 | 92790.98 | 2778.16 | 1.32 | [6 empty] | Гвозди строительные
| 11.1.03.05-0065 | Доска необрезная хвойных пород, естественной влажности, длина 2-6,5 м, ширина 100-250, толщина 30-50 мм, сорт III |  | м3 | 1.47 | 7.3353 | 7555 | 55418.19 | 15487.75 | 113607.29 | 2.05 | [6 empty] | Доска необрезная хвойных пород, естественной влажности, длина 2-6,5 м, ширина 100-250, толщина 30-50 мм, сорт III
123 | ФСБЦ-08.3.09.01-0084 Приказ Минстроя России от 18.05.2022 №378/пр | Профнастил оцинкованный С8-1150-0,55 |  | м2 |  | 548.9 | 475.43 | 260963.53 | 499.2 | 274010.88 | 1.05 | [5 empty] | Профнастил оцинкованный С8-1150-0,55
124 | ГЭСН09-03-015-01 Приказ Минстроя России от 18.05.2022 №378/пр | Монтаж прогонов для ограждения из профилированного листа |  | 4: т; 6: 1.758; 9: 12102.85; 10: 22649.36 | [5 empty] | Монтаж прогонов для ограждения из профилированного листа
| 1-100-32 | Средний разряд работы 3,2 |  | чел.-ч | 14.1 | 24.7878 | 0 | 0 | 462.59 | 11466.59 | [7 empty] | Средний разряд работы 3,2
| 2 | Затраты труда машинистов |  | чел.-ч | 1.75 | 3.0765 | 0 | 0 | 0 | 0 | [7 empty] | Затраты труда машинистов
| 91.05.02-005 | Краны козловые, грузоподъемность 32 т |  | маш.-ч | 0.1 | 0.1758 | 1 803,79 451,93 | 317,11 794,49 | 2 218,66 451,93 | 390.04 | 1.23 | [6 empty] | Краны козловые, грузоподъемность 32 т
| 91.05.05-015 | Краны на автомобильном ходу, грузоподъемность 16 т |  | маш.-ч | 0.13 | 0.22854 | 1 167,70 451,93 | 266,87 794,49 | 1465.17 | 334.85 | 1.2548 | [6 empty] | Краны на автомобильном ходу, грузоподъемность 16 т
| 91.05.06-008 | Краны на гусеничном ходу, грузоподъемность 40 т |  | маш.-ч | 1.33 | 2.3381 | 1 920,19 482,05 | 4 489,67 847,44 | 2550.89 | 5964.34 | 1.3285 | [6 empty] | Краны на гусеничном ходу, грузоподъемность 40 т
| 91.14.02-001 | Автомобили бортовые, грузоподъемность до 5 т |  | маш.-ч | 0.19 | 0.33402 | 477,92 336,43 | 159,63 591,44 | 659.23 | 220.2 | 1.3794 | [6 empty] | Автомобили бортовые, грузоподъемность до 5 т
| 91.17.04-042 | Аппараты для газовой сварки и резки |  | маш.-ч | 0.67 | 1.1779 | 4.35 | 5.12 | 5.05 | 5.95 | 1.161 | [6 empty] | Аппараты для газовой сварки и резки
| 91.17.04-171 | Аппараты сварочные для ручной дуговой сварки, сварочный ток до 500 А |  | маш.-ч | 0.58 | 1.0196 | 51.1 | 52.1 | 58.92 | 60.08 | 1.153 | [6 empty] | Аппараты сварочные для ручной дуговой сварки, сварочный ток до 500 А
| 01.3.02.08-0001 | Кислород газообразный технический |  | м3 | 0.5 | 0.879 | 114.64 | 100.77 | 137.57 | 120.92 | 1.2 | [6 empty] | Кислород газообразный технический
| 01.3.02.09-0022 | Пропан-бутан смесь техническая |  | кг | 0.15 | 0.2637 | 41.38 | 10.91 | 57.52 | 15.17 | 1.39 | [6 empty] | Пропан-бутан смесь техническая
| 01.7.11.07-0227 | Электроды сварочные для сварки низколегированных и углеродистых сталей УОНИ 13/45, Э42А, диаметр 4-5 мм |  | кг | 2.6 | 4.5708 | 155.63 | 711.35 | 163.41 | 746.91 | 1.05 | [6 empty] | Электроды сварочные для сварки низколегированных и углеродистых сталей УОНИ 13/45, Э42А, диаметр 4-5 мм
| 01.7.15.03-0042 | Болты с гайками и шайбами строительные |  | кг | 3 | 5.274 | 174.93 | 922.58 | 209.92 | 1107.12 | 1.2 | [6 empty] | Болты с гайками и шайбами строительные
| 01.7.15.06-0111 | Гвозди строительные |  | т | 1e-05 | 1.76e-05 | 70296.2 | 1.24 | 92790.98 | 1.63 | 1.32 | [6 empty] | Гвозди строительные
| 01.7.20.08-0071 | Канат пеньковый тросовой свивки, пропитанный, диаметр 26 мм |  | т | 0.0001 | 0.0001758 | 231787.35 | 40.75 | 319866.54 | 56.23 | 1.38 | [6 empty] | Канат пеньковый тросовой свивки, пропитанный, диаметр 26 мм
Н | 07.2.07.12 | Конструкции стальные |  | т | 1 | 1.758 | 0 | 0 | 0 | 0 | [8 empty] | Конструкции стальные
| 07.2.07.12-0011 | Металлоконструкции зданий и сооружений с преобладанием гнутых профилей и круглых труб |  | т | 0.0001 | 0.0001758 | 105278.81 | 18.51 | 137915.24 | 24.25 | 1.31 | [6 empty] | Металлоконструкции зданий и сооружений с преобладанием гнутых профилей и круглых труб
| 08.2.02.11-0007 | Канат двойной свивки ТК, конструкции 6х19(1+6+12)+1 о.с., марка В, из оцинкованной по группе Ж проволоки, маркировочная группа 1570-1770 Н/мм2, диаметр 5,5 мм |  | 10 м | 0.0187 | 0.032875 | 307.84 | 10.12 | 317.08 | 10.42 | 1.03 | [6 empty] | Канат двойной свивки ТК, конструкции 6х19(1+6+12)+1 о.с., марка В, из оцинкованной по группе Ж проволоки, маркировочная группа 1570-1770 Н/мм2, диаметр 5,5 мм
| 08.3.03.06-0002 | Проволока горячекатаная в мотках, диаметр 6,3-6,5 мм |  | т | 3e-05 | 5.27e-05 | 60258.2 | 3.18 | 62065.95 | 3.27 | 1.03 | [6 empty] | Проволока горячекатаная в мотках, диаметр 6,3-6,5 мм
| 08.3.11.01-1106 | Швеллеры стальные горячекатаные, марки стали Ст3пс, Ст3сп, № 40У, № 40П |  | т | 0.00194 | 0.0034105 | 136760 | 466.42 | 150436 | 513.06 | 1.1 | [6 empty] | Швеллеры стальные горячекатаные, марки стали Ст3пс, Ст3сп, № 40У, № 40П
| 11.1.03.01-0061 | Бруски обрезные хвойных пород (ель, сосна), естественной влажности, длина 2-6,5 м, ширина 20-90 мм, толщина 20-90 мм, сорт I |  | м3 | 0.00103 | 0.0018107 | 16496.03 | 29.87 | 17155.87 | 31.06 | 1.04 | [6 empty] | Бруски обрезные хвойных пород (ель, сосна), естественной влажности, длина 2-6,5 м, ширина 20-90 мм, толщина 20-90 мм, сорт I
| 14.4.01.01-0003 | Грунтовка ГФ-021 |  | т | 0.00031 | 0.000545 | 51280.15 | 27.95 | 87689.06 | 47.79 | 1.71 | [6 empty] | Грунтовка ГФ-021
| 14.5.09.07-0030 | Растворитель Р-4 |  | т | 0.0006 | 0.0010548 | 98526.45 | 103.93 | 148774.94 | 156.93 | 1.51 | [6 empty] | Растворитель Р-4
125 | ФСБЦ-07.2.07.12-0011 Приказ Минстроя России от 18.05.2022 №378/пр | Металлоконструкции зданий и сооружений с преобладанием гнутых профилей и круглых труб |  | т |  | 1.758 | 105278.81 | 185080.15 | 137915.24 | 242454.99 | 1.31 | [5 empty] | Металлоконструкции зданий и сооружений с преобладанием гнутых профилей и круглых труб
126 | ГЭСН09-04-006-02 Приказ Минстроя России от 18.05.2022 №378/пр | Монтаж ограждающих конструкций стен: из профилированного листа при высоте здания до 30 м |  | 4: 100 м2; 6: 3.84; 9: 68411.4; 10: 287834.19 | [5 empty] | Монтаж ограждающих конструкций стен: из профилированного листа при высоте здания до 30 м
| 1-100-35 | Средний разряд работы 3,5 |  | чел.-ч | 94 | 360.96 | 0 | 0 | 306.51 | 110637.85 | [7 empty] | Средний разряд работы 3,5
| 2 | Затраты труда машинистов |  | чел.-ч | 14.66 | 56.2944 | 0 | 0 | 0 | 0 | [7 empty] | Затраты труда машинистов
| 91.05.02-005 | Краны козловые, грузоподъемность 32 т |  | маш.-ч | 0.89 | 3.4176 | 1 803,79 451,93 | 6 164,63 1 735,41 | 2 218,66 451,93 | 7582.49 | 1.23 | [6 empty] | Краны козловые, грузоподъемность 32 т
| 91.05.05-015 | Краны на автомобильном ходу, грузоподъемность 16 т |  | маш.-ч | 0.34 | 1.3056 | 1 167,70 451,93 | 1 524,55 1 735,41 | 1465.17 | 1912.93 | 1.2548 | [6 empty] | Краны на автомобильном ходу, грузоподъемность 16 т
| 91.05.06-007 | Краны на гусеничном ходу, грузоподъемность 25 т |  | маш.-ч | 5.8 | 22.272 | 1 703,30 451,93 | 37 935,90 1 735,41 | 2 231,32 451,93 | 49695.96 | 1.31 | [6 empty] | Краны на гусеничном ходу, грузоподъемность 25 т
| 91.05.06-008 | Краны на гусеничном ходу, грузоподъемность 40 т |  | маш.-ч | 4.89 | 18.7776 | 1 920,19 482,05 | 36 056,56 1 851,07 | 2550.89 | 47899.59 | 1.3285 | [6 empty] | Краны на гусеничном ходу, грузоподъемность 40 т
| 91.05.06-009 | Краны на гусеничном ходу, грузоподъемность 50 т |  | маш.-ч | 2.24 | 8.6016 | 1 927,57 482,05 | 16 580,19 1 851,07 | 2 525,12 482,05 | 21720.07 | 1.31 | [6 empty] | Краны на гусеничном ходу, грузоподъемность 50 т
| 91.06.01-003 | Домкраты гидравлические, грузоподъемность 63-100 т |  | маш.-ч | 0.99 | 3.8016 | 1.75 | 6.65 | 1.75 | 6.65 | 1 | [6 empty] | Домкраты гидравлические, грузоподъемность 63-100 т
| 91.14.02-001 | Автомобили бортовые, грузоподъемность до 5 т |  | маш.-ч | 0.5 | 1.92 | 477,92 336,43 | 917,61 1 291,89 | 659.23 | 1265.72 | 1.3794 | [6 empty] | Автомобили бортовые, грузоподъемность до 5 т
| 91.17.04-042 | Аппараты для газовой сварки и резки |  | маш.-ч | 3.36 | 12.9024 | 4.35 | 56.13 | 5.05 | 65.16 | 1.161 | [6 empty] | Аппараты для газовой сварки и резки
| 91.17.04-171 | Аппараты сварочные для ручной дуговой сварки, сварочный ток до 500 А |  | маш.-ч | 0.18 | 0.6912 | 51.1 | 35.32 | 58.92 | 40.73 | 1.153 | [6 empty] | Аппараты сварочные для ручной дуговой сварки, сварочный ток до 500 А
| 01.3.02.08-0001 | Кислород газообразный технический |  | м3 | 2.98 | 11.4432 | 114.64 | 1311.85 | 137.57 | 1574.24 | 1.2 | [6 empty] | Кислород газообразный технический
| 01.3.02.09-0022 | Пропан-бутан смесь техническая |  | кг | 0.903 | 3.4675 | 41.38 | 143.49 | 57.52 | 199.45 | 1.39 | [6 empty] | Пропан-бутан смесь техническая
| 01.7.03.04-0001 | Электроэнергия |  | кВт-ч | 1.4272 | 5.4804 | 4.94 | 27.07 | 5.31 | 29.1 | 1.075 | [6 empty] | Электроэнергия
| 01.7.11.07-0227 | Электроды сварочные для сварки низколегированных и углеродистых сталей УОНИ 13/45, Э42А, диаметр 4-5 мм |  | кг | 3.4 | 13.056 | 155.63 | 2031.91 | 163.41 | 2133.48 | 1.05 | [6 empty] | Электроды сварочные для сварки низколегированных и углеродистых сталей УОНИ 13/45, Э42А, диаметр 4-5 мм
| 01.7.15.03-0042 | Болты с гайками и шайбами строительные |  | кг | 7 | 26.88 | 174.93 | 4702.12 | 209.92 | 5642.65 | 1.2 | [6 empty] | Болты с гайками и шайбами строительные
| 01.7.15.06-0111 | Гвозди строительные |  | т | 2e-05 | 7.68e-05 | 70296.2 | 5.4 | 92790.98 | 7.13 | 1.32 | [6 empty] | Гвозди строительные
| 01.7.20.08-0071 | Канат пеньковый тросовой свивки, пропитанный, диаметр 26 мм |  | т | 0.00015 | 0.000576 | 231787.35 | 133.51 | 319866.54 | 184.24 | 1.38 | [6 empty] | Канат пеньковый тросовой свивки, пропитанный, диаметр 26 мм
| 07.2.07.12-0011 | Металлоконструкции зданий и сооружений с преобладанием гнутых профилей и круглых труб |  | т | 0.019 | 0.07296 | 105278.81 | 7681.14 | 137915.24 | 10062.3 | 1.31 | [6 empty] | Металлоконструкции зданий и сооружений с преобладанием гнутых профилей и круглых труб
Н | 07.2.07.13 | Конструкции стальные нащельников и деталей обрамления |  | т | 0.0578 | 0.22195 | 0 | 0 | 0 | 0 | [8 empty] | Конструкции стальные нащельников и деталей обрамления
П,Н | 08.1.02.25 | Крепежные детали для крепления профилированного настила к несущим конструкциям |  | т | 0 | 0 | 0 | 0 | 0 | 0 | [8 empty] | Крепежные детали для крепления профилированного настила к несущим конструкциям
| 08.2.02.11-0007 | Канат двойной свивки ТК, конструкции 6х19(1+6+12)+1 о.с., марка В, из оцинкованной по группе Ж проволоки, маркировочная группа 1570-1770 Н/мм2, диаметр 5,5 мм |  | 10 м | 0.016 | 0.06144 | 307.84 | 18.91 | 317.08 | 19.48 | 1.03 | [6 empty] | Канат двойной свивки ТК, конструкции 6х19(1+6+12)+1 о.с., марка В, из оцинкованной по группе Ж проволоки, маркировочная группа 1570-1770 Н/мм2, диаметр 5,5 мм
| 08.3.03.06-0002 | Проволока горячекатаная в мотках, диаметр 6,3-6,5 мм |  | т | 4e-05 | 0.0001536 | 60258.2 | 9.26 | 62065.95 | 9.53 | 1.03 | [6 empty] | Проволока горячекатаная в мотках, диаметр 6,3-6,5 мм
П,Н | 08.3.09.05 | Стальной гнутый профиль (профилированный настил) |  | т | 0 | 0 | 0 | 0 | 0 | 0 | [8 empty] | Стальной гнутый профиль (профилированный настил)
| 08.3.11.01-1106 | Швеллеры стальные горячекатаные, марки стали Ст3пс, Ст3сп, № 40У, № 40П |  | т | 0.00297 | 0.011405 | 136760 | 1559.72 | 150436 | 1715.69 | 1.1 | [6 empty] | Швеллеры стальные горячекатаные, марки стали Ст3пс, Ст3сп, № 40У, № 40П
| 11.1.03.01-0061 | Бруски обрезные хвойных пород (ель, сосна), естественной влажности, длина 2-6,5 м, ширина 20-90 мм, толщина 20-90 мм, сорт I |  | м3 | 0.0013 | 0.004992 | 16496.03 | 82.35 | 17155.87 | 85.64 | 1.04 | [6 empty] | Бруски обрезные хвойных пород (ель, сосна), естественной влажности, длина 2-6,5 м, ширина 20-90 мм, толщина 20-90 мм, сорт I
| 14.4.01.01-0003 | Грунтовка ГФ-021 |  | т | 0.00047 | 0.0018048 | 51280.15 | 92.55 | 87689.06 | 158.26 | 1.71 | [6 empty] | Грунтовка ГФ-021
| 14.5.09.07-0030 | Растворитель Р-4 |  | т | 9e-05 | 0.0003456 | 98526.45 | 34.05 | 148774.94 | 51.42 | 1.51 | [6 empty] | Растворитель Р-4
127 | ФСБЦ-08.3.09.01-0084 Приказ Минстроя России от 18.05.2022 №378/пр | Профнастил оцинкованный С8-1150-0,55 |  | м2 |  | 422.4 | 475.43 | 200821.63 | 499.2 | 210862.08 | 1.05 | [5 empty] | Профнастил оцинкованный С8-1150-0,55
128 | ГЭСН06-01-001-01 Приказ Минстроя России от 10.02.2023 №84/пр | Устройство бетонной подготовки |  | 4: 100 м3; 6: 0.48; 9: 74962.44; 10: 39768.93 | [5 empty] | Устройство бетонной подготовки
| 1-100-20 | Средний разряд работы 2,0 |  | чел.-ч | 135 | 64.8 | 0 | 0 | 413.3 | 26781.84 | [7 empty] | Средний разряд работы 2,0
| 2 | Затраты труда машинистов |  | чел.-ч | 18.12 | 8.6976 | 0 | 0 | 0 | 0 | [7 empty] | Затраты труда машинистов
| 91.05.01-017 | Краны башенные, грузоподъемность 8 т |  | маш.-ч | 18 | 8.64 | 622,62 451,93 | 5 379,44 216,93 | 821,86 451,93 | 7100.87 | 1.32 | [6 empty] | Краны башенные, грузоподъемность 8 т
| 91.07.04-002 | Вибраторы поверхностные |  | маш.-ч | 5.93 | 2.8464 | 8.54 | 24.31 | 11.36 | 32.34 | 1.33 | [6 empty] | Вибраторы поверхностные
| 91.14.02-001 | Автомобили бортовые, грузоподъемность до 5 т |  | маш.-ч | 0.12 | 0.0576 | 477,92 336,43 | 27,53 161,49 | 477.92 | 27.53 | 1 | [6 empty] | Автомобили бортовые, грузоподъемность до 5 т
| 01.7.03.01-0001 | Вода |  | м3 | 1.75 | 0.84 | 35.71 | 30 | 26.43 | 22.2 | 0.74 | [6 empty] | Вода
| 01.7.07.12-0024 | Пленка полиэтиленовая, толщина 0,15 мм |  | м2 | 250 | 120 | 12.83 | 1539.6 | 16.81 | 2017.2 | 1.31 | [6 empty] | Пленка полиэтиленовая, толщина 0,15 мм
Н | 04.1.02.05 | Смеси бетонные тяжелого бетона |  | м3 | 102 | 48.96 | 0 | 0 | 0 | 0 | [8 empty] | Смеси бетонные тяжелого бетона
129 | ФСБЦ-04.1.02.05-0114 Приказ Минстроя России от 19.05.2025 №299/пр | Смеси бетонные тяжелого бетона (БСТ) на щебне из гравия, класс В7,5, F(1)100, W2 |  | м3 |  | 48.96 | 4242.28 | 207702.03 | 5090.74 | 249242.63 | 1.2 | [5 empty] | Смеси бетонные тяжелого бетона (БСТ) на щебне из гравия, класс В7,5, F(1)100, W2
130 | ГЭСН11-01-015-01 Приказ Минстроя России от 19.05.2025 №299/пр | Устройство покрытий: бетонных толщиной 30 мм |  | 4: 100 м2; 6: 3.84; 9: 12716.97; 10: 51328.26 | [5 empty] | Устройство покрытий: бетонных толщиной 30 мм
| 1-100-22 | Средний разряд работы 2,2 |  | чел.-ч | 40 | 153.6 | 0 | 0 | 268.95 | 41310.72 | [7 empty] | Средний разряд работы 2,2
| 2 | Затраты труда машинистов |  | чел.-ч | 1.93 | 7.4112 | 0 | 0 | 0 | 0 | [7 empty] | Затраты труда машинистов
| 91.06.05-011 | Погрузчики одноковшовые универсальные фронтальные пневмоколесные, номинальная вместимость основного ковша 2,6 м3, грузоподъемность 5 т |  | маш.-ч | 1.1 | 4.224 | 1 408,28 386,65 | 5 948,57 1 484,74 | 1616.51 | 6828.14 | 1.1479 | [6 empty] | Погрузчики одноковшовые универсальные фронтальные пневмоколесные, номинальная вместимость основного ковша 2,6 м3, грузоподъемность 5 т
| 91.06.06-048 | Подъемники одномачтовые, грузоподъемность до 500 кг, высота подъема 45 м |  | маш.-ч | 0.83 | 3.1872 | 37,32 298,77 | 118,95 1 147,28 | 52,25 298,77 | 166.53 | 1.4 | [6 empty] | Подъемники одномачтовые, грузоподъемность до 500 кг, высота подъема 45 м
| 91.07.04-002 | Вибраторы поверхностные |  | маш.-ч | 3.41 | 13.0944 | 8.54 | 111.83 | 11.36 | 148.75 | 1.33 | [6 empty] | Вибраторы поверхностные
| 91.21.22-638 | Пылесосы промышленные, мощность до 2000 Вт |  | маш.-ч | 0.7 | 2.688 | 6.36 | 17.1 | 8.84 | 23.76 | 1.39 | [6 empty] | Пылесосы промышленные, мощность до 2000 Вт
| 01.7.03.01-0001 | Вода |  | м3 | 3.5 | 13.44 | 35.71 | 479.94 | 26.43 | 355.22 | 0.74 | [6 empty] | Вода
Н | 04.1.02.05 | Смеси бетонные тяжелого бетона |  | м3 | 3.06 | 11.7504 | 0 | 0 | 0 | 0 | [8 empty] | Смеси бетонные тяжелого бетона
131 | ФСБЦ-04.1.02.05-0140 Приказ Минстроя России от 19.05.2025 №299/пр | Смеси бетонные тяжелого бетона (БСТ) на щебне из гравия, класс В20, F(1)150, W6 |  | м3 |  | 11.7504 | 4955.98 | 58234.75 | 5897.62 | 69299.39 | 1.19 | [5 empty] | Смеси бетонные тяжелого бетона (БСТ) на щебне из гравия, класс В20, F(1)150, W6
132 | ГЭСН11-01-015-02 Приказ Минстроя России от 19.05.2025 №299/пр | Устройство покрытий: на каждые 5 мм изменения толщины покрытия добавлять или исключать к норме 11-01-015-01 |  | 4: 100 м2; 6: 3.84; 9: 297.59; 10: 32474.62 | [5 empty] | Устройство покрытий: на каждые 5 мм изменения толщины покрытия добавлять или исключать к норме 11-01-015-01
|  | ПЗ=24 (ОЗП=24; ЭМ=24 к расх.; ЗПМ=24; МАТ=24 к расх.; ТЗ=24; ТЗМ=24) | [18 empty] | ПЗ=24 (ОЗП=24; ЭМ=24 к расх.; ЗПМ=24; МАТ=24 к расх.; ТЗ=24; ТЗМ=24)
| 1-100-22 | Средний разряд работы 2,2 |  | чел.-ч | 24.96 | 95.8464 | 0 | 0 | 268.95 | 25777.89 | [7 empty] | Средний разряд работы 2,2
| 2 | Затраты труда машинистов |  | чел.-ч | 4.56 | 17.5104 | 0 | 0 | 0 | 0 | [7 empty] | Затраты труда машинистов
| 91.06.06-048 | Подъемники одномачтовые, грузоподъемность до 500 кг, высота подъема 45 м |  | маш.-ч | 4.56 | 17.5104 | 37,32 298,77 | 653,49 27 534,64 | 52,25 298,77 | 914.92 | 1.4 | [6 empty] | Подъемники одномачтовые, грузоподъемность до 500 кг, высота подъема 45 м
| 91.07.04-002 | Вибраторы поверхностные |  | маш.-ч | 16.8 | 64.512 | 8.54 | 550.93 | 11.36 | 732.86 | 1.33 | [6 empty] | Вибраторы поверхностные
Н | 04.1.02.05 | Смеси бетонные тяжелого бетона |  | м3 | 12.24 | 47.0016 | 0 | 0 | 0 | 0 | [8 empty] | Смеси бетонные тяжелого бетона
133 | ФСБЦ-04.1.02.05-0140 Приказ Минстроя России от 19.05.2025 №299/пр | Смеси бетонные тяжелого бетона (БСТ) на щебне из гравия, класс В20, F(1)150, W6 |  | м3 |  | 47.0016 | 4955.98 | 232938.99 | 5897.62 | 277197.58 | 1.19 | [5 empty] | Смеси бетонные тяжелого бетона (БСТ) на щебне из гравия, класс В20, F(1)150, W6
134 | ГЭСН08-02-007-01 Приказ Минстроя России от 16.02.2024 №102/пр | Армирование кладки стен и других конструкций |  | 4: т; 6: 1.875; 9: 15542.39; 10: 29500.54 | [5 empty] | Армирование кладки стен и других конструкций
| 1-100-22 | Средний разряд работы 2,2 |  | чел.-ч | 56.4 | 105.75 | 0 | 0 | 268.95 | 28441.46 | [7 empty] | Средний разряд работы 2,2
| 2 | Затраты труда машинистов |  | чел.-ч | 0.51 | 0.95625 | 0 | 0 | 0 | 0 | [7 empty] | Затраты труда машинистов
| 91.05.01-017 | Краны башенные, грузоподъемность 8 т |  | маш.-ч | 0.23 | 0.43125 | 622,62 451,93 | 268,50 847,37 | 821,86 451,93 | 354.43 | 1.32 | [6 empty] | Краны башенные, грузоподъемность 8 т
| 91.14.02-001 | Автомобили бортовые, грузоподъемность до 5 т |  | маш.-ч | 0.28 | 0.525 | 477,92 336,43 | 250,91 630,81 | 659.23 | 346.1 | 1.3794 | [6 empty] | Автомобили бортовые, грузоподъемность до 5 т
Н | 08.4.03.02 | Горячекатаная арматурная сталь |  | т | 1 | 1.875 | 0 | 0 | 0 | 0 | [8 empty] | Горячекатаная арматурная сталь
135 | ФСБЦ-08.4.03.03-0032 Приказ Минстроя России от 18.05.2022 №378/пр | Сталь арматурная горячекатаная периодического профиля, класс A-III, диаметр 12 мм |  | т |  | 1.875 | 64493 | 120924.38 | 63848.07 | 119715.13 | 0.99 | [5 empty] | Сталь арматурная горячекатаная периодического профиля, класс A-III, диаметр 12 мм
136 | ГЭСНм08-03-573-04 Приказ Минстроя России от 27.12.2022 №1133/пр | Шкаф (пульт) управления навесной, высота, ширина и глубина: до 600х600х350 мм |  | 4: шт; 6: 1; 9: 1332.75; 10: 1461.65 | [5 empty] | Шкаф (пульт) управления навесной, высота, ширина и глубина: до 600х600х350 мм
| 1-100-42 | Средний разряд работы 4,2 |  | чел.-ч | 2.06 | 2.06 | 0 | 0 | 523.25 | 1077.9 | [7 empty] | Средний разряд работы 4,2
| 2 | Затраты труда машинистов |  | чел.-ч | 0.31 | 0.31 | 0 | 0 | 0 | 0 | [7 empty] | Затраты труда машинистов
| 91.04.01-041 | Молотки бурильные легкие при работе от передвижных компрессорных установок |  | маш.-ч | 0.19 | 0.19 | 10.23 | 1.94 | 12.79 | 2.43 | 1.25 | [6 empty] | Молотки бурильные легкие при работе от передвижных компрессорных установок
| 91.05.05-015 | Краны на автомобильном ходу, грузоподъемность 16 т |  | маш.-ч | 0.06 | 0.06 | 1 167,70 451,93 | 70,06 451,93 | 1560.8 | 93.65 | 1.3366 | [6 empty] | Краны на автомобильном ходу, грузоподъемность 16 т
| 91.14.02-001 | Автомобили бортовые, грузоподъемность до 5 т |  | маш.-ч | 0.06 | 0.06 | 477,92 336,43 | 28,68 336,43 | 477.92 | 28.68 | 1 | [6 empty] | Автомобили бортовые, грузоподъемность до 5 т
| 91.17.04-233 | Аппараты сварочные для ручной дуговой сварки, сварочный ток до 350 А |  | маш.-ч | 0.61 | 0.61 | 24.46 | 14.92 | 30.21 | 18.43 | 1.235 | [6 empty] | Аппараты сварочные для ручной дуговой сварки, сварочный ток до 350 А
| 91.18.01-007 | Компрессоры винтовые передвижные с двигателем внутреннего сгорания, давление до 0,7 МПа (7 атм), производительность до 5,4 м3/мин |  | маш.-ч | 0.19 | 0.19 | 314,79 336,43 | 59,81 336,43 | 378.56 | 71.93 | 1.2026 | [6 empty] | Компрессоры винтовые передвижные с двигателем внутреннего сгорания, давление до 0,7 МПа (7 атм), производительность до 5,4 м3/мин
| 01.7.11.07-0227 | Электроды сварочные для сварки низколегированных и углеродистых сталей УОНИ 13/45, Э42А, диаметр 4-5 мм |  | кг | 0.1 | 0.1 | 155.63 | 15.56 | 163.41 | 16.34 | 1.05 | [6 empty] | Электроды сварочные для сварки низколегированных и углеродистых сталей УОНИ 13/45, Э42А, диаметр 4-5 мм
| 01.7.15.03-0042 | Болты с гайками и шайбами строительные |  | кг | 0.1 | 0.1 | 174.93 | 17.49 | 209.92 | 20.99 | 1.2 | [6 empty] | Болты с гайками и шайбами строительные
| 14.4.02.04-0142 | Краска масляная МА-0115, мумия, сурик железный |  | кг | 0.02 | 0.02 | 79.88 | 1.6 | 119.82 | 2.4 | 1.5 | [6 empty] | Краска масляная МА-0115, мумия, сурик железный
137 | ФСБЦ-20.4.04.02-0025 Приказ Минстроя России от 18.05.2022 №378/пр | Щиты распределительные навесные ЩРН-24, размер 350х300х125 мм |  | шт |  | 1 | 1032.36 | 1032.36 | 1455.63 | 1455.63 | 1.41 | [5 empty] | Щиты распределительные навесные ЩРН-24, размер 350х300х125 мм
138 | ГЭСНм08-03-526-02 Приказ Минстроя России от 18.05.2022 №378/пр | Автомат одно-, двух-, трехполюсный, устанавливаемый на конструкции: на стене или колонне, на ток до 100 А |  | 4: шт; 6: 1; 9: 1562.37; 10: 1590.08 | [5 empty] | Автомат одно-, двух-, трехполюсный, устанавливаемый на конструкции: на стене или колонне, на ток до 100 А
| 1-100-39 | Средний разряд работы 3,9 |  | чел.-ч | 2 | 2 | 0 | 0 | 502.4 | 1004.8 | [7 empty] | Средний разряд работы 3,9
| 2 | Затраты труда машинистов |  | чел.-ч | 0.02 | 0.02 | 0 | 0 | 0 | 0 | [7 empty] | Затраты труда машинистов
| 91.05.05-015 | Краны на автомобильном ходу, грузоподъемность 16 т |  | маш.-ч | 0.01 | 0.01 | 1 167,70 451,93 | 11,68 451,93 | 1560.8 | 15.61 | 1.3366 | [6 empty] | Краны на автомобильном ходу, грузоподъемность 16 т
| 91.14.02-001 | Автомобили бортовые, грузоподъемность до 5 т |  | маш.-ч | 0.01 | 0.01 | 477,92 336,43 | 4,78 336,43 | 477.92 | 4.78 | 1 | [6 empty] | Автомобили бортовые, грузоподъемность до 5 т
| 91.17.04-233 | Аппараты сварочные для ручной дуговой сварки, сварочный ток до 350 А |  | маш.-ч | 0.108 | 0.108 | 24.46 | 2.64 | 30.21 | 3.26 | 1.235 | [6 empty] | Аппараты сварочные для ручной дуговой сварки, сварочный ток до 350 А
| 91.21.16-012 | Прессы гидравлические с электроприводом |  | маш.-ч | 0.175 | 0.175 | 12.74 | 2.23 | 16.94 | 2.96 | 1.33 | [6 empty] | Прессы гидравлические с электроприводом
| 01.3.01.02-0002 | Вазелин технический |  | кг | 0.009 | 0.009 | 150.04 | 1.35 | 259.57 | 2.34 | 1.73 | [6 empty] | Вазелин технический
| 01.7.02.09-0002 | Шпагат бумажный, диаметр 2,5 мм |  | кг | 0.004 | 0.004 | 187.38 | 0.75 | 183.63 | 0.73 | 0.98 | [6 empty] | Шпагат бумажный, диаметр 2,5 мм
| 01.7.03.04-0001 | Электроэнергия |  | кВт-ч | 0.0208 | 0.0208 | 4.94 | 0.1 | 6.47 | 0.13 | 1.31 | [6 empty] | Электроэнергия
| 01.7.06.05-0041 | Ленты изоляционные хлопчатобумажные прорезиненные для электромонтажных и ремонтных работ, цвет черный, ширина 20 мм, толщина 0,35 мм |  | м | 3 | 3 | 5.87 | 17.61 | 5.75 | 17.25 | 0.98 | [6 empty] | Ленты изоляционные хлопчатобумажные прорезиненные для электромонтажных и ремонтных работ, цвет черный, ширина 20 мм, толщина 0,35 мм
| 01.7.11.07-0227 | Электроды сварочные для сварки низколегированных и углеродистых сталей УОНИ 13/45, Э42А, диаметр 4-5 мм |  | кг | 0.07 | 0.07 | 155.63 | 10.89 | 163.41 | 11.44 | 1.05 | [6 empty] | Электроды сварочные для сварки низколегированных и углеродистых сталей УОНИ 13/45, Э42А, диаметр 4-5 мм
| 01.7.15.03-0042 | Болты с гайками и шайбами строительные |  | кг | 0.38 | 0.38 | 174.93 | 66.47 | 209.92 | 79.77 | 1.2 | [6 empty] | Болты с гайками и шайбами строительные
| 01.7.15.07-0014 | Дюбели распорные полипропиленовые |  | 100 шт | 0.014 | 0.014 | 41.71 | 0.58 | 55.06 | 0.77 | 1.32 | [6 empty] | Дюбели распорные полипропиленовые
| 01.7.20.04-0005 | Нитки швейные армированные |  | кг | 0.002 | 0.002 | 395.65 | 0.79 | 546 | 1.09 | 1.38 | [6 empty] | Нитки швейные армированные
| 07.2.07.04-0007 | Конструкции стальные индивидуального изготовления из сортового проката |  | т | 0.002 | 0.002 | 105278.81 | 210.56 | 137915.24 | 275.83 | 1.31 | [6 empty] | Конструкции стальные индивидуального изготовления из сортового проката
| 14.4.02.04-0142 | Краска масляная МА-0115, мумия, сурик железный |  | кг | 0.047 | 0.047 | 79.88 | 3.75 | 119.82 | 5.63 | 1.5 | [6 empty] | Краска масляная МА-0115, мумия, сурик железный
| 14.4.03.06-0001 | Лак электроизоляционный МЛ-92 |  | кг | 0.014 | 0.014 | 157.44 | 2.2 | 198.37 | 2.78 | 1.26 | [6 empty] | Лак электроизоляционный МЛ-92
| 20.1.02.23-0082 | Перемычки гибкие, тип ПГС-50 |  | 10 шт | 0.1 | 0.1 | 944.69 | 94.47 | 1332.01 | 133.2 | 1.41 | [6 empty] | Перемычки гибкие, тип ПГС-50
139 О | ФСБЦ-62.1.01.09-1145 Приказ Минстроя России от 18.05.2022 №378/пр | Выключатель автоматический 4P, 16 А, 4,5 кА, характеристика C |  | шт |  | 3 | 673.64 | 2020.92 | 808.37 | 2425.11 | 1.2 | [5 empty] | Выключатель автоматический 4P, 16 А, 4,5 кА, характеристика C
140 О | ФСБЦ-62.1.01.09-1147 Приказ Минстроя России от 18.05.2022 №378/пр | Выключатель автоматический 4P, 25 А, 4,5 кА, характеристика C |  | шт |  | 3 | 636.14 | 1908.42 | 763.37 | 2290.11 | 1.2 | [5 empty] | Выключатель автоматический 4P, 25 А, 4,5 кА, характеристика C
141 | ГЭСНм08-02-148-01 Приказ Минстроя России от 18.05.2022 №378/пр | Кабель до 35 кВ в проложенных трубах, блоках и коробах, масса 1 м кабеля: до 1 кг |  | 4: 100 м; 6: 2.24; 9: 6134.5; 10: 14302.9 | [5 empty] | Кабель до 35 кВ в проложенных трубах, блоках и коробах, масса 1 м кабеля: до 1 кг
| 1-100-38 | Средний разряд работы 3,8 |  | чел.-ч | 9.92 | 22.2208 | 0 | 0 | 496.71 | 11037.29 | [7 empty] | Средний разряд работы 3,8
| 2 | Затраты труда машинистов |  | чел.-ч | 0.4 | 0.896 | 0 | 0 | 0 | 0 | [7 empty] | Затраты труда машинистов
| 91.05.05-015 | Краны на автомобильном ходу, грузоподъемность 16 т |  | маш.-ч | 0.2 | 0.448 | 1 167,70 451,93 | 523,13 1 012,32 | 1560.8 | 699.24 | 1.3366 | [6 empty] | Краны на автомобильном ходу, грузоподъемность 16 т
| 91.06.01-003 | Домкраты гидравлические, грузоподъемность 63-100 т |  | маш.-ч | 2.4 | 5.376 | 1.75 | 9.41 | 1.75 | 9.41 | 1 | [6 empty] | Домкраты гидравлические, грузоподъемность 63-100 т
| 91.06.03-061 | Лебедки электрические тяговым усилием до 12,26 кН (1,25 т) |  | маш.-ч | 2.4 | 5.376 | 8.84 | 47.52 | 11.85 | 63.71 | 1.34 | [6 empty] | Лебедки электрические тяговым усилием до 12,26 кН (1,25 т)
| 91.14.02-001 | Автомобили бортовые, грузоподъемность до 5 т |  | маш.-ч | 0.2 | 0.448 | 477,92 336,43 | 214,11 753,60 | 477.92 | 214.11 | 1 | [6 empty] | Автомобили бортовые, грузоподъемность до 5 т
| 01.7.06.07-0002 | Ленты монтажные из пластмассы для бандажирования проводов, скрепляются пластмассовыми кнопками, ширина 10 мм |  | 10 м | 0.096 | 0.21504 | 37.71 | 8.11 | 58.45 | 12.57 | 1.55 | [6 empty] | Ленты монтажные из пластмассы для бандажирования проводов, скрепляются пластмассовыми кнопками, ширина 10 мм
| 10.3.02.03-0011 | Припои оловянно-свинцовые бессурьмянистые, марка ПОС30 |  | кг | 0.5 | 1.12 | 931.11 | 1042.84 | 1508.4 | 1689.41 | 1.62 | [6 empty] | Припои оловянно-свинцовые бессурьмянистые, марка ПОС30
| 14.4.03.03-0002 | Лак битумный БТ-123 |  | т | 6e-05 | 0.0001344 | 82698.14 | 11.11 | 115777.4 | 15.56 | 1.4 | [6 empty] | Лак битумный БТ-123
142 | ФСБЦ-21.1.06.10-0202 Приказ Минстроя России от 18.05.2022 №378/пр | Кабель силовой с медными жилами ВВГнг(A)-FRLS 5х10ок(N, PE)-1000 |  | 1000 м |  | 0.0612 | 516481.46 | 31608.67 | 630107.38 | 38562.57 | 1.22 | [5 empty] | Кабель силовой с медными жилами ВВГнг(A)-FRLS 5х10ок(N, PE)-1000
|  | Объем=0,06 * 1,02 | [17 empty] | Объем=0,06 * 1,02
143 | ФСБЦ-21.1.06.10-0169 Приказ Минстроя России от 18.05.2022 №378/пр | Кабель силовой с медными жилами ВВГнг(A)-FRLS 3х2,5ок-1000 |  | 1000 м |  | 0.164 | 110945.05 | 18194.99 | 135352.96 | 22197.89 | 1.22 | [5 empty] | Кабель силовой с медными жилами ВВГнг(A)-FRLS 3х2,5ок-1000
144 | ГЭСНм08-03-593-07 Приказ Минстроя России от 13.05.2024 №323/пр | Светильник потолочный или настенный с креплением винтами или болтами для помещений: с нормальными условиями среды, двухламповый |  | 4: 100 шт; 6: 0.06; 9: 45449.42; 10: 2825.3 | [5 empty] | Светильник потолочный или настенный с креплением винтами или болтами для помещений: с нормальными условиями среды, двухламповый
| 1-100-42 | Средний разряд работы 4,2 |  | чел.-ч | 78.08 | 4.6848 | 0 | 0 | 523.25 | 2451.32 | [7 empty] | Средний разряд работы 4,2
| 2 | Затраты труда машинистов |  | чел.-ч | 2.16 | 0.1296 | 0 | 0 | 0 | 0 | [7 empty] | Затраты труда машинистов
| 91.05.05-015 | Краны на автомобильном ходу, грузоподъемность 16 т |  | маш.-ч | 1.08 | 0.0648 | 1 167,70 451,93 | 75,67 27,12 | 1560.8 | 101.14 | 1.3366 | [6 empty] | Краны на автомобильном ходу, грузоподъемность 16 т
| 91.14.02-001 | Автомобили бортовые, грузоподъемность до 5 т |  | маш.-ч | 1.08 | 0.0648 | 477,92 336,43 | 30,97 20,19 | 477.92 | 30.97 | 1 | [6 empty] | Автомобили бортовые, грузоподъемность до 5 т
| 01.7.03.04-0001 | Электроэнергия |  | кВт-ч | 8.5176 | 0.51106 | 4.94 | 2.52 | 6.47 | 3.31 | 1.31 | [6 empty] | Электроэнергия
| 01.7.06.05-0041 | Ленты изоляционные хлопчатобумажные прорезиненные для электромонтажных и ремонтных работ, цвет черный, ширина 20 мм, толщина 0,35 мм |  | м | 25.83 | 1.5498 | 5.87 | 9.1 | 5.75 | 8.91 | 0.98 | [6 empty] | Ленты изоляционные хлопчатобумажные прорезиненные для электромонтажных и ремонтных работ, цвет черный, ширина 20 мм, толщина 0,35 мм
| 01.7.15.04-0011 | Винты стальные с полукруглой головкой, длина 50 мм |  | т | 0.00306 | 0.0001836 | 127406 | 23.39 | 168175.92 | 30.88 | 1.32 | [6 empty] | Винты стальные с полукруглой головкой, длина 50 мм
| 01.7.15.07-0014 | Дюбели распорные полипропиленовые |  | 100 шт | 4.08 | 0.2448 | 41.71 | 10.21 | 55.06 | 13.48 | 1.32 | [6 empty] | Дюбели распорные полипропиленовые
| 20.5.04.10-0012 | Клеммы пластиковые с латунными контактами, сечение проводников 0,5-2,5 мм2 |  | 100 шт | 1.02 | 0.0612 | 1044.81 | 63.94 | 1420.94 | 86.96 | 1.36 | [6 empty] | Клеммы пластиковые с латунными контактами, сечение проводников 0,5-2,5 мм2
145 | ФСБЦ-20.3.03.07-0097 Приказ Минстроя России от 18.05.2022 №378/пр | Светильник потолочный с декоративной накладкой, мощность 80 Вт, световой поток 6200 лм, степень защиты IP40, 1190х595х42 мм |  | шт |  | 6 | 5662.31 | 33973.86 | 9286.19 | 55717.14 | 1.64 | [5 empty] | Светильник потолочный с декоративной накладкой, мощность 80 Вт, световой поток 6200 лм, степень защиты IP40, 1190х595х42 мм
146 | ГЭСНм08-03-591-04 Приказ Минстроя России от 02.08.2023 №551/пр | Выключатель: двухклавишный неутопленного типа при открытой проводке |  | 4: 100 шт; 6: 0.02; 9: 18592.61; 10: 379.6 | [5 empty] | Выключатель: двухклавишный неутопленного типа при открытой проводке
| 1-100-42 | Средний разряд работы 4,2 |  | чел.-ч | 35.13 | 0.7026 | 0 | 0 | 523.25 | 367.64 | [7 empty] | Средний разряд работы 4,2
| 2 | Затраты труда машинистов |  | чел.-ч | 0.05 | 0.001 | 0 | 0 | 0 | 0 | [7 empty] | Затраты труда машинистов
| 91.05.05-015 | Краны на автомобильном ходу, грузоподъемность 16 т |  | маш.-ч | 0.03 | 0.0006 | 1 167,70 451,93 | 0,70 9,04 | 1560.8 | 0.94 | 1.3366 | [6 empty] | Краны на автомобильном ходу, грузоподъемность 16 т
| 91.14.02-001 | Автомобили бортовые, грузоподъемность до 5 т |  | маш.-ч | 0.02 | 0.0004 | 477,92 336,43 | 0,19 6,73 | 477.92 | 0.19 | 1 | [6 empty] | Автомобили бортовые, грузоподъемность до 5 т
| 01.7.03.04-0001 | Электроэнергия |  | кВт-ч | 2.132 | 0.04264 | 4.94 | 0.21 | 6.47 | 0.28 | 1.31 | [6 empty] | Электроэнергия
| 01.7.15.07-0014 | Дюбели распорные полипропиленовые |  | 100 шт | 1.02 | 0.0204 | 41.71 | 0.85 | 55.06 | 1.12 | 1.32 | [6 empty] | Дюбели распорные полипропиленовые
| 01.7.15.14-0161 | Шурупы самонарезающие стальные с полукруглой головкой и прямым шлицем, остроконечные, диаметр 2,5 мм, длина 20 мм |  | т | 0.00016 | 3.2e-06 | 214135.65 | 0.69 | 282659.06 | 0.9 | 1.32 | [6 empty] | Шурупы самонарезающие стальные с полукруглой головкой и прямым шлицем, остроконечные, диаметр 2,5 мм, длина 20 мм
| 01.7.15.14-0165 | Шурупы самонарезающие стальные с полукруглой головкой и прямым шлицем, остроконечные, диаметр 4 мм, длина 40 мм |  | т | 0.0003 | 6e-06 | 99190.96 | 0.6 | 130932.07 | 0.79 | 1.32 | [6 empty] | Шурупы самонарезающие стальные с полукруглой головкой и прямым шлицем, остроконечные, диаметр 4 мм, длина 40 мм
147 | ГЭСНм08-03-591-08 Приказ Минстроя России от 02.08.2023 №551/пр | Розетка штепсельная: неутопленного типа при открытой проводке |  | 4: 100 шт; 6: 0.04; 9: 18347.09; 10: 749.13 | [5 empty] | Розетка штепсельная: неутопленного типа при открытой проводке
| 1-100-42 | Средний разряд работы 4,2 |  | чел.-ч | 34.56 | 1.3824 | 0 | 0 | 523.25 | 723.34 | [7 empty] | Средний разряд работы 4,2
| 2 | Затраты труда машинистов |  | чел.-ч | 0.05 | 0.002 | 0 | 0 | 0 | 0 | [7 empty] | Затраты труда машинистов
| 91.05.05-015 | Краны на автомобильном ходу, грузоподъемность 16 т |  | маш.-ч | 0.03 | 0.0012 | 1 167,70 451,93 | 1,40 18,08 | 1560.8 | 1.87 | 1.3366 | [6 empty] | Краны на автомобильном ходу, грузоподъемность 16 т
| 91.14.02-001 | Автомобили бортовые, грузоподъемность до 5 т |  | маш.-ч | 0.02 | 0.0008 | 477,92 336,43 | 0,38 13,46 | 477.92 | 0.38 | 1 | [6 empty] | Автомобили бортовые, грузоподъемность до 5 т
| 01.7.03.04-0001 | Электроэнергия |  | кВт-ч | 2.132 | 0.08528 | 4.94 | 0.42 | 6.47 | 0.55 | 1.31 | [6 empty] | Электроэнергия
| 01.7.06.05-0041 | Ленты изоляционные хлопчатобумажные прорезиненные для электромонтажных и ремонтных работ, цвет черный, ширина 20 мм, толщина 0,35 мм |  | м | 9.17 | 0.3668 | 5.87 | 2.15 | 5.75 | 2.11 | 0.98 | [6 empty] | Ленты изоляционные хлопчатобумажные прорезиненные для электромонтажных и ремонтных работ, цвет черный, ширина 20 мм, толщина 0,35 мм
| 01.7.15.07-0014 | Дюбели распорные полипропиленовые |  | 100 шт | 1.02 | 0.0408 | 41.71 | 1.7 | 55.06 | 2.25 | 1.32 | [6 empty] | Дюбели распорные полипропиленовые
| 01.7.15.14-0161 | Шурупы самонарезающие стальные с полукруглой головкой и прямым шлицем, остроконечные, диаметр 2,5 мм, длина 20 мм |  | т | 0.00016 | 6.4e-06 | 214135.65 | 1.37 | 282659.06 | 1.81 | 1.32 | [6 empty] | Шурупы самонарезающие стальные с полукруглой головкой и прямым шлицем, остроконечные, диаметр 2,5 мм, длина 20 мм
| 01.7.15.14-0165 | Шурупы самонарезающие стальные с полукруглой головкой и прямым шлицем, остроконечные, диаметр 4 мм, длина 40 мм |  | т | 0.0003 | 1.2e-05 | 99190.96 | 1.19 | 130932.07 | 1.57 | 1.32 | [6 empty] | Шурупы самонарезающие стальные с полукруглой головкой и прямым шлицем, остроконечные, диаметр 4 мм, длина 40 мм
148 | ФСБЦ-20.4.03.05-0003 Приказ Минстроя России от 18.05.2022 №378/пр | Розетки открытой проводки двухгнездные с заземлением |  | 100 шт |  | 0.04 | 6992.98 | 279.72 | 6573.4 | 262.94 | 0.94 | [5 empty] | Розетки открытой проводки двухгнездные с заземлением
149 | ФСБЦ-20.4.01.01-0012 Приказ Минстроя России от 18.05.2022 №378/пр | Выключатели двухклавишные для открытой проводки, марка А16-007 с подсветкой, цвет белый |  | 10 шт |  | 0.2 | 1025.42 | 205.08 | 1507.37 | 301.47 | 1.47 | [5 empty] | Выключатели двухклавишные для открытой проводки, марка А16-007 с подсветкой, цвет белый
150 | ГЭСНм08-02-409-02 Приказ Минстроя России от 18.05.2022 №378/пр | Труба винипластовая по установленным конструкциям, по стенам и колоннам с креплением скобами, диаметр: до 50 мм |  | 4: 100 м; 6: 2.24; 9: 14536.27; 10: 33616.74 | [5 empty] | Труба винипластовая по установленным конструкциям, по стенам и колоннам с креплением скобами, диаметр: до 50 мм
| 1-100-38 | Средний разряд работы 3,8 |  | чел.-ч | 27.52 | 61.6448 | 0 | 0 | 496.71 | 30619.59 | [7 empty] | Средний разряд работы 3,8
| 2 | Затраты труда машинистов |  | чел.-ч | 0.52 | 1.1648 | 0 | 0 | 0 | 0 | [7 empty] | Затраты труда машинистов
| 91.05.05-015 | Краны на автомобильном ходу, грузоподъемность 16 т |  | маш.-ч | 0.26 | 0.5824 | 1 167,70 451,93 | 680,07 1 012,32 | 1560.8 | 909.01 | 1.3366 | [6 empty] | Краны на автомобильном ходу, грузоподъемность 16 т
| 91.14.02-001 | Автомобили бортовые, грузоподъемность до 5 т |  | маш.-ч | 0.26 | 0.5824 | 477,92 336,43 | 278,34 753,60 | 477.92 | 278.34 | 1 | [6 empty] | Автомобили бортовые, грузоподъемность до 5 т
| 91.17.04-233 | Аппараты сварочные для ручной дуговой сварки, сварочный ток до 350 А |  | маш.-ч | 2.16 | 4.8384 | 24.46 | 118.35 | 30.21 | 146.17 | 1.235 | [6 empty] | Аппараты сварочные для ручной дуговой сварки, сварочный ток до 350 А
| 01.7.03.04-0001 | Электроэнергия |  | кВт-ч | 0.8912 | 1.9963 | 4.94 | 9.86 | 6.47 | 12.92 | 1.31 | [6 empty] | Электроэнергия
| 01.7.11.07-0227 | Электроды сварочные для сварки низколегированных и углеродистых сталей УОНИ 13/45, Э42А, диаметр 4-5 мм |  | кг | 0.96 | 2.1504 | 155.63 | 334.67 | 163.41 | 351.4 | 1.05 | [6 empty] | Электроды сварочные для сварки низколегированных и углеродистых сталей УОНИ 13/45, Э42А, диаметр 4-5 мм
| 14.1.02.01-0002 | Клей, марка БМК-5к |  | кг | 0.4 | 0.896 | 160.07 | 143.42 | 272.12 | 243.82 | 1.7 | [6 empty] | Клей, марка БМК-5к
151 | ФСБЦ-24.3.01.03-0014 Приказ Минстроя России от 18.05.2022 №378/пр | Трубы жесткие гладкие легкие из самозатухающего ПВХ (IP55), диаметр 32 мм |  | м |  | 224 | 44.88 | 10053.12 | 47.12 | 10554.88 | 1.05 | [5 empty] | Трубы жесткие гладкие легкие из самозатухающего ПВХ (IP55), диаметр 32 мм
Благоустройство,ограда,ворота | [21 empty] | Благоустройство,ограда,ворота
152 | ГЭСНр68-01-003-02 Приказ Минстроя России от 18.05.2022 №378/пр | Валка деревьев в городских условиях: (липа, сосна, кедр, тополь) диаметром более 300 мм |  | 4: м3; 6: 90.4; 9: 1360.7; 10: 123007.4 | [5 empty] | Валка деревьев в городских условиях: (липа, сосна, кедр, тополь) диаметром более 300 мм
| 1-100-28 | Средний разряд работы 2,8 |  | чел.-ч | 4.49 | 405.896 | 0 | 0 | 283.49 | 115067.46 | [7 empty] | Средний разряд работы 2,8
| 01.3.01.01-0002 | Бензин автомобильный АИ-98, АИ-95 |  | т | 0.00162 | 0.14645 | 47259.44 | 6921.05 | 54216.78 | 7939.94 | 1.1472 | [6 empty] | Бензин автомобильный АИ-98, АИ-95
153 | ГЭСН01-01-012-14 Приказ Минстроя России от 18.05.2022 №378/пр | Разработка грунта экскаваторами с погрузкой на автомобили-самосвалы, вместимость ковша 1,25 (1,4-1,5) м3, группа грунтов: 2 |  | 4: 1000 м3; 6: 0.368; 9: 28483.64; 10: 12998.08 | [5 empty] | Разработка грунта экскаваторами с погрузкой на автомобили-самосвалы, вместимость ковша 1,25 (1,4-1,5) м3, группа грунтов: 2
| 1-100-20 | Средний разряд работы 2,0 |  | чел.-ч | 5.39 | 1.9835 | 0 | 0 | 413.3 | 819.79 | [7 empty] | Средний разряд работы 2,0
| 2 | Затраты труда машинистов |  | чел.-ч | 14.93 | 5.4942 | 0 | 0 | 0 | 0 | [7 empty] | Затраты труда машинистов
| 91.01.01-035 | Бульдозеры, мощность 79 кВт (108 л.с.) |  | маш.-ч | 3.73 | 1.3726 | 887,54 451,93 | 1 218,27 166,31 | 1 189,30 451,93 | 1632.48 | 1.34 | [6 empty] | Бульдозеры, мощность 79 кВт (108 л.с.)
| 91.01.05-089 | Экскаваторы одноковшовые дизельные на гусеничном ходу, объем ковша 1,25 м3 |  | маш.-ч | 11.2 | 4.1216 | 1 524,72 482,05 | 6 284,29 177,39 | 1940.4 | 7997.55 | 1.2726 | [6 empty] | Экскаваторы одноковшовые дизельные на гусеничном ходу, объем ковша 1,25 м3
| 02.2.05.04-2090 | Щебень из плотных горных пород для строительных работ М 800, фракция 20-40 мм |  | м3 | 0.04 | 0.01472 | 2184.44 | 32.15 | 2184.44 | 32.15 | 1 | [6 empty] | Щебень из плотных горных пород для строительных работ М 800, фракция 20-40 мм
154 | ГЭСН01-01-030-02 Приказ Минстроя России от 18.05.2022 №378/пр | Разработка грунта с перемещением до 10 м бульдозерами мощностью: 59 кВт (80 л.с.), группа грунтов 2 |  | 4: 1000 м3; 6: 0.192; 9: 12761.9; 10: 3274.17 | [5 empty] | Разработка грунта с перемещением до 10 м бульдозерами мощностью: 59 кВт (80 л.с.), группа грунтов 2
| 2 | Затраты труда машинистов |  | чел.-ч | 11.5 | 2.208 | 0 | 0 | 0 | 0 | [7 empty] | Затраты труда машинистов
| 91.01.01-034 | Бульдозеры, мощность 59 кВт (80 л.с.) |  | маш.-ч | 11.5 | 2.208 | 828,16 386,65 | 1 828,58 74,24 | 1 109,73 386,65 | 2450.28 | 1.34 | [6 empty] | Бульдозеры, мощность 59 кВт (80 л.с.)
155 | 02-30-2-01-0015 | Перевозка грузов II класса автомобилями-самосвалами грузоподъемностью до 30 т по дорогам с усовершенствованным (асфальтобетонным, цементобетонным, железобетонным, обработанным органическим вяжущим) дорожным покрытием на расстояние 15 км |  | 4: 1т груза; 6: 896; 9: 141.67; 10: 126936.32 | [5 empty] | Перевозка грузов II класса автомобилями-самосвалами грузоподъемностью до 30 т по дорогам с усовершенствованным (асфальтобетонным, цементобетонным, железобетонным, обработанным органическим вяжущим) дорожным покрытием на расстояние 15 км
156 | ГЭСН11-01-003-02 Приказ Минстроя России от 18.05.2022 №378/пр | Устройство уплотняемых самоходными катками подстилающих слоев: гравийных |  | 4: м3; 6: 150; 9: 924.9; 10: 149544.26 | [5 empty] | Устройство уплотняемых самоходными катками подстилающих слоев: гравийных
| 1-100-25 | Средний разряд работы 2,5 |  | чел.-ч | 2.4 | 360 | 0 | 0 | 276.22 | 99439.2 | [7 empty] | Средний разряд работы 2,5
| 2 | Затраты труда машинистов |  | чел.-ч | 0.21 | 31.5 | 0 | 0 | 0 | 0 | [7 empty] | Затраты труда машинистов
| 91.06.05-057 | Погрузчики одноковшовые универсальные фронтальные пневмоколесные, номинальная вместимость основного ковша 1,5 м3, грузоподъемность 3 т |  | маш.-ч | 0.08 | 12 | 1 095,97 386,65 | 13 151,64 57 997,50 | 1280.97 | 15371.64 | 1.1688 | [6 empty] | Погрузчики одноковшовые универсальные фронтальные пневмоколесные, номинальная вместимость основного ковша 1,5 м3, грузоподъемность 3 т
| 91.08.03-015 | Катки самоходные гладкие вибрационные, масса 5 т |  | маш.-ч | 0.13 | 19.5 | 913,28 336,43 | 17 808,96 50 464,50 | 1 196,40 336,43 | 23329.8 | 1.31 | [6 empty] | Катки самоходные гладкие вибрационные, масса 5 т
| 01.7.03.01-0001 | Вода |  | м3 | 0.15 | 22.5 | 35.71 | 803.48 | 26.43 | 594.68 | 0.74 | [6 empty] | Вода
Н | 02.2.01.02 | Гравий для строительных работ, фракция 20-40 мм |  | м3 | 1.28 | 192 | 0 | 0 | 0 | 0 | [8 empty] | Гравий для строительных работ, фракция 20-40 мм
157 | ФСБЦ-02.2.01.02-1042 Приказ Минстроя России от 18.05.2022 №378/пр | Гравий М 400-1000, фракция 5(3)-10 мм |  | м3 |  | 192 | 1174.99 | 225598.08 | 1022.24 | 196270.08 | 0.87 | [5 empty] | Гравий М 400-1000, фракция 5(3)-10 мм
158 | ГЭСН27-07-001-01 Приказ Минстроя России от 02.08.2023 №551/пр | Устройство асфальтобетонных покрытий дорожек и тротуаров однослойных из литой мелкозернистой асфальтобетонной смеси толщиной 3 см |  | 4: 100 м2; 6: 7.5; 9: 6519.05; 10: 49067.17 | [5 empty] | Устройство асфальтобетонных покрытий дорожек и тротуаров однослойных из литой мелкозернистой асфальтобетонной смеси толщиной 3 см
| 1-100-37 | Средний разряд работы 3,7 |  | чел.-ч | 14.4 | 108 | 0 | 0 | 276.07 | 29815.56 | [7 empty] | Средний разряд работы 3,7
| 2 | Затраты труда машинистов |  | чел.-ч | 0.07 | 0.525 | 0 | 0 | 0 | 0 | [7 empty] | Затраты труда машинистов
| 91.05.05-015 | Краны на автомобильном ходу, грузоподъемность 16 т |  | маш.час | 0.02 | 0.15 | 1 167,70 451,93 | 175,16 3 389,48 | 1465.17 | 219.78 | 1.2548 | [6 empty] | Краны на автомобильном ходу, грузоподъемность 16 т
| 91.06.05-011 | Погрузчики одноковшовые универсальные фронтальные пневмоколесные, номинальная вместимость основного ковша 2,6 м3, грузоподъемность 5 т |  | маш.час | 0.03 | 0.225 | 1 408,28 386,65 | 316,86 2 899,88 | 1613.5 | 363.04 | 1.1457 | [6 empty] | Погрузчики одноковшовые универсальные фронтальные пневмоколесные, номинальная вместимость основного ковша 2,6 м3, грузоподъемность 5 т
| 91.08.09-001 | Виброплиты с двигателем внутреннего сгорания |  | маш.час | 0.85 | 6.375 | 41.05 | 261.69 | 44.96 | 286.62 | 1.0952 | [6 empty] | Виброплиты с двигателем внутреннего сгорания
| 91.14.02-001 | Автомобили бортовые, грузоподъемность до 5 т |  | маш.час | 0.02 | 0.15 | 477,92 336,43 | 71,69 2 523,23 | 659.23 | 98.88 | 1.3794 | [6 empty] | Автомобили бортовые, грузоподъемность до 5 т
| 01.2.01.01-1026 | Битум нефтяной дорожный БНД 90/130 |  | т | 0.06 | 0.45 | 23188.21 | 10434.69 | 31999.73 | 14399.88 | 1.38 | [6 empty] | Битум нефтяной дорожный БНД 90/130
| 02.3.01.02-1118 | Песок природный для строительных работ II класс, средний |  | м3 | 0.5 | 3.75 | 565.2 | 2119.5 | 989.1 | 3709.13 | 1.75 | [6 empty] | Песок природный для строительных работ II класс, средний
Н | 04.2.02.01 | Смеси литые асфальтобетонные горячие |  | т | 7.14 | 53.55 | 0 | 0 | 0 | 0 | [8 empty] | Смеси литые асфальтобетонные горячие
159 | ГЭСН27-07-001-02 Приказ Минстроя России от 02.08.2023 №551/пр | На каждые 0,5 см изменения толщины покрытия добавлять к норме 27-07-001-01 |  | 4: 100 м2; 6: 7.5; 9: 646.77; 10: 87314.86 | [5 empty] | На каждые 0,5 см изменения толщины покрытия добавлять к норме 27-07-001-01
|  | ПЗ=18 (ОЗП=18; ЭМ=18 к расх.; ЗПМ=18; МАТ=18 к расх.; ТЗ=18; ТЗМ=18) | [18 empty] | ПЗ=18 (ОЗП=18; ЭМ=18 к расх.; ЗПМ=18; МАТ=18 к расх.; ТЗ=18; ТЗМ=18)
| 1-100-37 | Средний разряд работы 3,7 |  | чел.-ч | 41.76 | 313.2 | 0 | 0 | 276.07 | 86465.12 | [7 empty] | Средний разряд работы 3,7
| 91.08.09-001 | Виброплиты с двигателем внутреннего сгорания |  | маш.час | 2.52 | 18.9 | 41.05 | 775.85 | 44.96 | 849.74 | 1.0952 | [6 empty] | Виброплиты с двигателем внутреннего сгорания
Н | 04.2.02.01 | Смеси литые асфальтобетонные горячие |  | т | 21.78 | 163.35 | 0 | 0 | 0 | 0 | [8 empty] | Смеси литые асфальтобетонные горячие
160 | ФСБЦ-04.2.01.01-0046 Приказ Минстроя России от 18.05.2022 №378/пр | Смеси асфальтобетонные плотные мелкозернистые, тип А, марка I |  | т |  | 216.9 | 3713.62 | 805484.18 | 4939.11 | 1071292.96 | 1.33 | [5 empty] | Смеси асфальтобетонные плотные мелкозернистые, тип А, марка I
161 | ГЭСН27-02-010-02 Приказ Минстроя России от 11.05.2023 №335/пр | Установка бортовых камней бетонных: при других видах покрытий |  | 4: 100 м; 6: 1.2; 9: 45821.89; 10: 55280.86 | [5 empty] | Установка бортовых камней бетонных: при других видах покрытий
| 1-100-29 | Средний разряд работы 2,9 |  | чел.-ч | 69.8 | 83.76 | 0 | 0 | 251.55 | 21069.83 | [7 empty] | Средний разряд работы 2,9
| 2 | Затраты труда машинистов |  | чел.-ч | 0.65 | 0.78 | 0 | 0 | 0 | 0 | [7 empty] | Затраты труда машинистов
| 91.05.05-015 | Краны на автомобильном ходу, грузоподъемность 16 т |  | маш.час | 0.61 | 0.732 | 1 167,70 451,93 | 854,76 542,32 | 1465.17 | 1072.5 | 1.2548 | [6 empty] | Краны на автомобильном ходу, грузоподъемность 16 т
| 91.14.02-001 | Автомобили бортовые, грузоподъемность до 5 т |  | маш.час | 0.04 | 0.048 | 477,92 336,43 | 22,94 403,72 | 659.23 | 31.64 | 1.3794 | [6 empty] | Автомобили бортовые, грузоподъемность до 5 т
| 01.7.15.06-0111 | Гвозди строительные |  | т | 0.001 | 0.0012 | 70296.2 | 84.36 | 84355.44 | 101.23 | 1.2 | [6 empty] | Гвозди строительные
| 04.1.02.05-0006 | Смеси бетонные тяжелого бетона (БСТ), класс В15 (М200) |  | м3 | 5.9 | 7.08 | 4742.74 | 33578.6 | 4168.4 | 29512.27 | 0.8789 | [6 empty] | Смеси бетонные тяжелого бетона (БСТ), класс В15 (М200)
| 04.3.01.09-0014 | Раствор готовый кладочный, цементный, М100 |  | м3 | 0.06 | 0.072 | 3778.62 | 272.06 | 5290.07 | 380.89 | 1.4 | [6 empty] | Раствор готовый кладочный, цементный, М100
П,Н | 05.2.03.03 | Камни бортовые бетонные |  | м3 | 0 | 0 | 0 | 0 | 0 | 0 | [8 empty] | Камни бортовые бетонные
| 11.1.03.06-0070 | Доска обрезная хвойных пород, естественной влажности, длина 2-6,5 м, ширина 100-250 мм, толщина 25 мм, сорт II |  | м3 | 0.17 | 0.204 | 10082.68 | 2056.87 | 13813.27 | 2817.91 | 1.37 | [6 empty] | Доска обрезная хвойных пород, естественной влажности, длина 2-6,5 м, ширина 100-250 мм, толщина 25 мм, сорт II
162 | ФСБЦ-05.2.03.04-0004 Приказ Минстроя России от 16.02.2024 №102/пр | Камни бортовые вибропрессованные дорожные, размеры 1000х300х150 мм, цветные на сером цементе |  | шт |  | 120 | 499.93 | 59991.6 | 989.86 | 118783.2 | 1.98 | [5 empty] | Камни бортовые вибропрессованные дорожные, размеры 1000х300х150 мм, цветные на сером цементе
163 | ГЭСН46-04-001-03 Приказ Минстроя России от 26.10.2022 №905/пр | Разборка: железобетонных фундаментов |  | 4: м3; 6: 16.2; 9: 5389.9; 10: 87316.35 | [5 empty] | Разборка: железобетонных фундаментов
| 1-100-35 | Средний разряд работы 3,5 |  | чел.-ч | 13.32 | 215.784 | 0 | 0 | 306.51 | 66139.95 | [7 empty] | Средний разряд работы 3,5
| 91.17.04-042 | Аппараты для газовой сварки и резки |  | маш.-ч | 2.44 | 39.528 | 4.35 | 171.95 | 5.05 | 199.62 | 1.161 | [6 empty] | Аппараты для газовой сварки и резки
| 91.18.01-508 | Компрессоры винтовые передвижные с электродвигателем, давление до 1 МПа (10 атм), производительность до 5 м3/мин |  | маш.-ч | 5.63 | 91.206 | 115.43 | 10527.91 | 146.6 | 13370.8 | 1.27 | [6 empty] | Компрессоры винтовые передвижные с электродвигателем, давление до 1 МПа (10 атм), производительность до 5 м3/мин
| 91.21.10-002 | Молотки отбойные пневматические при работе от передвижных компрессоров |  | маш.-ч | 11.26 | 182.412 | 2.11 | 384.89 | 2.72 | 496.16 | 1.289 | [6 empty] | Молотки отбойные пневматические при работе от передвижных компрессоров
| 01.3.02.03-0001 | Ацетилен газообразный технический |  | м3 | 0.26 | 4.212 | 340.41 | 1433.81 | 629.76 | 2652.55 | 1.85 | [6 empty] | Ацетилен газообразный технический
| 01.3.02.08-0001 | Кислород газообразный технический |  | м3 | 2 | 32.4 | 114.64 | 3714.34 | 137.57 | 4457.27 | 1.2 | [6 empty] | Кислород газообразный технический
Н | 999-9900 | Строительный мусор |  | т | 2.5 | 40.5 | 0 | 0 | 0 | 0 | [8 empty] | Строительный мусор
164 | ГЭСН46-04-001-04 Приказ Минстроя России от 26.10.2022 №905/пр | Разборка: кирпичных стен |  | 4: м3; 6: 69.38; 9: 2299.45; 10: 159535.84 | [5 empty] | Разборка: кирпичных стен
| 1-100-33 | Средний разряд работы 3,3 |  | чел.-ч | 7.1 | 492.598 | 0 | 0 | 299.24 | 147405.03 | [7 empty] | Средний разряд работы 3,3
| 91.18.01-508 | Компрессоры винтовые передвижные с электродвигателем, давление до 1 МПа (10 атм), производительность до 5 м3/мин |  | маш.-ч | 1.15 | 79.787 | 115.43 | 9209.81 | 146.6 | 11696.77 | 1.27 | [6 empty] | Компрессоры винтовые передвижные с электродвигателем, давление до 1 МПа (10 атм), производительность до 5 м3/мин
| 91.21.10-002 | Молотки отбойные пневматические при работе от передвижных компрессоров |  | маш.-ч | 2.3 | 159.574 | 2.11 | 336.7 | 2.72 | 434.04 | 1.289 | [6 empty] | Молотки отбойные пневматические при работе от передвижных компрессоров
165 | ГЭСН06-01-001-22 Приказ Минстроя России от 10.02.2023 №84/пр | Устройство ленточных фундаментов: железобетонных при ширине по верху до 1000 мм |  | 4: 100 м3; 6: 0.144; 9: 169926.64; 10: 26346.93 | [5 empty] | Устройство ленточных фундаментов: железобетонных при ширине по верху до 1000 мм
| 1-100-33 | Средний разряд работы 3,3 |  | чел.-ч | 360 | 51.84 | 0 | 0 | 299.24 | 15512.6 | [7 empty] | Средний разряд работы 3,3
| 2 | Затраты труда машинистов |  | чел.-ч | 30.37 | 4.3733 | 0 | 0 | 0 | 0 | [7 empty] | Затраты труда машинистов
| 91.05.01-017 | Краны башенные, грузоподъемность 8 т |  | маш.-ч | 27.25 | 3.924 | 622,62 451,93 | 2 443,16 65,08 | 821,86 451,93 | 3224.98 | 1.32 | [6 empty] | Краны башенные, грузоподъемность 8 т
| 91.05.05-015 | Краны на автомобильном ходу, грузоподъемность 16 т |  | маш.-ч | 1.15 | 0.1656 | 1 167,70 451,93 | 193,37 65,08 | 1465.17 | 242.63 | 1.2548 | [6 empty] | Краны на автомобильном ходу, грузоподъемность 16 т
| 91.06.05-011 | Погрузчики одноковшовые универсальные фронтальные пневмоколесные, номинальная вместимость основного ковша 2,6 м3, грузоподъемность 5 т |  | маш.-ч | 0.25 | 0.036 | 1 408,28 386,65 | 50,70 55,68 | 1613.5 | 58.09 | 1.1457 | [6 empty] | Погрузчики одноковшовые универсальные фронтальные пневмоколесные, номинальная вместимость основного ковша 2,6 м3, грузоподъемность 5 т
| 91.07.04-001 | Вибраторы глубинные |  | маш.-ч | 18 | 2.592 | 10.37 | 26.88 | 12.34 | 31.99 | 1.19 | [6 empty] | Вибраторы глубинные
| 91.14.02-001 | Автомобили бортовые, грузоподъемность до 5 т |  | маш.-ч | 1.72 | 0.24768 | 477,92 336,43 | 118,37 48,45 | 659.23 | 163.28 | 1.3794 | [6 empty] | Автомобили бортовые, грузоподъемность до 5 т
| 91.17.04-233 | Аппараты сварочные для ручной дуговой сварки, сварочный ток до 350 А |  | маш.-ч | 104 | 14.976 | 24.46 | 366.31 | 30.21 | 452.42 | 1.235 | [6 empty] | Аппараты сварочные для ручной дуговой сварки, сварочный ток до 350 А
| 01.7.03.01-0001 | Вода |  | м3 | 0.283 | 0.040752 | 35.71 | 1.46 | 26.43 | 1.08 | 0.74 | [6 empty] | Вода
| 01.7.03.04-0001 | Электроэнергия |  | кВт-ч | 1.944 | 0.27994 | 4.94 | 1.38 | 5.31 | 1.49 | 1.075 | [6 empty] | Электроэнергия
| 01.7.07.12-0024 | Пленка полиэтиленовая, толщина 0,15 мм |  | м2 | 88.2 | 12.7008 | 12.83 | 162.95 | 16.81 | 213.5 | 1.31 | [6 empty] | Пленка полиэтиленовая, толщина 0,15 мм
| 01.7.11.07-0227 | Электроды сварочные для сварки низколегированных и углеродистых сталей УОНИ 13/45, Э42А, диаметр 4-5 мм |  | кг | 130 | 18.72 | 155.63 | 2913.39 | 163.41 | 3059.04 | 1.05 | [6 empty] | Электроды сварочные для сварки низколегированных и углеродистых сталей УОНИ 13/45, Э42А, диаметр 4-5 мм
| 01.7.15.06-0111 | Гвозди строительные |  | т | 0.013 | 0.001872 | 70296.2 | 131.59 | 92790.98 | 173.7 | 1.32 | [6 empty] | Гвозди строительные
| 03.1.02.03-0011 | Известь строительная негашеная комовая, сорт I |  | т | 0.025 | 0.0036 | 5275.05 | 18.99 | 7174.07 | 25.83 | 1.36 | [6 empty] | Известь строительная негашеная комовая, сорт I
Н | 04.1.02.05 | Смеси бетонные тяжелого бетона |  | м3 | 101.5 | 14.616 | 0 | 0 | 0 | 0 | [8 empty] | Смеси бетонные тяжелого бетона
| 08.3.03.06-0002 | Проволока горячекатаная в мотках, диаметр 6,3-6,5 мм |  | т | 0.0303 | 0.0043632 | 60258.2 | 262.92 | 62065.95 | 270.81 | 1.03 | [6 empty] | Проволока горячекатаная в мотках, диаметр 6,3-6,5 мм
Н | 08.4.03.03 | Арматура |  | т | 6.6 | 0.9504 | 0 | 0 | 0 | 0 | [8 empty] | Арматура
Н | 11.1.03.06 | Щиты из досок |  | м2 | 39.2 | 5.6448 | 0 | 0 | 0 | 0 | [8 empty] | Щиты из досок
| 11.1.03.06-0071 | Доска обрезная хвойных пород, естественной влажности, длина 2-6,5 м, ширина 100-250 мм, толщина 25 мм, сорт III |  | м3 | 0.14 | 0.02016 | 5764.42 | 116.21 | 11817.06 | 238.23 | 2.05 | [6 empty] | Доска обрезная хвойных пород, естественной влажности, длина 2-6,5 м, ширина 100-250 мм, толщина 25 мм, сорт III
| 11.1.03.06-0079 | Доска обрезная хвойных пород, естественной влажности, длина 2-6,5 м, ширина 100-250 мм, толщина 44-50 мм, сорт III |  | м3 | 0.47 | 0.06768 | 5764.42 | 390.14 | 11817.06 | 799.78 | 2.05 | [6 empty] | Доска обрезная хвойных пород, естественной влажности, длина 2-6,5 м, ширина 100-250 мм, толщина 44-50 мм, сорт III
166 | ФСБЦ-11.1.03.06-0123 Приказ Минстроя России от 18.05.2022 №378/пр | Доска обрезная хвойных пород, сухая, длина 2-6,5 м, ширина 100-250 мм, толщина 44-50 мм, сорт I |  | м3 |  | 0.28 | 15783.16 | 4419.28 | 27147.04 | 7601.17 | 1.72 | [5 empty] | Доска обрезная хвойных пород, сухая, длина 2-6,5 м, ширина 100-250 мм, толщина 44-50 мм, сорт I
167 | ФСБЦ-08.4.03.03-0022 Приказ Минстроя России от 18.05.2022 №378/пр | Сталь арматурная горячекатаная периодического профиля, класс A-II, диаметр 12 мм |  | т |  | 0.9504 | 64170.64 | 60987.78 | 63528.93 | 60377.9 | 0.99 | [5 empty] | Сталь арматурная горячекатаная периодического профиля, класс A-II, диаметр 12 мм
168 | ФСБЦ-04.1.02.05-0140 Приказ Минстроя России от 19.05.2025 №299/пр | Смеси бетонные тяжелого бетона (БСТ) на щебне из гравия, класс В20, F(1)150, W6 |  | м3 |  | 14.616 | 4955.98 | 72436.6 | 5897.62 | 86199.61 | 1.19 | [5 empty] | Смеси бетонные тяжелого бетона (БСТ) на щебне из гравия, класс В20, F(1)150, W6
169 | ГЭСН09-08-001-04 Приказ Минстроя России от 18.05.2022 №378/пр | Установка металлических столбов высотой более 4 м: с погружением в бетонное основание |  | 4: 100 шт; 6: 0.42; 9: 50477.52; 10: 24634.66 | [5 empty] | Установка металлических столбов высотой более 4 м: с погружением в бетонное основание
| 1-100-30 | Средний разряд работы 3,0 |  | чел.-ч | 38.77 | 16.2834 | 0 | 0 | 253.68 | 4130.77 | [7 empty] | Средний разряд работы 3,0
| 2 | Затраты труда машинистов |  | чел.-ч | 25.03 | 10.5126 | 0 | 0 | 0 | 0 | [7 empty] | Затраты труда машинистов
| 91.04.01-031 | Машины бурильно-крановые на автомобильном ходу, диаметр бурения до 800 мм, глубина бурения до 5 м |  | маш.час | 12.9 | 5.418 | 1 609,97 386,65 | 8 722,82 162,39 | 1 980,26 386,65 | 10729.05 | 1.23 | [6 empty] | Машины бурильно-крановые на автомобильном ходу, диаметр бурения до 800 мм, глубина бурения до 5 м
| 91.14.01-003 | Автобетоносмесители, объем барабана 6 м3 |  | маш.час | 11.17 | 4.6914 | 788,55 386,65 | 3 699,40 162,39 | 1 025,12 386,65 | 4809.25 | 1.3 | [6 empty] | Автобетоносмесители, объем барабана 6 м3
| 91.14.02-001 | Автомобили бортовые, грузоподъемность до 5 т |  | маш.час | 0.96 | 0.4032 | 477,92 336,43 | 192,70 141,30 | 659.23 | 265.8 | 1.3794 | [6 empty] | Автомобили бортовые, грузоподъемность до 5 т
Н | 04.1.02.05 | Смеси бетонные тяжелого бетона |  | м3 | 8.3 | 3.486 | 0 | 0 | 0 | 0 | [8 empty] | Смеси бетонные тяжелого бетона
Н | 07.2.07.11 | Стойки металлические опорные |  | шт | 100 | 42 | 0 | 0 | 0 | 0 | [8 empty] | Стойки металлические опорные
| 11.1.03.01-0001 | Бруски строганные хвойных пород (сосна, ель), размеры 50х50 мм, сорт АВ |  | м3 | 0.13975 | 0.058695 | 20734.49 | 1217.01 | 21563.87 | 1265.69 | 1.04 | [6 empty] | Бруски строганные хвойных пород (сосна, ель), размеры 50х50 мм, сорт АВ
170 | ФСБЦ-23.3.06.05-0030 Приказ Минстроя России от 18.05.2022 №378/пр | Трубы стальные сварные неоцинкованные водогазопроводные без резьбы, обыкновенные, номинальный диаметр 100 мм, толщина стенки 4,5 мм |  | м |  | 126 | 799.36 | 100719.36 | 791.37 | 99712.62 | 0.99 | [5 empty] | Трубы стальные сварные неоцинкованные водогазопроводные без резьбы, обыкновенные, номинальный диаметр 100 мм, толщина стенки 4,5 мм
171 | ГЭСН09-08-002-06 Приказ Минстроя России от 27.12.2022 №1133/пр | Устройство заграждений из готовых металлических решетчатых панелей: высотой более 2 м |  | 4: 10 шт; 6: 3.2; 9: 2131.66; 10: 7680.59 | [5 empty] | Устройство заграждений из готовых металлических решетчатых панелей: высотой более 2 м
| 1-100-30 | Средний разряд работы 3,0 |  | чел.-ч | 7.69 | 24.608 | 0 | 0 | 253.68 | 6242.56 | [7 empty] | Средний разряд работы 3,0
| 2 | Затраты труда машинистов |  | чел.-ч | 0.94 | 3.008 | 0 | 0 | 0 | 0 | [7 empty] | Затраты труда машинистов
| 91.14.02-001 | Автомобили бортовые, грузоподъемность до 5 т |  | маш.час | 0.19 | 0.608 | 477,92 336,43 | 290,58 1 076,58 | 659.23 | 400.81 | 1.3794 | [6 empty] | Автомобили бортовые, грузоподъемность до 5 т
| 91.16.01-001 | Электростанции передвижные, мощность 2 кВт |  | маш.час | 0.75 | 2.4 | 71,11 336,43 | 170,66 1 076,58 | 74.15 | 177.96 | 1.0428 | [6 empty] | Электростанции передвижные, мощность 2 кВт
Н | 01.5.02.01 | Детали крепления барьерных ограждений |  | компл | 160 | 512 | 0 | 0 | 0 | 0 | [8 empty] | Детали крепления барьерных ограждений
Н | 01.5.02.02 | Панель металлическая решетчатая для барьерных ограждений |  | шт | 10 | 32 | 0 | 0 | 0 | 0 | [8 empty] | Панель металлическая решетчатая для барьерных ограждений
172 | ФСБЦ-01.5.02.02-1014 Приказ Минстроя России от 18.05.2022 №378/пр | Секция ограждения |  | м |  | 96 | 7366.7 | 707203.2 | 9650.38 | 926436.48 | 1.31 | [5 empty] | Секция ограждения
173 | ГЭСНр68-03-005-02 Приказ Минстроя России от 18.05.2022 №378/пр | Окраска поверхностей металлических ограждений кузбасским лаком: за 2 раза |  | 4: 100 м2; 6: 5.76; 9: 16428.64; 10: 94628.99 | [5 empty] | Окраска поверхностей металлических ограждений кузбасским лаком: за 2 раза
| 1-100-34 | Средний разряд работы 3,4 |  | чел.-ч | 49.65 | 285.984 | 0 | 0 | 266.48 | 76209.02 | [7 empty] | Средний разряд работы 3,4
| 14.4.01.01-0003 | Грунтовка ГФ-021 |  | т | 0.014 | 0.08064 | 51280.15 | 4135.23 | 87689.06 | 7071.25 | 1.71 | [6 empty] | Грунтовка ГФ-021
| 14.4.03.03-0102 | Лак битумный БТ-577 |  | т | 0.009 | 0.05184 | 80020.98 | 4148.29 | 112029.37 | 5807.6 | 1.4 | [6 empty] | Лак битумный БТ-577
| 14.5.09.11-0102 | Уайт-спирит |  | кг | 12.5 | 72 | 60.6 | 4363.2 | 76.96 | 5541.12 | 1.27 | [6 empty] | Уайт-спирит
174 | ГЭСН09-04-011-01 Приказ Минстроя России от 18.05.2022 №378/пр | Монтаж каркасов ворот большепролетных зданий, ангаров и др. без механизмов открывания |  | 4: т; 6: 3.96; 9: 57228.11; 10: 244358.37 | [5 empty] | Монтаж каркасов ворот большепролетных зданий, ангаров и др. без механизмов открывания
| 1-100-43 | Средний разряд работы 4,3 |  | чел.-ч | 41.4 | 163.944 | 0 | 0 | 530.84 | 87028.03 | [7 empty] | Средний разряд работы 4,3
| 2 | Затраты труда машинистов |  | чел.-ч | 8.87 | 35.1252 | 0 | 0 | 0 | 0 | [7 empty] | Затраты труда машинистов
| 91.05.02-005 | Краны козловые, грузоподъемность 32 т |  | маш.-ч | 0.42 | 1.6632 | 1 803,79 451,93 | 3 000,06 1 789,64 | 2 218,66 451,93 | 3690.08 | 1.23 | [6 empty] | Краны козловые, грузоподъемность 32 т
| 91.05.05-015 | Краны на автомобильном ходу, грузоподъемность 16 т |  | маш.-ч | 0.12 | 0.4752 | 1 167,70 451,93 | 554,89 1 789,64 | 1560.8 | 741.69 | 1.3366 | [6 empty] | Краны на автомобильном ходу, грузоподъемность 16 т
| 91.05.06-010 | Краны на гусеничном ходу, грузоподъемность 100 т |  | маш.-ч | 4.07 | 16.1172 | 4 722,00 1 064,54 | 76 105,42 4 215,58 | 6 185,82 1 064,54 | 99698.1 | 1.31 | [6 empty] | Краны на гусеничном ходу, грузоподъемность 100 т
| 91.06.01-003 | Домкраты гидравлические, грузоподъемность 63-100 т |  | маш.-ч | 0.09 | 0.3564 | 1.75 | 0.62 | 1.75 | 0.62 | 1 | [6 empty] | Домкраты гидравлические, грузоподъемность 63-100 т
| 91.06.03-060 | Лебедки электрические тяговым усилием до 5,79 кН (0,59 т) |  | маш.-ч | 0.3 | 1.188 | 6.62 | 7.86 | 8.87 | 10.54 | 1.34 | [6 empty] | Лебедки электрические тяговым усилием до 5,79 кН (0,59 т)
| 91.06.03-062 | Лебедки электрические тяговым усилием до 31,39 кН (3,2 т) |  | маш.-ч | 0.08 | 0.3168 | 13.44 | 4.26 | 18.01 | 5.71 | 1.34 | [6 empty] | Лебедки электрические тяговым усилием до 31,39 кН (3,2 т)
| 91.14.02-001 | Автомобили бортовые, грузоподъемность до 5 т |  | маш.-ч | 0.19 | 0.7524 | 477,92 336,43 | 359,59 1 332,26 | 477.92 | 359.59 | 1 | [6 empty] | Автомобили бортовые, грузоподъемность до 5 т
| 91.17.04-042 | Аппараты для газовой сварки и резки |  | маш.-ч | 2.24 | 8.8704 | 4.35 | 38.59 | 5.05 | 44.8 | 1.161 | [6 empty] | Аппараты для газовой сварки и резки
| 91.17.04-171 | Аппараты сварочные для ручной дуговой сварки, сварочный ток до 500 А |  | маш.-ч | 13.4 | 53.064 | 51.1 | 2711.57 | 69.74 | 3700.68 | 1.3648 | [6 empty] | Аппараты сварочные для ручной дуговой сварки, сварочный ток до 500 А
| 01.3.02.08-0001 | Кислород газообразный технический |  | м3 | 1.95 | 7.722 | 114.64 | 885.25 | 137.57 | 1062.32 | 1.2 | [6 empty] | Кислород газообразный технический
| 01.3.02.09-0022 | Пропан-бутан смесь техническая |  | кг | 0.59 | 2.3364 | 41.38 | 96.68 | 57.52 | 134.39 | 1.39 | [6 empty] | Пропан-бутан смесь техническая
| 01.7.03.04-0001 | Электроэнергия |  | кВт-ч | 17.73 | 70.2108 | 4.94 | 346.84 | 6.47 | 454.26 | 1.31 | [6 empty] | Электроэнергия
| 01.7.11.07-0036 | Электроды сварочные для сварки низколегированных и углеродистых сталей Э46, диаметр 4 мм |  | кг | 23 | 91.08 | 142.68 | 12995.29 | 149.81 | 13644.69 | 1.05 | [6 empty] | Электроды сварочные для сварки низколегированных и углеродистых сталей Э46, диаметр 4 мм
П,Н | 01.7.15.03-0042 | Болты с гайками и шайбами строительные |  | кг | 0 | 0 | 174.93 | 0 | 209.92 | 0 | 1.2 | [7 empty] | Болты с гайками и шайбами строительные
| 01.7.15.06-0111 | Гвозди строительные |  | т | 1e-05 | 3.96e-05 | 70296.2 | 2.78 | 92790.98 | 3.67 | 1.32 | [6 empty] | Гвозди строительные
| 01.7.20.08-0071 | Канат пеньковый тросовой свивки, пропитанный, диаметр 26 мм |  | т | 0.0001 | 0.000396 | 231787.35 | 91.79 | 319866.54 | 126.67 | 1.38 | [6 empty] | Канат пеньковый тросовой свивки, пропитанный, диаметр 26 мм
| 07.2.07.12-0011 | Металлоконструкции зданий и сооружений с преобладанием гнутых профилей и круглых труб |  | т | 0.026 | 0.10296 | 105278.81 | 10839.51 | 137915.24 | 14199.75 | 1.31 | [6 empty] | Металлоконструкции зданий и сооружений с преобладанием гнутых профилей и круглых труб
Н | 08.1.06.01 | Конструкции стальные |  | т | 1 | 3.96 | 0 | 0 | 0 | 0 | [8 empty] | Конструкции стальные
| 08.2.02.11-0007 | Канат двойной свивки ТК, конструкции 6х19(1+6+12)+1 о.с., марка В, из оцинкованной по группе Ж проволоки, маркировочная группа 1570-1770 Н/мм2, диаметр 5,5 мм |  | 10 м | 0.0187 | 0.074052 | 307.84 | 22.8 | 317.08 | 23.48 | 1.03 | [6 empty] | Канат двойной свивки ТК, конструкции 6х19(1+6+12)+1 о.с., марка В, из оцинкованной по группе Ж проволоки, маркировочная группа 1570-1770 Н/мм2, диаметр 5,5 мм
| 08.3.03.06-0002 | Проволока горячекатаная в мотках, диаметр 6,3-6,5 мм |  | т | 3e-05 | 0.0001188 | 60258.2 | 7.16 | 62065.95 | 7.37 | 1.03 | [6 empty] | Проволока горячекатаная в мотках, диаметр 6,3-6,5 мм
| 08.3.11.01-1106 | Швеллеры стальные горячекатаные, марки стали Ст3пс, Ст3сп, № 40У, № 40П |  | т | 0.00194 | 0.0076824 | 136760 | 1050.65 | 150436 | 1155.71 | 1.1 | [6 empty] | Швеллеры стальные горячекатаные, марки стали Ст3пс, Ст3сп, № 40У, № 40П
| 11.1.03.01-0061 | Бруски обрезные хвойных пород (ель, сосна), естественной влажности, длина 2-6,5 м, ширина 20-90 мм, толщина 20-90 мм, сорт I |  | м3 | 0.00103 | 0.0040788 | 16496.03 | 67.28 | 17155.87 | 69.98 | 1.04 | [6 empty] | Бруски обрезные хвойных пород (ель, сосна), естественной влажности, длина 2-6,5 м, ширина 20-90 мм, толщина 20-90 мм, сорт I
| 14.4.01.01-0003 | Грунтовка ГФ-021 |  | т | 0.00031 | 0.0012276 | 51280.15 | 62.95 | 87689.06 | 107.65 | 1.71 | [6 empty] | Грунтовка ГФ-021
| 14.5.09.07-0030 | Растворитель Р-4 |  | т | 0.0006 | 0.002376 | 98526.45 | 234.1 | 148774.94 | 353.49 | 1.51 | [6 empty] | Растворитель Р-4
175 | ФСБЦ-08.1.06.01-0014 Приказ Минстроя России от 27.12.2022 №1133/пр | Ворота распашные-складчатые утепленные металлические, полотно ворот из трехслойной металлической панели толщиной 80 мм с калиткой размером 900х2100 мм, размеры ворот 4200х4200 мм |  | шт |  | 3 | 257687.9 | 773063.7 | 337571.15 | 1012713.45 | 1.31 | [5 empty] | Ворота распашные-складчатые утепленные металлические, полотно ворот из трехслойной металлической панели толщиной 80 мм с калиткой размером 900х2100 мм, размеры ворот 4200х4200 мм
КПП | [21 empty] | КПП
176 | ГЭСН01-02-057-02 Приказ Минстроя России от 18.05.2022 №378/пр | Разработка грунта вручную в траншеях глубиной до 2 м без креплений с откосами, группа грунтов: 2 |  | 4: 100 м3; 6: 0.093; 9: 63648.2; 10: 5919.28 | [5 empty] | Разработка грунта вручную в траншеях глубиной до 2 м без креплений с откосами, группа грунтов: 2
| 1-100-20 | Средний разряд работы 2,0 |  | чел.-ч | 154 | 14.322 | 0 | 0 | 413.3 | 5919.28 | [7 empty] | Средний разряд работы 2,0
177 | ГЭСН08-01-002-01 Приказ Минстроя России от 18.05.2022 №378/пр | Устройство основания под фундаменты: песчаного |  | 4: м3; 6: 1.3; 9: 308.78; 10: 435.38 | [5 empty] | Устройство основания под фундаменты: песчаного
| 1-100-22 | Средний разряд работы 2,2 |  | чел.-ч | 0.78 | 1.014 | 0 | 0 | 268.95 | 272.72 | [7 empty] | Средний разряд работы 2,2
| 2 | Затраты труда машинистов |  | чел.-ч | 0.07 | 0.091 | 0 | 0 | 0 | 0 | [7 empty] | Затраты труда машинистов
| 91.06.05-057 | Погрузчики одноковшовые универсальные фронтальные пневмоколесные, номинальная вместимость основного ковша 1,5 м3, грузоподъемность 3 т |  | маш.-ч | 0.07 | 0.091 | 1 095,97 386,65 | 99,73 502,65 | 1280.97 | 116.57 | 1.1688 | [6 empty] | Погрузчики одноковшовые универсальные фронтальные пневмоколесные, номинальная вместимость основного ковша 1,5 м3, грузоподъемность 3 т
| 91.08.09-024 | Трамбовки пневматические при работе от стационарного компрессора |  | маш.-ч | 0.36 | 0.468 | 13.78 | 6.45 | 14.91 | 6.98 | 1.082 | [6 empty] | Трамбовки пневматические при работе от стационарного компрессора
| 01.7.03.01-0001 | Вода |  | м3 | 0.15 | 0.195 | 35.71 | 6.96 | 26.43 | 5.15 | 0.74 | [6 empty] | Вода
Н | 02.3.01.02 | Песок для строительных работ природный |  | м3 | 1.1 | 1.43 | 0 | 0 | 0 | 0 | [8 empty] | Песок для строительных работ природный
178 | ФСБЦ-02.3.01.02-1104 Приказ Минстроя России от 18.05.2022 №378/пр | Песок природный для строительных работ I класс, средний |  | м3 |  | 1.43 | 573.7 | 820.39 | 1003.98 | 1435.69 | 1.75 | [5 empty] | Песок природный для строительных работ I класс, средний
179 | ГЭСН06-01-001-22 Приказ Минстроя России от 10.02.2023 №84/пр | Устройство ленточных фундаментов: железобетонных при ширине по верху до 1000 мм |  | 4: 100 м3; 6: 0.112; 9: 169926.64; 10: 20492.07 | [5 empty] | Устройство ленточных фундаментов: железобетонных при ширине по верху до 1000 мм
| 1-100-33 | Средний разряд работы 3,3 |  | чел.-ч | 360 | 40.32 | 0 | 0 | 299.24 | 12065.36 | [7 empty] | Средний разряд работы 3,3
| 2 | Затраты труда машинистов |  | чел.-ч | 30.37 | 3.4014 | 0 | 0 | 0 | 0 | [7 empty] | Затраты труда машинистов
| 91.05.01-017 | Краны башенные, грузоподъемность 8 т |  | маш.-ч | 27.25 | 3.052 | 622,62 451,93 | 1 900,24 50,62 | 821,86 451,93 | 2508.32 | 1.32 | [6 empty] | Краны башенные, грузоподъемность 8 т
| 91.05.05-015 | Краны на автомобильном ходу, грузоподъемность 16 т |  | маш.-ч | 1.15 | 0.1288 | 1 167,70 451,93 | 150,40 50,62 | 1465.17 | 188.71 | 1.2548 | [6 empty] | Краны на автомобильном ходу, грузоподъемность 16 т
| 91.06.05-011 | Погрузчики одноковшовые универсальные фронтальные пневмоколесные, номинальная вместимость основного ковша 2,6 м3, грузоподъемность 5 т |  | маш.-ч | 0.25 | 0.028 | 1 408,28 386,65 | 39,43 43,30 | 1613.5 | 45.18 | 1.1457 | [6 empty] | Погрузчики одноковшовые универсальные фронтальные пневмоколесные, номинальная вместимость основного ковша 2,6 м3, грузоподъемность 5 т
| 91.07.04-001 | Вибраторы глубинные |  | маш.-ч | 18 | 2.016 | 10.37 | 20.91 | 12.34 | 24.88 | 1.19 | [6 empty] | Вибраторы глубинные
| 91.14.02-001 | Автомобили бортовые, грузоподъемность до 5 т |  | маш.-ч | 1.72 | 0.19264 | 477,92 336,43 | 92,07 37,68 | 659.23 | 126.99 | 1.3794 | [6 empty] | Автомобили бортовые, грузоподъемность до 5 т
| 91.17.04-233 | Аппараты сварочные для ручной дуговой сварки, сварочный ток до 350 А |  | маш.-ч | 104 | 11.648 | 24.46 | 284.91 | 30.21 | 351.89 | 1.235 | [6 empty] | Аппараты сварочные для ручной дуговой сварки, сварочный ток до 350 А
| 01.7.03.01-0001 | Вода |  | м3 | 0.283 | 0.031696 | 35.71 | 1.13 | 26.43 | 0.84 | 0.74 | [6 empty] | Вода
| 01.7.03.04-0001 | Электроэнергия |  | кВт-ч | 1.944 | 0.21773 | 4.94 | 1.08 | 5.31 | 1.16 | 1.075 | [6 empty] | Электроэнергия
| 01.7.07.12-0024 | Пленка полиэтиленовая, толщина 0,15 мм |  | м2 | 88.2 | 9.8784 | 12.83 | 126.74 | 16.81 | 166.06 | 1.31 | [6 empty] | Пленка полиэтиленовая, толщина 0,15 мм
| 01.7.11.07-0227 | Электроды сварочные для сварки низколегированных и углеродистых сталей УОНИ 13/45, Э42А, диаметр 4-5 мм |  | кг | 130 | 14.56 | 155.63 | 2265.97 | 163.41 | 2379.25 | 1.05 | [6 empty] | Электроды сварочные для сварки низколегированных и углеродистых сталей УОНИ 13/45, Э42А, диаметр 4-5 мм
| 01.7.15.06-0111 | Гвозди строительные |  | т | 0.013 | 0.001456 | 70296.2 | 102.35 | 92790.98 | 135.1 | 1.32 | [6 empty] | Гвозди строительные
| 03.1.02.03-0011 | Известь строительная негашеная комовая, сорт I |  | т | 0.025 | 0.0028 | 5275.05 | 14.77 | 7174.07 | 20.09 | 1.36 | [6 empty] | Известь строительная негашеная комовая, сорт I
Н | 04.1.02.05 | Смеси бетонные тяжелого бетона |  | м3 | 101.5 | 11.368 | 0 | 0 | 0 | 0 | [8 empty] | Смеси бетонные тяжелого бетона
| 08.3.03.06-0002 | Проволока горячекатаная в мотках, диаметр 6,3-6,5 мм |  | т | 0.0303 | 0.0033936 | 60258.2 | 204.49 | 62065.95 | 210.63 | 1.03 | [6 empty] | Проволока горячекатаная в мотках, диаметр 6,3-6,5 мм
Н | 08.4.03.03 | Арматура |  | т | 6.6 | 0.7392 | 0 | 0 | 0 | 0 | [8 empty] | Арматура
Н | 11.1.03.06 | Щиты из досок |  | м2 | 39.2 | 4.3904 | 0 | 0 | 0 | 0 | [8 empty] | Щиты из досок
| 11.1.03.06-0071 | Доска обрезная хвойных пород, естественной влажности, длина 2-6,5 м, ширина 100-250 мм, толщина 25 мм, сорт III |  | м3 | 0.14 | 0.01568 | 5764.42 | 90.39 | 11817.06 | 185.29 | 2.05 | [6 empty] | Доска обрезная хвойных пород, естественной влажности, длина 2-6,5 м, ширина 100-250 мм, толщина 25 мм, сорт III
| 11.1.03.06-0079 | Доска обрезная хвойных пород, естественной влажности, длина 2-6,5 м, ширина 100-250 мм, толщина 44-50 мм, сорт III |  | м3 | 0.47 | 0.05264 | 5764.42 | 303.44 | 11817.06 | 622.05 | 2.05 | [6 empty] | Доска обрезная хвойных пород, естественной влажности, длина 2-6,5 м, ширина 100-250 мм, толщина 44-50 мм, сорт III
180 | ГЭСН06-01-001-13 Приказ Минстроя России от 10.02.2023 №84/пр | Устройство фундаментов-столбов: бетонных |  | 4: 100 м3; 6: 0.0032; 9: 158787.11; 10: 534.98 | [5 empty] | Устройство фундаментов-столбов: бетонных
| 1-100-30 | Средний разряд работы 3,0 |  | чел.-ч | 490 | 1.568 | 0 | 0 | 253.68 | 397.77 | [7 empty] | Средний разряд работы 3,0
| 2 | Затраты труда машинистов |  | чел.-ч | 19.53 | 0.062496 | 0 | 0 | 0 | 0 | [7 empty] | Затраты труда машинистов
| 91.05.01-017 | Краны башенные, грузоподъемность 8 т |  | маш.-ч | 17.61 | 0.056352 | 622,62 451,93 | 35,09 1,45 | 821,86 451,93 | 46.31 | 1.32 | [6 empty] | Краны башенные, грузоподъемность 8 т
| 91.05.05-015 | Краны на автомобильном ходу, грузоподъемность 16 т |  | маш.-ч | 0.68 | 0.002176 | 1 167,70 451,93 | 2,54 1,45 | 1465.17 | 3.19 | 1.2548 | [6 empty] | Краны на автомобильном ходу, грузоподъемность 16 т
| 91.06.05-011 | Погрузчики одноковшовые универсальные фронтальные пневмоколесные, номинальная вместимость основного ковша 2,6 м3, грузоподъемность 5 т |  | маш.-ч | 0.25 | 0.0008 | 1 408,28 386,65 | 1,13 1,24 | 1613.5 | 1.29 | 1.1457 | [6 empty] | Погрузчики одноковшовые универсальные фронтальные пневмоколесные, номинальная вместимость основного ковша 2,6 м3, грузоподъемность 5 т
| 91.07.04-001 | Вибраторы глубинные |  | маш.-ч | 24.5 | 0.0784 | 10.37 | 0.81 | 12.34 | 0.97 | 1.19 | [6 empty] | Вибраторы глубинные
| 91.14.02-001 | Автомобили бортовые, грузоподъемность до 5 т |  | маш.-ч | 0.99 | 0.003168 | 477,92 336,43 | 1,51 1,08 | 659.23 | 2.09 | 1.3794 | [6 empty] | Автомобили бортовые, грузоподъемность до 5 т
| 01.7.03.01-0001 | Вода |  | м3 | 0.424 | 0.0013568 | 35.71 | 0.05 | 26.43 | 0.04 | 0.74 | [6 empty] | Вода
| 01.7.03.04-0001 | Электроэнергия |  | кВт-ч | 2.064 | 0.0066048 | 4.94 | 0.03 | 5.31 | 0.04 | 1.075 | [6 empty] | Электроэнергия
| 01.7.07.12-0024 | Пленка полиэтиленовая, толщина 0,15 мм |  | м2 | 75 | 0.24 | 12.83 | 3.08 | 16.81 | 4.03 | 1.31 | [6 empty] | Пленка полиэтиленовая, толщина 0,15 мм
| 01.7.15.06-0111 | Гвозди строительные |  | т | 0.03 | 9.6e-05 | 70296.2 | 6.75 | 92790.98 | 8.91 | 1.32 | [6 empty] | Гвозди строительные
| 03.1.02.03-0011 | Известь строительная негашеная комовая, сорт I |  | т | 0.082 | 0.0002624 | 5275.05 | 1.38 | 7174.07 | 1.88 | 1.36 | [6 empty] | Известь строительная негашеная комовая, сорт I
Н | 04.1.02.05 | Смеси бетонные тяжелого бетона |  | м3 | 102 | 0.3264 | 0 | 0 | 0 | 0 | [8 empty] | Смеси бетонные тяжелого бетона
| 08.3.03.06-0002 | Проволока горячекатаная в мотках, диаметр 6,3-6,5 мм |  | т | 0.0762 | 0.0002438 | 60258.2 | 14.69 | 62065.95 | 15.13 | 1.03 | [6 empty] | Проволока горячекатаная в мотках, диаметр 6,3-6,5 мм
Н | 11.1.03.06 | Щиты из досок |  | м2 | 65.1 | 0.20832 | 0 | 0 | 0 | 0 | [8 empty] | Щиты из досок
| 11.1.03.06-0079 | Доска обрезная хвойных пород, естественной влажности, длина 2-6,5 м, ширина 100-250 мм, толщина 44-50 мм, сорт III |  | м3 | 0.7 | 0.00224 | 5764.42 | 12.91 | 11817.06 | 26.47 | 2.05 | [6 empty] | Доска обрезная хвойных пород, естественной влажности, длина 2-6,5 м, ширина 100-250 мм, толщина 44-50 мм, сорт III
181 | ГЭСН06-01-001-15 Приказ Минстроя России от 10.02.2023 №84/пр | Устройство фундаментных плит бетонных плоских |  | 100 м3 |  | 0.038 |  | 677.98 | 64710.94 | 2787.61 | [6 empty] | Устройство фундаментных плит бетонных плоских
| 1-100-30 | Средний разряд работы 3,0 |  | чел.-ч | 97 | 3.686 | 0 | 0 | 253.68 | 935.06 | [7 empty] | Средний разряд работы 3,0
| 2 | Затраты труда машинистов |  | чел.-ч | 20.03 | 0.76114 | 0 | 0 | 0 | 0 | [7 empty] | Затраты труда машинистов
| 91.05.01-017 | Краны башенные, грузоподъемность 8 т |  | маш.-ч | 18.68 | 0.70984 | 622,62 451,93 | 441,96 17,17 | 821,86 451,93 | 583.39 | 1.32 | [6 empty] | Краны башенные, грузоподъемность 8 т
| 91.05.05-015 | Краны на автомобильном ходу, грузоподъемность 16 т |  | маш.-ч | 0.45 | 0.0171 | 1 167,70 451,93 | 19,97 17,17 | 1465.17 | 25.05 | 1.2548 | [6 empty] | Краны на автомобильном ходу, грузоподъемность 16 т
| 91.06.05-011 | Погрузчики одноковшовые универсальные фронтальные пневмоколесные, номинальная вместимость основного ковша 2,6 м3, грузоподъемность 5 т |  | маш.-ч | 0.25 | 0.0095 | 1 408,28 386,65 | 13,38 14,69 | 1613.5 | 15.33 | 1.1457 | [6 empty] | Погрузчики одноковшовые универсальные фронтальные пневмоколесные, номинальная вместимость основного ковша 2,6 м3, грузоподъемность 5 т
| 91.07.04-001 | Вибраторы глубинные |  | маш.-ч | 4.9 | 0.1862 | 10.37 | 1.93 | 12.34 | 2.3 | 1.19 | [6 empty] | Вибраторы глубинные
| 91.14.02-001 | Автомобили бортовые, грузоподъемность до 5 т |  | маш.-ч | 0.65 | 0.0247 | 477,92 336,43 | 11,80 12,78 | 659.23 | 16.28 | 1.3794 | [6 empty] | Автомобили бортовые, грузоподъемность до 5 т
| 01.7.03.01-0001 | Вода |  | м3 | 0.73 | 0.02774 | 35.71 | 0.99 | 26.43 | 0.73 | 0.74 | [6 empty] | Вода
| 01.7.03.04-0001 | Электроэнергия |  | кВт-ч | 0.24 | 0.00912 | 4.94 | 0.05 | 5.31 | 0.05 | 1.075 | [6 empty] | Электроэнергия
| 01.7.07.12-0024 | Пленка полиэтиленовая, толщина 0,15 мм |  | м2 | 30 | 1.14 | 12.83 | 14.63 | 16.81 | 19.16 | 1.31 | [6 empty] | Пленка полиэтиленовая, толщина 0,15 мм
| 01.7.15.06-0111 | Гвозди строительные |  | т | 0.002 | 7.6e-05 | 70296.2 | 5.34 | 92790.98 | 7.05 | 1.32 | [6 empty] | Гвозди строительные
| 03.1.02.03-0011 | Известь строительная негашеная комовая, сорт I |  | т | 0.01 | 0.00038 | 5275.05 | 2 | 7174.07 | 2.73 | 1.36 | [6 empty] | Известь строительная негашеная комовая, сорт I
Н | 04.1.02.05 | Смеси бетонные тяжелого бетона |  | м3 | 102 | 3.876 | 0 | 0 | 0 | 0 | [8 empty] | Смеси бетонные тяжелого бетона
З,Н | ФСБЦ-04.1.02.05-0140 | Смеси бетонные тяжелого бетона (БСТ) на щебне из гравия, класс В20, F(1)150, W6 |  | м3 | 3.6 | 0.1368 | 4955.98 | 677.98 | 6095.86 | 833.91 | 1.23 | [11 empty] | Смеси бетонные тяжелого бетона (БСТ) на щебне из гравия, класс В20, F(1)150, W6
Н,Уд | 11.1.03.06 | Щиты из досок |  | м2 | 3.6 | 0.1368 | 0 | 0 | 0 | 0 | [13 empty] | Щиты из досок
| 11.1.03.06-0079 | Доска обрезная хвойных пород, естественной влажности, длина 2-6,5 м, ширина 100-250 мм, толщина 44-50 мм, сорт III |  | м3 | 0.04 | 0.00152 | 5764.42 | 8.76 | 11817.06 | 17.96 | 2.05 | [6 empty] | Доска обрезная хвойных пород, естественной влажности, длина 2-6,5 м, ширина 100-250 мм, толщина 44-50 мм, сорт III
182 | ФСБЦ-04.1.02.05-0140 Приказ Минстроя России от 19.05.2025 №299/пр | Смеси бетонные тяжелого бетона (БСТ) на щебне из гравия, класс В20, F(1)150, W6 |  | м3 |  | 15.57 | 4955.98 | 77164.61 | 5897.62 | 91825.94 | 1.19 | [5 empty] | Смеси бетонные тяжелого бетона (БСТ) на щебне из гравия, класс В20, F(1)150, W6
183 | ФСБЦ-08.4.03.03-0032 Приказ Минстроя России от 18.05.2022 №378/пр | Сталь арматурная горячекатаная периодического профиля, класс A-III, диаметр 12 мм |  | т |  | 0.7392 | 64493 | 47673.23 | 63848.07 | 47196.49 | 0.99 | [5 empty] | Сталь арматурная горячекатаная периодического профиля, класс A-III, диаметр 12 мм
184 | ГЭСН08-02-003-01 Приказ Минстроя России от 18.05.2022 №378/пр | Кладка из кирпича: столбов прямоугольных армированных при высоте этажа до 4 м |  | 4: м3; 6: 1.62; 9: 3403.75; 10: 5837.12 | [5 empty] | Кладка из кирпича: столбов прямоугольных армированных при высоте этажа до 4 м
| 1-100-38 | Средний разряд работы 3,8 |  | чел.-ч | 7.46 | 12.0852 | 0 | 0 | 317.41 | 3835.96 | [7 empty] | Средний разряд работы 3,8
| 2 | Затраты труда машинистов |  | чел.-ч | 0.47 | 0.7614 | 0 | 0 | 0 | 0 | [7 empty] | Затраты труда машинистов
| 91.05.01-017 | Краны башенные, грузоподъемность 8 т |  | маш.-ч | 0.42 | 0.6804 | 622,62 451,93 | 423,63 732,13 | 821,86 451,93 | 559.19 | 1.32 | [6 empty] | Краны башенные, грузоподъемность 8 т
| 91.14.02-001 | Автомобили бортовые, грузоподъемность до 5 т |  | маш.-ч | 0.05 | 0.081 | 477,92 336,43 | 38,71 545,02 | 659.23 | 53.4 | 1.3794 | [6 empty] | Автомобили бортовые, грузоподъемность до 5 т
| 01.7.03.01-0001 | Вода |  | м3 | 0.1 | 0.162 | 35.71 | 5.79 | 26.43 | 4.28 | 0.74 | [6 empty] | Вода
Н | 04.3.01.12 | Растворы цементно-известковые |  | м3 | 0.22 | 0.3564 | 0 | 0 | 0 | 0 | [8 empty] | Растворы цементно-известковые
Н | 06.1.01.05 | Кирпич керамический или силикатный |  | 1000 шт | 0.404 | 0.65448 | 0 | 0 | 0 | 0 | [8 empty] | Кирпич керамический или силикатный
| 08.4.02.05-1000 | Сетка арматурная сварная легкая из арматурной проволоки класса Вр-1, тип 4 |  | т | 0.01 | 0.0162 | 94939.93 | 1538.03 | 65508.55 | 1061.24 | 0.69 | [6 empty] | Сетка арматурная сварная легкая из арматурной проволоки класса Вр-1, тип 4
185 | ФСБЦ-06.1.01.05-0017 Приказ Минстроя России от 19.05.2025 №299/пр | Кирпич керамический лицевой полнотелый одинарный, размеры 250х120х65 мм, марка М150 |  | 1000 шт |  | 0.65448 | 19538.21 | 12787.37 | 29698.08 | 19436.8 | 1.52 | [5 empty] | Кирпич керамический лицевой полнотелый одинарный, размеры 250х120х65 мм, марка М150
186 | ФСБЦ-04.3.01.12-0005 Приказ Минстроя России от 18.05.2022 №378/пр | Раствор кладочный, цементно-известковый, М100 |  | м3 |  | 0.3564 | 3925.97 | 1399.22 | 5496.36 | 1958.9 | 1.4 | [5 empty] | Раствор кладочный, цементно-известковый, М100
187 | ГЭСН08-03-004-01 Приказ Минстроя России от 18.05.2022 №378/пр | Кладка стен из газобетонных блоков на клее без облицовки толщиной: 400 мм при высоте этажа до 4 м |  | 4: м3; 6: 8.6; 9: 1236.45; 10: 11073.07 | [5 empty] | Кладка стен из газобетонных блоков на клее без облицовки толщиной: 400 мм при высоте этажа до 4 м
| 1-100-31 | Средний разряд работы 3,1 |  | чел.-ч | 3.65 | 31.39 | 0 | 0 | 291.97 | 9164.94 | [7 empty] | Средний разряд работы 3,1
| 2 | Затраты труда машинистов |  | чел.-ч | 0.13 | 1.118 | 0 | 0 | 0 | 0 | [7 empty] | Затраты труда машинистов
| 91.05.01-016 | Краны башенные, грузоподъемность 5 т |  | маш.-ч | 0.03 | 0.258 | 251,77 451,93 | 64,96 3 886,60 | 332,34 451,93 | 85.74 | 1.32 | [6 empty] | Краны башенные, грузоподъемность 5 т
| 91.05.05-015 | Краны на автомобильном ходу, грузоподъемность 16 т |  | маш.-ч | 0.05 | 0.43 | 1 167,70 451,93 | 502,11 3 886,60 | 1465.17 | 630.02 | 1.2548 | [6 empty] | Краны на автомобильном ходу, грузоподъемность 16 т
| 91.14.02-001 | Автомобили бортовые, грузоподъемность до 5 т |  | маш.-ч | 0.05 | 0.43 | 477,92 336,43 | 205,51 2 893,30 | 659.23 | 283.47 | 1.3794 | [6 empty] | Автомобили бортовые, грузоподъемность до 5 т
| 01.7.03.01-0001 | Вода |  | м3 | 0.00414 | 0.035604 | 35.71 | 1.27 | 26.43 | 0.94 | 0.74 | [6 empty] | Вода
| 01.7.03.04-0001 | Электроэнергия |  | кВт-ч | 0.0048 | 0.04128 | 4.94 | 0.2 | 5.31 | 0.22 | 1.075 | [6 empty] | Электроэнергия
Н | 05.2.02.09 | Блоки из ячеистых бетонов стеновые |  | м3 | 1.01 | 8.686 | 0 | 0 | 0 | 0 | [8 empty] | Блоки из ячеистых бетонов стеновые
| 08.4.03.03-0031 | Сталь арматурная горячекатаная периодического профиля, класс A-III, диаметр 10 мм |  | т | 0.00078 | 0.006708 | 65360 | 438.43 | 60784.8 | 407.74 | 0.93 | [6 empty] | Сталь арматурная горячекатаная периодического профиля, класс A-III, диаметр 10 мм
Н | 14.1.06.02 | Состав клеящий |  | кг | 20.5 | 176.3 | 0 | 0 | 0 | 0 | [8 empty] | Состав клеящий
| 14.4.01.01-0003 | Грунтовка ГФ-021 |  | т | 8e-05 | 0.000688 | 51280.15 | 35.28 | 87689.06 | 60.33 | 1.71 | [6 empty] | Грунтовка ГФ-021
188 | ФСБЦ-14.1.06.02-0202 Приказ Минстроя России от 18.05.2022 №378/пр | Клей монтажный сухой для внутренних и наружных работ на основе цементного вяжущего, для тяжелой плитки, керамогранита, мозаики, камня |  | т |  | 0.1763 | 14353.15 | 2530.46 | 21673.26 | 3821 | 1.51 | [5 empty] | Клей монтажный сухой для внутренних и наружных работ на основе цементного вяжущего, для тяжелой плитки, керамогранита, мозаики, камня
|  | Объем=(Ф7.р2)*0,001 | [17 empty] | Объем=(Ф7.р2)*0,001
189 | ФСБЦ-05.2.02.09-0023 Приказ Минстроя России от 11.05.2023 №335/пр | Блоки из ячеистых бетонов стеновые 1 категории, объемная масса 800 кг/м3, бетон В2,5 |  | м3 |  | 8.686 | 5094.13 | 44247.61 | 6978.96 | 60619.25 | 1.37 | [5 empty] | Блоки из ячеистых бетонов стеновые 1 категории, объемная масса 800 кг/м3, бетон В2,5
190 | ГЭСН08-02-017-01 Приказ Минстроя России от 18.05.2022 №378/пр | Облицовка стен по газобетону: в 1/2 кирпича при высоте этажа до 4 м |  | 4: 100 м2; 6: 0.47; 9: 63239.29; 10: 29930.12 | [5 empty] | Облицовка стен по газобетону: в 1/2 кирпича при высоте этажа до 4 м
| 1-100-30 | Средний разряд работы 3,0 |  | чел.-ч | 144.19 | 67.7693 | 0 | 0 | 253.68 | 17191.72 | [7 empty] | Средний разряд работы 3,0
| 2 | Затраты труда машинистов |  | чел.-ч | 1.1 | 0.517 | 0 | 0 | 0 | 0 | [7 empty] | Затраты труда машинистов
| 91.05.01-016 | Краны башенные, грузоподъемность 5 т |  | маш.-ч | 0.42 | 0.1974 | 251,77 451,93 | 49,70 212,41 | 332,34 451,93 | 65.6 | 1.32 | [6 empty] | Краны башенные, грузоподъемность 5 т
| 91.05.05-015 | Краны на автомобильном ходу, грузоподъемность 16 т |  | маш.-ч | 0.34 | 0.1598 | 1 167,70 451,93 | 186,60 212,41 | 1465.17 | 234.13 | 1.2548 | [6 empty] | Краны на автомобильном ходу, грузоподъемность 16 т
| 91.14.02-001 | Автомобили бортовые, грузоподъемность до 5 т |  | маш.-ч | 0.34 | 0.1598 | 477,92 336,43 | 76,37 158,12 | 659.23 | 105.34 | 1.3794 | [6 empty] | Автомобили бортовые, грузоподъемность до 5 т
| 01.7.03.04-0001 | Электроэнергия |  | кВт-ч | 18 | 8.46 | 4.94 | 41.79 | 5.31 | 44.92 | 1.075 | [6 empty] | Электроэнергия
| 04.3.01.12-0003 | Раствор кладочный, цементно-известковый, М50 |  | м3 | 2.33 | 1.0951 | 3859.62 | 4226.67 | 5403.47 | 5917.34 | 1.4 | [6 empty] | Раствор кладочный, цементно-известковый, М50
Н | 06.1.01.05 | Кирпич керамический или силикатный лицевой |  | 1000 шт | 5.07 | 2.3829 | 0 | 0 | 0 | 0 | [8 empty] | Кирпич керамический или силикатный лицевой
| 08.3.03.06-0001 | Проволока вязальная |  | кг | 9.6 | 4.512 | 83.06 | 374.77 | 85.55 | 386 | 1.03 | [6 empty] | Проволока вязальная
| 08.4.02.06-0003 | Сетка сварная из холоднотянутой проволоки, диаметр 4-5 мм |  | т | 0.151 | 0.07097 | 87300.07 | 6195.69 | 60237.05 | 4275.02 | 0.69 | [6 empty] | Сетка сварная из холоднотянутой проволоки, диаметр 4-5 мм
| 08.4.03.03-0030 | Сталь арматурная горячекатаная периодического профиля, класс A-III, диаметр 8 мм |  | т | 0.05 | 0.0235 | 68743 | 1615.46 | 63930.99 | 1502.38 | 0.93 | [6 empty] | Сталь арматурная горячекатаная периодического профиля, класс A-III, диаметр 8 мм
191 | ФСБЦ-06.1.01.05-0017 Приказ Минстроя России от 19.05.2025 №299/пр | Кирпич керамический лицевой полнотелый одинарный, размеры 250х120х65 мм, марка М150 |  | 1000 шт |  | 2.3829 | 19538.21 | 46557.6 | 29698.08 | 70767.55 | 1.52 | [5 empty] | Кирпич керамический лицевой полнотелый одинарный, размеры 250х120х65 мм, марка М150
192 | ГЭСН08-02-006-01 Приказ Минстроя России от 18.05.2022 №378/пр | Расшивка швов кладки: из кирпича |  | 4: 100 м2; 6: 0.65; 9: 7110.49; 10: 4621.82 | [5 empty] | Расшивка швов кладки: из кирпича
| 1-100-40 | Средний разряд работы 4,0 |  | чел.-ч | 21.9 | 14.235 | 0 | 0 | 324.68 | 4621.82 | [7 empty] | Средний разряд работы 4,0
193 | ГЭСН09-08-001-01 Приказ Минстроя России от 09.08.2024 №524/пр | Установка металлических столбов высотой до 4 м: с погружением в бетонное основание |  | 4: 100 шт; 6: 0.01; 9: 51679.73; 10: 600.29 | [5 empty] | Установка металлических столбов высотой до 4 м: с погружением в бетонное основание
| 1-100-30 | Средний разряд работы 3,0 |  | чел.-ч | 35.64 | 0.3564 | 0 | 0 | 253.68 | 90.41 | [7 empty] | Средний разряд работы 3,0
| 2 | Затраты труда машинистов |  | чел.-ч | 22.48 | 0.2248 | 0 | 0 | 0 | 0 | [7 empty] | Затраты труда машинистов
| 91.04.01-031 | Машины бурильно-крановые на автомобильном ходу, диаметр бурения до 800 мм, глубина бурения до 5 м |  | маш.-ч | 10.93 | 0.1093 | 2 088,77 386,65 | 228,30 3,87 | 2 569,19 386,65 | 280.81 | 1.23 | [6 empty] | Машины бурильно-крановые на автомобильном ходу, диаметр бурения до 800 мм, глубина бурения до 5 м
| 91.14.01-003 | Автобетоносмесители, объем барабана 6 м3 |  | маш.-ч | 10.74 | 0.1074 | 788,55 386,65 | 84,69 3,87 | 1 025,12 386,65 | 110.1 | 1.3 | [6 empty] | Автобетоносмесители, объем барабана 6 м3
| 91.14.02-001 | Автомобили бортовые, грузоподъемность до 5 т |  | маш.-ч | 0.81 | 0.0081 | 477,92 336,43 | 3,87 3,36 | 659.23 | 5.34 | 1.3794 | [6 empty] | Автомобили бортовые, грузоподъемность до 5 т
Н | 04.1.02.05 | Смеси бетонные тяжелого бетона |  | м3 | 6.34 | 0.0634 | 0 | 0 | 0 | 0 | [8 empty] | Смеси бетонные тяжелого бетона
Н | 07.2.07.11 | Стойки металлические опорные |  | шт | 100 | 1 | 0 | 0 | 0 | 0 | [8 empty] | Стойки металлические опорные
| 11.1.03.01-0001 | Бруски строганные хвойных пород (сосна, ель), размеры 50х50 мм, сорт АВ |  | м3 | 0.13975 | 0.0013975 | 20734.49 | 28.98 | 21563.87 | 30.14 | 1.04 | [6 empty] | Бруски строганные хвойных пород (сосна, ель), размеры 50х50 мм, сорт АВ
194 | ФСБЦ-04.1.02.05-0140 Приказ Минстроя России от 19.05.2025 №299/пр | Смеси бетонные тяжелого бетона (БСТ) на щебне из гравия, класс В20, F(1)150, W6 |  | м3 |  | 0.0634 | 4955.98 | 314.21 | 5897.62 | 373.91 | 1.19 | [5 empty] | Смеси бетонные тяжелого бетона (БСТ) на щебне из гравия, класс В20, F(1)150, W6
195 | ФСБЦ-23.3.06.05-0030 Приказ Минстроя России от 18.05.2022 №378/пр | Трубы стальные сварные неоцинкованные водогазопроводные без резьбы, обыкновенные, номинальный диаметр 100 мм, толщина стенки 4,5 мм |  | м |  | 3.8 | 799.36 | 3037.57 | 791.37 | 3007.21 | 0.99 | [5 empty] | Трубы стальные сварные неоцинкованные водогазопроводные без резьбы, обыкновенные, номинальный диаметр 100 мм, толщина стенки 4,5 мм
196 | ГЭСН10-01-021-04 Приказ Минстроя России от 09.08.2024 №524/пр | Устройство перекрытий с укладкой балок по стенам: каменным с несущей подшивкой из досок |  | 4: 100 м2; 6: 0.43; 9: 61462.97; 10: 27033.3 | [5 empty] | Устройство перекрытий с укладкой балок по стенам: каменным с несущей подшивкой из досок
| 1-100-29 | Средний разряд работы 2,9 |  | чел.-ч | 109 | 46.87 | 0 | 0 | 285.91 | 13400.6 | [7 empty] | Средний разряд работы 2,9
| 2 | Затраты труда машинистов |  | чел.-ч | 3.59 | 1.5437 | 0 | 0 | 0 | 0 | [7 empty] | Затраты труда машинистов
| 91.05.05-015 | Краны на автомобильном ходу, грузоподъемность 16 т |  | маш.-ч | 2.15 | 0.9245 | 1 167,70 451,93 | 1 079,54 194,33 | 1465.17 | 1354.55 | 1.2548 | [6 empty] | Краны на автомобильном ходу, грузоподъемность 16 т
| 91.14.02-001 | Автомобили бортовые, грузоподъемность до 5 т |  | маш.-ч | 1.44 | 0.6192 | 477,92 336,43 | 295,93 144,66 | 659.23 | 408.2 | 1.3794 | [6 empty] | Автомобили бортовые, грузоподъемность до 5 т
| 01.7.03.04-0001 | Электроэнергия |  | кВт-ч | 0.378 | 0.16254 | 4.94 | 0.8 | 5.31 | 0.86 | 1.075 | [6 empty] | Электроэнергия
| 01.7.15.06-0022 | Гвозди стальные толевые, диаметр 2-3 мм, длина 20-40 мм |  | кг | 0.53 | 0.2279 | 72.97 | 16.63 | 96.32 | 21.95 | 1.32 | [6 empty] | Гвозди стальные толевые, диаметр 2-3 мм, длина 20-40 мм
| 01.7.15.06-0111 | Гвозди строительные |  | т | 0.0158 | 0.006794 | 70296.2 | 477.59 | 92790.98 | 630.42 | 1.32 | [6 empty] | Гвозди строительные
| 01.7.20.02-0002 | Войлок технический грубошерстный для изоляции, темный, толщина 8-10 мм |  | кг | 11.5 | 4.945 | 193.65 | 957.6 | 267.24 | 1321.5 | 1.38 | [6 empty] | Войлок технический грубошерстный для изоляции, темный, толщина 8-10 мм
| 08.1.02.11-0001 | Поковки из квадратных заготовок, масса 1,5-4,5 кг |  | т | 0.136 | 0.05848 | 55898.18 | 3268.93 | 73226.62 | 4282.29 | 1.31 | [6 empty] | Поковки из квадратных заготовок, масса 1,5-4,5 кг
| 11.1.03.01-0062 | Бруски обрезные хвойных пород (ель, сосна), естественной влажности, длина 2-6,5 м, ширина 20-90 мм, толщина 20-90 мм, сорт II |  | м3 | 0.17 | 0.0731 | 16496.03 | 1205.86 | 17155.87 | 1254.09 | 1.04 | [6 empty] | Бруски обрезные хвойных пород (ель, сосна), естественной влажности, длина 2-6,5 м, ширина 20-90 мм, толщина 20-90 мм, сорт II
П,Н | 11.2.06.02 | Балки с черепными брусками |  | м3 | 0 | 0 | 0 | 0 | 0 | 0 | [8 empty] | Балки с черепными брусками
| 12.1.02.06-0012 | Рубероид кровельный РКК-350 |  | м2 | 52.5 | 22.575 | 47.57 | 1073.89 | 74.21 | 1675.29 | 1.56 | [6 empty] | Рубероид кровельный РКК-350
| 12.1.02.12-0002 | Пергамин кровельный, группа горючести Г4, разрывная сила в продольном направлении 215 Н/50 мм, теплостойкость +80 °C, масса 0,19 кг/м2 |  | м2 | 111 | 47.73 | 12.51 | 597.1 | 21.77 | 1039.08 | 1.74 | [6 empty] | Пергамин кровельный, группа горючести Г4, разрывная сила в продольном направлении 215 Н/50 мм, теплостойкость +80 °C, масса 0,19 кг/м2
П,Н | 12.2.05.05-0004 | Плиты из минеральной ваты на синтетическом связующем теплоизоляционные ПЖ-120, жесткие, плотность 111-130 кг/м3 |  | м3 | 0 | 0 | 6791.25 | 0 | 0 | 0 | [8 empty] | Плиты из минеральной ваты на синтетическом связующем теплоизоляционные ПЖ-120, жесткие, плотность 111-130 кг/м3
| 14.5.06.03-0002 | Паста антисептическая |  | т | 0.0175 | 0.007525 | 98039.57 | 737.75 | 138235.79 | 1040.22 | 1.41 | [6 empty] | Паста антисептическая
Н | 11.1.03.06 | Доска обрезная хвойных пород, естественной влажности, длина 2-6,5 м, ширина 100-250 мм, толщина 30-40 мм |  | м3 | 2.62 | 1.1266 | 0 | 0 | 0 | 0 | [8 empty] | Доска обрезная хвойных пород, естественной влажности, длина 2-6,5 м, ширина 100-250 мм, толщина 30-40 мм
197 | ФСБЦ-12.2.05.05-0003 Приказ Минстроя России от 14.11.2023 №817/пр | Плиты из минеральной ваты на синтетическом связующем теплоизоляционные ПП-70, полужесткие, плотность 66-75 кг/м3 |  | м3 |  | 4.3 | 4236.49 | 18216.91 | 5719.26 | 24592.82 | 1.35 | [5 empty] | Плиты из минеральной ваты на синтетическом связующем теплоизоляционные ПП-70, полужесткие, плотность 66-75 кг/м3
198 | ФСБЦ-11.1.03.06-0123 Приказ Минстроя России от 18.05.2022 №378/пр | Доска обрезная хвойных пород, сухая, длина 2-6,5 м, ширина 100-250 мм, толщина 44-50 мм, сорт I |  | м3 |  | 1.4866 | 15783.16 | 23463.25 | 27147.04 | 40356.79 | 1.72 | [5 empty] | Доска обрезная хвойных пород, сухая, длина 2-6,5 м, ширина 100-250 мм, толщина 44-50 мм, сорт I
199 | ГЭСН10-01-023-01 Приказ Минстроя России от 09.08.2024 №524/пр | Укладка ходовых досок |  | 4: 100 м; 6: 0.28; 9: 1194.2; 10: 347.79 | [5 empty] | Укладка ходовых досок
| 1-100-28 | Средний разряд работы 2,8 |  | чел.-ч | 3.49 | 0.9772 | 0 | 0 | 283.49 | 277.03 | [7 empty] | Средний разряд работы 2,8
| 2 | Затраты труда машинистов |  | чел.-ч | 0.12 | 0.0336 | 0 | 0 | 0 | 0 | [7 empty] | Затраты труда машинистов
| 91.05.05-015 | Краны на автомобильном ходу, грузоподъемность 16 т |  | маш.-ч | 0.08 | 0.0224 | 1 167,70 451,93 | 26,16 126,54 | 1465.17 | 32.82 | 1.2548 | [6 empty] | Краны на автомобильном ходу, грузоподъемность 16 т
| 91.14.02-001 | Автомобили бортовые, грузоподъемность до 5 т |  | маш.-ч | 0.04 | 0.0112 | 477,92 336,43 | 5,35 94,20 | 659.23 | 7.38 | 1.3794 | [6 empty] | Автомобили бортовые, грузоподъемность до 5 т
| 01.7.15.06-0111 | Гвозди строительные |  | т | 0.00066 | 0.0001848 | 70296.2 | 12.99 | 92790.98 | 17.15 | 1.32 | [6 empty] | Гвозди строительные
Н | 11.1.03.05 | Доска необрезная хвойных пород, естественной влажности, длина 2-6,5 м, ширина 100-250, толщина 30-50 мм |  | м3 | 1.2 | 0.336 | 0 | 0 | 0 | 0 | [8 empty] | Доска необрезная хвойных пород, естественной влажности, длина 2-6,5 м, ширина 100-250, толщина 30-50 мм
200 | ФСБЦ-11.1.03.05-0064 Приказ Минстроя России от 18.05.2022 №378/пр | Доска необрезная хвойных пород, естественной влажности, длина 2-6,5 м, ширина 100-250, толщина 30-50 мм, сорт II |  | м3 |  | 0.336 | 7555 | 2538.48 | 11408.05 | 3833.1 | 1.51 | [5 empty] | Доска необрезная хвойных пород, естественной влажности, длина 2-6,5 м, ширина 100-250, толщина 30-50 мм, сорт II
201 | ГЭСН10-01-002-01 Приказ Минстроя России от 09.08.2024 №524/пр | Установка стропил |  | 4: м3; 6: 0.7; 9: 34880.76; 10: 24512.32 | [5 empty] | Установка стропил
| 1-100-27 | Средний разряд работы 2,7 |  | чел.-ч | 23.8 | 16.66 | 0 | 0 | 281.07 | 4682.63 | [7 empty] | Средний разряд работы 2,7
| 2 | Затраты труда машинистов |  | чел.-ч | 0.37 | 0.259 | 0 | 0 | 0 | 0 | [7 empty] | Затраты труда машинистов
| 91.05.05-015 | Краны на автомобильном ходу, грузоподъемность 16 т |  | маш.-ч | 0.15 | 0.105 | 1 167,70 451,93 | 122,61 316,35 | 1465.17 | 153.84 | 1.2548 | [6 empty] | Краны на автомобильном ходу, грузоподъемность 16 т
| 91.14.02-001 | Автомобили бортовые, грузоподъемность до 5 т |  | маш.-ч | 0.22 | 0.154 | 477,92 336,43 | 73,60 235,50 | 659.23 | 101.52 | 1.3794 | [6 empty] | Автомобили бортовые, грузоподъемность до 5 т
| 01.3.01.01-0002 | Бензин автомобильный АИ-98, АИ-95 |  | т | 0.0002 | 0.00014 | 47259.44 | 6.62 | 54216.78 | 7.59 | 1.1472 | [6 empty] | Бензин автомобильный АИ-98, АИ-95
| 01.7.15.06-0111 | Гвозди строительные |  | т | 0.0072 | 0.00504 | 70296.2 | 354.29 | 92790.98 | 467.67 | 1.32 | [6 empty] | Гвозди строительные
| 08.1.02.11-0001 | Поковки из квадратных заготовок, масса 1,5-4,5 кг |  | т | 0.038 | 0.0266 | 55898.18 | 1486.89 | 73226.62 | 1947.83 | 1.31 | [6 empty] | Поковки из квадратных заготовок, масса 1,5-4,5 кг
| 08.3.03.06-0002 | Проволока горячекатаная в мотках, диаметр 6,3-6,5 мм |  | т | 0.00438 | 0.003066 | 60258.2 | 184.75 | 62065.95 | 190.29 | 1.03 | [6 empty] | Проволока горячекатаная в мотках, диаметр 6,3-6,5 мм
| 11.1.03.01-0066 | Брус обрезной хвойных пород (ель, сосна), естественной влажности, длина 2-6,5 м, ширина 100 и более мм, толщина 100 и более мм, сорт II |  | м3 | 0.06 | 0.042 | 16655 | 699.51 | 17321.2 | 727.49 | 1.04 | [6 empty] | Брус обрезной хвойных пород (ель, сосна), естественной влажности, длина 2-6,5 м, ширина 100 и более мм, толщина 100 и более мм, сорт II
| 11.1.03.06-0123 | Доска обрезная хвойных пород, сухая, длина 2-6,5 м, ширина 100-250 мм, толщина 44-50 мм, сорт I |  | м3 | 0.83 | 0.581 | 15783.16 | 9170.02 | 27147.04 | 15772.43 | 1.72 | [6 empty] | Доска обрезная хвойных пород, сухая, длина 2-6,5 м, ширина 100-250 мм, толщина 44-50 мм, сорт I
| 12.1.02.06-0012 | Рубероид кровельный РКК-350 |  | м2 | 3.38 | 2.366 | 47.57 | 112.55 | 74.21 | 175.58 | 1.56 | [6 empty] | Рубероид кровельный РКК-350
| 14.5.06.03-0002 | Паста антисептическая |  | т | 0.00196 | 0.001372 | 98039.57 | 134.51 | 138235.79 | 189.66 | 1.41 | [6 empty] | Паста антисептическая
Н | 11.1.03.01 | Бруски обрезные хвойных пород (ель, сосна), естественной влажности, длина 2-6,5 м, ширина 20-90 мм, толщина 20-90 мм |  | м3 | 0.16 | 0.112 | 0 | 0 | 0 | 0 | [8 empty] | Бруски обрезные хвойных пород (ель, сосна), естественной влажности, длина 2-6,5 м, ширина 20-90 мм, толщина 20-90 мм
202 | ФСБЦ-11.1.03.01-0065 Приказ Минстроя России от 18.05.2022 №378/пр | Брус обрезной хвойных пород (ель, сосна), естественной влажности, длина 2-6,5 м, ширина 100 и более мм, толщина 100 и более мм, сорт I |  | м3 |  | 0.112 | 16655 | 1865.36 | 17321.2 | 1939.97 | 1.04 | [5 empty] | Брус обрезной хвойных пород (ель, сосна), естественной влажности, длина 2-6,5 м, ширина 100 и более мм, толщина 100 и более мм, сорт I
203 | ГЭСН12-01-020-01 Приказ Минстроя России от 18.05.2022 №378/пр | Устройство кровель различных типов из металлочерепицы |  | 4: 100 м2; 6: 0.54; 9: 116627.52; 10: 63642.81 | [5 empty] | Устройство кровель различных типов из металлочерепицы
| 1-100-38 | Средний разряд работы 3,8 |  | чел.-ч | 173.87 | 93.8898 | 0 | 0 | 317.41 | 29801.56 | [7 empty] | Средний разряд работы 3,8
| 2 | Затраты труда машинистов |  | чел.-ч | 3.21 | 1.7334 | 0 | 0 | 0 | 0 | [7 empty] | Затраты труда машинистов
| 91.05.05-015 | Краны на автомобильном ходу, грузоподъемность 16 т |  | маш.-ч | 1.68 | 0.9072 | 1 167,70 451,93 | 1 059,34 244,04 | 1465.17 | 1329.2 | 1.2548 | [6 empty] | Краны на автомобильном ходу, грузоподъемность 16 т
| 91.14.02-001 | Автомобили бортовые, грузоподъемность до 5 т |  | маш.-ч | 1.53 | 0.8262 | 477,92 336,43 | 394,86 181,67 | 659.23 | 544.66 | 1.3794 | [6 empty] | Автомобили бортовые, грузоподъемность до 5 т
| 91.21.12-004 | Ножницы электрические |  | маш.-ч | 9.26 | 5.0004 | 2.36 | 11.8 | 2.81 | 14.05 | 1.191 | [6 empty] | Ножницы электрические
| 01.7.03.04-0001 | Электроэнергия |  | кВт-ч | 5.0816 | 2.7441 | 4.94 | 13.56 | 5.31 | 14.57 | 1.075 | [6 empty] | Электроэнергия
| 01.7.15.06-0022 | Гвозди стальные толевые, диаметр 2-3 мм, длина 20-40 мм |  | кг | 0.45 | 0.243 | 72.97 | 17.73 | 96.32 | 23.41 | 1.32 | [6 empty] | Гвозди стальные толевые, диаметр 2-3 мм, длина 20-40 мм
| 01.7.15.06-0092 | Гвозди стальные оцинкованные проволочные, диаметр 4 мм, длина 100 мм |  | т | 0.0112 | 0.006048 | 129311.7 | 782.08 | 170691.44 | 1032.34 | 1.32 | [6 empty] | Гвозди стальные оцинкованные проволочные, диаметр 4 мм, длина 100 мм
| 01.7.15.14-0063 | Шурупы самонарезающие стальные с потайной головкой и крестообразным шлицем, наконечник сверло, диаметр 4,8 мм, длина 80 мм |  | т | 0.00048 | 0.0002592 | 319102.96 | 82.71 | 421215.91 | 109.18 | 1.32 | [6 empty] | Шурупы самонарезающие стальные с потайной головкой и крестообразным шлицем, наконечник сверло, диаметр 4,8 мм, длина 80 мм
| 01.7.15.14-0101 | Шурупы самонарезающие стальные с шестигранной головкой, пресс-шайбами, резиновыми прокладками, наконечник сверло, диаметр 4,8 мм, длина 25 мм |  | 100 шт | 10.08 | 5.4432 | 89.07 | 484.83 | 117.57 | 639.96 | 1.32 | [6 empty] | Шурупы самонарезающие стальные с шестигранной головкой, пресс-шайбами, резиновыми прокладками, наконечник сверло, диаметр 4,8 мм, длина 25 мм
| 01.7.15.14-0300 | Шурупы самонарезающие стальные с прессшайбой и крестообразным шлицем, наконечник сверло, диаметр 4,2 мм, длина 19 мм |  | т | 0.0014 | 0.000756 | 211883.67 | 160.18 | 279686.44 | 211.44 | 1.32 | [6 empty] | Шурупы самонарезающие стальные с прессшайбой и крестообразным шлицем, наконечник сверло, диаметр 4,2 мм, длина 19 мм
П,Н | 08.1.02.07 | Дополнительные элементы металлочерепичной кровли: разжелобки, коньки, ендовы, карнизные и торцевые планки, заглушки и т.д. |  | шт | 0 | 0 | 0 | 0 | 0 | 0 | [8 empty] | Дополнительные элементы металлочерепичной кровли: разжелобки, коньки, ендовы, карнизные и торцевые планки, заглушки и т.д.
| 11.1.03.01-0011 | Бруски обрезные пропитанные, длина 1-3 м, ширина 40-75 мм, толщина 22-32 мм, сорт I |  | м3 | 0.46 | 0.2484 | 18185 | 4517.15 | 18912.4 | 4697.84 | 1.04 | [6 empty] | Бруски обрезные пропитанные, длина 1-3 м, ширина 40-75 мм, толщина 22-32 мм, сорт I
| 11.1.03.06-0001 | Доска обрезная антисептированная, естественной влажности, длина 4-6 м, ширина 150 мм, толщина 40 мм, сорт II |  | м3 | 1.47 | 0.7938 | 16819.99 | 13351.71 | 25398.18 | 20161.08 | 1.51 | [6 empty] | Доска обрезная антисептированная, естественной влажности, длина 4-6 м, ширина 150 мм, толщина 40 мм, сорт II
| 12.1.01.03-0039 | Пленка подкровельная гидроизоляционная, антиконденсатная |  | м2 | 116 | 62.64 | 52.94 | 3316.16 | 51.88 | 3249.76 | 0.98 | [6 empty] | Пленка подкровельная гидроизоляционная, антиконденсатная
| 12.1.02.06-0012 | Рубероид кровельный РКК-350 |  | м2 | 3.62 | 1.9548 | 47.57 | 92.99 | 74.21 | 145.07 | 1.56 | [6 empty] | Рубероид кровельный РКК-350
Н | 12.1.03.02 | Металлочерепица |  | м2 | 126 | 68.04 | 0 | 0 | 0 | 0 | [8 empty] | Металлочерепица
| 12.2.03.02-0002 | Вата минеральная |  | м3 | 0.31 | 0.1674 | 2394.01 | 400.76 | 3878.3 | 649.23 | 1.62 | [6 empty] | Вата минеральная
| 14.4.02.04-0182 | Краска масляная МА-15, цветная |  | т | 0.0027 | 0.001458 | 61265.39 | 89.32 | 91898.09 | 133.99 | 1.5 | [6 empty] | Краска масляная МА-15, цветная
| 14.5.01.07-0134 | Герметик однокомпонентный на силиконовой основе, нейтральный, универсальный |  | л | 0.75 | 0.405 | 437.62 | 177.24 | 547.03 | 221.55 | 1.25 | [6 empty] | Герметик однокомпонентный на силиконовой основе, нейтральный, универсальный
204 | ФСБЦ-08.1.02.07-0034 Приказ Минстроя России от 18.05.2022 №378/пр | Конек, размеры 76х76х2000 мм |  | шт |  | 10 | 821.59 | 8215.9 | 936.61 | 9366.1 | 1.14 | [5 empty] | Конек, размеры 76х76х2000 мм
205 | ФСБЦ-08.3.09.01-0084 Приказ Минстроя России от 18.05.2022 №378/пр | Профнастил оцинкованный С8-1150-0,55 |  | м2 |  | 68.04 | 475.43 | 32348.26 | 541.99 | 36877 | 1.14 | [5 empty] | Профнастил оцинкованный С8-1150-0,55
206 | ГЭСН10-01-034-06 Приказ Минстроя России от 07.02.2025 №69/пр | Установка в жилых и общественных зданиях оконных блоков из ПВХ профилей: поворотных (откидных, поворотно-откидных) с площадью проема более 2 м2 двухстворчатых |  | 4: 100 м2; 6: 0.054; 9: 84623.23; 10: 4637.43 | [5 empty] | Установка в жилых и общественных зданиях оконных блоков из ПВХ профилей: поворотных (откидных, поворотно-откидных) с площадью проема более 2 м2 двухстворчатых
| 1-100-32 | Средний разряд работы 3,2 |  | чел.-ч | 145.19 | 7.8403 | 0 | 0 | 295.61 | 2317.66 | [7 empty] | Средний разряд работы 3,2
| 2 | Затраты труда машинистов |  | чел.-ч | 3.94 | 0.21276 | 0 | 0 | 0 | 0 | [7 empty] | Затраты труда машинистов
| 91.06.06-048 | Подъемники одномачтовые, грузоподъемность до 500 кг, высота подъема 45 м |  | маш.-ч | 0.66 | 0.03564 | 37,32 298,77 | 1,33 16,13 | 52,25 298,77 | 1.86 | 1.4 | [6 empty] | Подъемники одномачтовые, грузоподъемность до 500 кг, высота подъема 45 м
| 91.14.02-001 | Автомобили бортовые, грузоподъемность до 5 т |  | маш.-ч | 3.28 | 0.17712 | 477,92 336,43 | 84,65 18,17 | 659.23 | 116.76 | 1.3794 | [6 empty] | Автомобили бортовые, грузоподъемность до 5 т
| 01.7.03.04-0001 | Электроэнергия |  | кВт-ч | 14.55 | 0.7857 | 4.94 | 3.88 | 5.31 | 4.17 | 1.075 | [6 empty] | Электроэнергия
| 01.7.06.02-0001 | Ленты гидроизоляционные, паропроницаемые бутилкаучуковые, из нетканого материала мембранного типа, с липким покрытием по краям с внутренней стороны и антиадгезионным покрытием, цвет бежевый, ширина 80 мм |  | м | 300 | 16.2 | 24.39 | 395.12 | 37.8 | 612.36 | 1.55 | [6 empty] | Ленты гидроизоляционные, паропроницаемые бутилкаучуковые, из нетканого материала мембранного типа, с липким покрытием по краям с внутренней стороны и антиадгезионным покрытием, цвет бежевый, ширина 80 мм
| 01.7.06.11-0001 | Ленты предварительно сжатые уплотнительные саморасширяющиеся на основе пенополиуретана, с липким слоем с одной стороны, ширина 10 мм, толщина в сжатом состоянии 4 мм, толщина в расширенном состоянии 20 мм |  | 10 м | 15.6 | 0.8424 | 158.82 | 133.79 | 246.17 | 207.37 | 1.55 | [6 empty] | Ленты предварительно сжатые уплотнительные саморасширяющиеся на основе пенополиуретана, с липким слоем с одной стороны, ширина 10 мм, толщина в сжатом состоянии 4 мм, толщина в расширенном состоянии 20 мм
| 01.7.14.01-0002 | Герметик пенополиуретановый (пена монтажная) универсальный, объем 1000 мл |  | шт | 51.75 | 2.7945 | 241.35 | 674.45 | 301.69 | 843.07 | 1.25 | [6 empty] | Герметик пенополиуретановый (пена монтажная) универсальный, объем 1000 мл
| 01.7.15.07-0005 | Дюбели стальные рамные монтажные, диаметр 10 мм, длина 130 (132) мм |  | 10 шт | 38.9 | 2.1006 | 92.73 | 194.79 | 122.4 | 257.11 | 1.32 | [6 empty] | Дюбели стальные рамные монтажные, диаметр 10 мм, длина 130 (132) мм
Н | 09.4.03.01 | Блоки оконные пластиковые |  | м2 | 100 | 5.4 | 0 | 0 | 0 | 0 | [8 empty] | Блоки оконные пластиковые
| 11.3.03.15-0021 | Клинья пластиковые монтажные |  | 100 шт | 8 | 0.432 | 369.8 | 159.75 | 484.44 | 209.28 | 1.31 | [6 empty] | Клинья пластиковые монтажные
207 | ФСБЦ-11.3.02.01-0039 Приказ Минстроя России от 18.05.2022 №378/пр | Блок оконный из ПВХ-профиля двустворчатый, с глухой и поворотной створкой, однокамерным стеклопакетом толщиной 24 мм, площадь от 2,01 до 2,5 м2 |  | м2 |  | 5.4 | 3457.98 | 18673.09 | 5152.39 | 27822.91 | 1.49 | [5 empty] | Блок оконный из ПВХ-профиля двустворчатый, с глухой и поворотной створкой, однокамерным стеклопакетом толщиной 24 мм, площадь от 2,01 до 2,5 м2
208 | ГЭСН10-01-035-01 Приказ Минстроя России от 18.05.2022 №378/пр | Установка подоконных досок из ПВХ: в каменных стенах толщиной до 0,51 м |  | 4: 100 м; 6: 0.032; 9: 19770.42; 10: 634.48 | [5 empty] | Установка подоконных досок из ПВХ: в каменных стенах толщиной до 0,51 м
| 1-100-30 | Средний разряд работы 3,0 |  | чел.-ч | 19.44 | 0.62208 | 0 | 0 | 253.68 | 157.81 | [7 empty] | Средний разряд работы 3,0
| 2 | Затраты труда машинистов |  | чел.-ч | 0.18 | 0.00576 | 0 | 0 | 0 | 0 | [7 empty] | Затраты труда машинистов
| 91.06.06-048 | Подъемники одномачтовые, грузоподъемность до 500 кг, высота подъема 45 м |  | маш.-ч | 0.04 | 0.00128 | 37,32 298,77 | 0,05 9,56 | 52,25 298,77 | 0.07 | 1.4 | [6 empty] | Подъемники одномачтовые, грузоподъемность до 500 кг, высота подъема 45 м
| 91.14.02-001 | Автомобили бортовые, грузоподъемность до 5 т |  | маш.-ч | 0.14 | 0.00448 | 477,92 336,43 | 2,14 10,77 | 659.23 | 2.95 | 1.3794 | [6 empty] | Автомобили бортовые, грузоподъемность до 5 т
| 01.7.14.01-0002 | Герметик пенополиуретановый (пена монтажная) универсальный, объем 1000 мл |  | шт | 42.45 | 1.3584 | 241.35 | 327.85 | 301.69 | 409.82 | 1.25 | [6 empty] | Герметик пенополиуретановый (пена монтажная) универсальный, объем 1000 мл
П,Н | 11.3.03.01 | Доски подоконные ПВХ |  | м | 0 | 0 | 0 | 0 | 0 | 0 | [8 empty] | Доски подоконные ПВХ
П,Н | 11.3.03.14-1000 | Заглушки торцевые двусторонние к подоконной доске из ПВХ, цвет белый, размеры 40х480 мм |  | 10 шт | 0 | 0 | 326.12 | 0 | 0 | 0 | [8 empty] | Заглушки торцевые двусторонние к подоконной доске из ПВХ, цвет белый, размеры 40х480 мм
| 11.3.03.15-0021 | Клинья пластиковые монтажные |  | 100 шт | 4 | 0.128 | 369.8 | 47.33 | 484.44 | 62.01 | 1.31 | [6 empty] | Клинья пластиковые монтажные
209 | ФСБЦ-11.3.03.01-0007 Приказ Минстроя России от 18.05.2022 №378/пр | Доска подоконная из ПВХ, ширина 400 мм |  | м |  | 3.2 | 273.79 | 876.13 | 407.95 | 1305.44 | 1.49 | [5 empty] | Доска подоконная из ПВХ, ширина 400 мм
210 | ГЭСН09-04-012-01 Приказ Минстроя России от 26.10.2022 №905/пр | Установка металлических дверных блоков в готовые проемы |  | 4: м2; 6: 2.1; 9: 1408.76; 10: 3074.31 | [5 empty] | Установка металлических дверных блоков в готовые проемы
| 1-100-42 | Средний разряд работы 4,2 |  | чел.-ч | 2.4 | 5.04 | 0 | 0 | 334.37 | 1685.22 | [7 empty] | Средний разряд работы 4,2
| 2 | Затраты труда машинистов |  | чел.-ч | 0.17 | 0.357 | 0 | 0 | 0 | 0 | [7 empty] | Затраты труда машинистов
| 91.14.02-001 | Автомобили бортовые, грузоподъемность до 5 т |  | маш.-ч | 0.17 | 0.357 | 477,92 336,43 | 170,62 706,50 | 659.23 | 235.35 | 1.3794 | [6 empty] | Автомобили бортовые, грузоподъемность до 5 т
| 91.17.04-233 | Аппараты сварочные для ручной дуговой сварки, сварочный ток до 350 А |  | маш.-ч | 0.4 | 0.84 | 24.46 | 20.55 | 30.21 | 25.38 | 1.235 | [6 empty] | Аппараты сварочные для ручной дуговой сварки, сварочный ток до 350 А
| 01.7.03.04-0001 | Электроэнергия |  | кВт-ч | 0.1384 | 0.29064 | 4.94 | 1.44 | 5.31 | 1.54 | 1.075 | [6 empty] | Электроэнергия
П,Н | 01.7.04.07 | Скобяные изделия |  | компл | 0 | 0 | 0 | 0 | 0 | 0 | [8 empty] | Скобяные изделия
| 01.7.11.07-0227 | Электроды сварочные для сварки низколегированных и углеродистых сталей УОНИ 13/45, Э42А, диаметр 4-5 мм |  | кг | 0.1 | 0.21 | 155.63 | 32.68 | 163.41 | 34.32 | 1.05 | [6 empty] | Электроды сварочные для сварки низколегированных и углеродистых сталей УОНИ 13/45, Э42А, диаметр 4-5 мм
Н | 07.1.01.03 | Блоки дверные металлические |  | м2 | 1 | 2.1 | 0 | 0 | 0 | 0 | [8 empty] | Блоки дверные металлические
| 08.4.01.02-0011 | Детали закладные и накладные изготовленные без применения сварки, гнутья, сверления (пробивки) отверстий, поставляемые отдельно |  | т | 0.003 | 0.0063 | 115095.05 | 725.1 | 139265.01 | 877.37 | 1.21 | [6 empty] | Детали закладные и накладные изготовленные без применения сварки, гнутья, сверления (пробивки) отверстий, поставляемые отдельно
| 14.5.01.05-0011 | Герметик пенополиуретановый (пена монтажная) универсальный, объем 850 мл |  | шт | 0.1 | 0.21 | 377.99 | 79.38 | 472.49 | 99.22 | 1.25 | [6 empty] | Герметик пенополиуретановый (пена монтажная) универсальный, объем 850 мл
211 | ФСБЦ-07.1.01.03-0001 Приказ Минстроя России от 26.08.2022 №703/пр | Блок дверной стальной внутренний однопольный, с замком-защелкой, без доводчика, площадь 2,1 м2 |  | м2 |  | 2.1 | 5494.74 | 11538.95 | 6538.74 | 13731.35 | 1.19 | [5 empty] | Блок дверной стальной внутренний однопольный, с замком-защелкой, без доводчика, площадь 2,1 м2
212 | ГЭСН10-01-039-01 Приказ Минстроя России от 09.08.2024 №524/пр | Установка блоков в наружных и внутренних дверных проемах: в каменных стенах, площадь проема до 3 м2 |  | 4: 100 м2; 6: 0.021; 9: 50837.54; 10: 1182.72 | [5 empty] | Установка блоков в наружных и внутренних дверных проемах: в каменных стенах, площадь проема до 3 м2
| 1-100-36 | Средний разряд работы 3,6 |  | чел.-ч | 89.53 | 1.8801 | 0 | 0 | 310.14 | 583.1 | [7 empty] | Средний разряд работы 3,6
| 2 | Затраты труда машинистов |  | чел.-ч | 13.04 | 0.27384 | 0 | 0 | 0 | 0 | [7 empty] | Затраты труда машинистов
| 91.05.01-017 | Краны башенные, грузоподъемность 8 т |  | маш.-ч | 9.69 | 0.20349 | 622,62 451,93 | 126,70 9,49 | 821,86 451,93 | 167.24 | 1.32 | [6 empty] | Краны башенные, грузоподъемность 8 т
| 91.05.05-015 | Краны на автомобильном ходу, грузоподъемность 16 т |  | маш.-ч | 1.52 | 0.03192 | 1 167,70 451,93 | 37,27 9,49 | 1465.17 | 46.77 | 1.2548 | [6 empty] | Краны на автомобильном ходу, грузоподъемность 16 т
| 91.14.02-001 | Автомобили бортовые, грузоподъемность до 5 т |  | маш.-ч | 1.83 | 0.03843 | 477,92 336,43 | 18,37 7,07 | 659.23 | 25.33 | 1.3794 | [6 empty] | Автомобили бортовые, грузоподъемность до 5 т
П,Н | 01.7.04.07 | Скобяные изделия |  | компл | 0 | 0 | 0 | 0 | 0 | 0 | [8 empty] | Скобяные изделия
| 01.7.14.01-0002 | Герметик пенополиуретановый (пена монтажная) универсальный, объем 1000 мл |  | шт | 32.4 | 0.6804 | 241.35 | 164.21 | 301.69 | 205.27 | 1.25 | [6 empty] | Герметик пенополиуретановый (пена монтажная) универсальный, объем 1000 мл
| 01.7.15.06-0111 | Гвозди строительные |  | т | 0.00413 | 8.67e-05 | 70296.2 | 6.09 | 92790.98 | 8.04 | 1.32 | [6 empty] | Гвозди строительные
П,Н | 01.7.15.07 | Крепёжные изделия |  | кг | 0 | 0 | 0 | 0 | 0 | 0 | [8 empty] | Крепёжные изделия
| 04.3.01.07-0027 | Раствор штукатурный, известковый, М200 |  | м3 | 0.105 | 0.002205 | 3878.19 | 8.55 | 5429.47 | 11.97 | 1.4 | [6 empty] | Раствор штукатурный, известковый, М200
| 11.1.03.06-0071 | Доска обрезная хвойных пород, естественной влажности, длина 2-6,5 м, ширина 100-250 мм, толщина 25 мм, сорт III |  | м3 | 0.08 | 0.00168 | 5764.42 | 9.68 | 11817.06 | 19.85 | 2.05 | [6 empty] | Доска обрезная хвойных пород, естественной влажности, длина 2-6,5 м, ширина 100-250 мм, толщина 25 мм, сорт III
Н | 11.2.02.01 | Блоки дверные |  | м2 | 100 | 2.1 | 0 | 0 | 0 | 0 | [8 empty] | Блоки дверные
213 | ФСБЦ-11.2.02.01-1116 Приказ Минстроя России от 26.08.2022 №703/пр | Блок дверной деревянный внутренний распашной глухой, площадь более 2,0 м2, материал комбинированный с покрытием из натурального шпона |  | м2 |  | 2.1 | 6435.05 | 13513.61 | 12998.8 | 27297.48 | 2.02 | [5 empty] | Блок дверной деревянный внутренний распашной глухой, площадь более 2,0 м2, материал комбинированный с покрытием из натурального шпона
214 | ГЭСН11-01-011-01 Приказ Минстроя России от 19.05.2025 №299/пр | Устройство стяжек: цементных толщиной 20 мм |  | 4: 100 м2; 6: 0.16; 9: 9822.33; 10: 1630.16 | [5 empty] | Устройство стяжек: цементных толщиной 20 мм
| 1-100-22 | Средний разряд работы 2,2 |  | чел.-ч | 35.6 | 5.696 | 0 | 0 | 268.95 | 1531.94 | [7 empty] | Средний разряд работы 2,2
| 2 | Затраты труда машинистов |  | чел.-ч | 1.27 | 0.2032 | 0 | 0 | 0 | 0 | [7 empty] | Затраты труда машинистов
| 91.06.06-048 | Подъемники одномачтовые, грузоподъемность до 500 кг, высота подъема 45 м |  | маш.-ч | 1.27 | 0.2032 | 37,32 298,77 | 7,58 47,80 | 52,25 298,77 | 10.62 | 1.4 | [6 empty] | Подъемники одномачтовые, грузоподъемность до 500 кг, высота подъема 45 м
| 91.07.04-002 | Вибраторы поверхностные |  | маш.-ч | 7.82 | 1.2512 | 8.54 | 10.69 | 11.36 | 14.21 | 1.33 | [6 empty] | Вибраторы поверхностные
| 01.7.03.01-0001 | Вода |  | м3 | 3.5 | 0.56 | 35.71 | 20 | 26.43 | 14.8 | 0.74 | [6 empty] | Вода
Н | 04.3.01.09 | Раствор готовый кладочный тяжелый цементный |  | м3 | 2.04 | 0.3264 | 0 | 0 | 0 | 0 | [8 empty] | Раствор готовый кладочный тяжелый цементный
215 | ФСБЦ-04.3.01.09-0014 Приказ Минстроя России от 18.05.2022 №378/пр | Раствор готовый кладочный, цементный, М100 |  | м3 |  | 0.3264 | 3778.62 | 1233.34 | 5290.07 | 1726.68 | 1.4 | [5 empty] | Раствор готовый кладочный, цементный, М100
216 | ГЭСН11-01-027-03 Приказ Минстроя России от 18.05.2022 №378/пр | Устройство покрытий на цементном растворе из плиток: керамических для полов одноцветных с красителем |  | 4: 100 м2; 6: 0.16; 9: 179274.74; 10: 28826.11 | [5 empty] | Устройство покрытий на цементном растворе из плиток: керамических для полов одноцветных с красителем
| 1-100-32 | Средний разряд работы 3,2 |  | чел.-ч | 106 | 16.96 | 0 | 0 | 295.61 | 5013.55 | [7 empty] | Средний разряд работы 3,2
| 2 | Затраты труда машинистов |  | чел.-ч | 2.94 | 0.4704 | 0 | 0 | 0 | 0 | [7 empty] | Затраты труда машинистов
| 91.06.05-011 | Погрузчики одноковшовые универсальные фронтальные пневмоколесные, номинальная вместимость основного ковша 2,6 м3, грузоподъемность 5 т |  | маш.-ч | 0.36 | 0.0576 | 1 408,28 386,65 | 81,12 61,86 | 1613.5 | 92.94 | 1.1457 | [6 empty] | Погрузчики одноковшовые универсальные фронтальные пневмоколесные, номинальная вместимость основного ковша 2,6 м3, грузоподъемность 5 т
| 91.06.06-048 | Подъемники одномачтовые, грузоподъемность до 500 кг, высота подъема 45 м |  | маш.-ч | 2.3 | 0.368 | 37,32 298,77 | 13,73 47,80 | 52,25 298,77 | 19.23 | 1.4 | [6 empty] | Подъемники одномачтовые, грузоподъемность до 500 кг, высота подъема 45 м
| 91.14.02-001 | Автомобили бортовые, грузоподъемность до 5 т |  | маш.-ч | 0.28 | 0.0448 | 477,92 336,43 | 21,41 53,83 | 659.23 | 29.53 | 1.3794 | [6 empty] | Автомобили бортовые, грузоподъемность до 5 т
| 01.7.03.01-0001 | Вода |  | м3 | 3.85 | 0.616 | 35.71 | 22 | 26.43 | 16.28 | 0.74 | [6 empty] | Вода
| 01.7.07.29-0091 | Опилки древесные |  | м3 | 3.06 | 0.4896 | 732.2 | 358.49 | 1501.01 | 734.89 | 2.05 | [6 empty] | Опилки древесные
| 04.3.01.09-0016 | Раствор готовый кладочный, цементный, М200 |  | м3 | 1.3 | 0.208 | 4033.62 | 838.99 | 5647.07 | 1174.59 | 1.4 | [6 empty] | Раствор готовый кладочный, цементный, М200
| 06.2.02.01-0061 | Плитка керамическая для полов, неглазурованная, гладкая, цветная, толщина 11 мм |  | м2 | 102 | 16.32 | 925.67 | 15106.93 | 1323.71 | 21602.95 | 1.43 | [6 empty] | Плитка керамическая для полов, неглазурованная, гладкая, цветная, толщина 11 мм
217 | ГЭСН11-01-039-04 Приказ Минстроя России от 14.11.2023 №817/пр | Устройство плинтусов: из плиток керамических |  | 4: 100 м; 6: 0.164; 9: 8593.1; 10: 1414.83 | [5 empty] | Устройство плинтусов: из плиток керамических
| 1-100-39 | Средний разряд работы 3,9 |  | чел.-ч | 23.82 | 3.9065 | 0 | 0 | 321.05 | 1254.18 | [7 empty] | Средний разряд работы 3,9
| 2 | Затраты труда машинистов |  | чел.-ч | 0.11 | 0.01804 | 0 | 0 | 0 | 0 | [7 empty] | Затраты труда машинистов
| 91.06.06-048 | Подъемники одномачтовые, грузоподъемность до 500 кг, высота подъема 45 м |  | маш.-ч | 0.05 | 0.0082 | 37,32 298,77 | 0,31 49,00 | 52,25 298,77 | 0.43 | 1.4 | [6 empty] | Подъемники одномачтовые, грузоподъемность до 500 кг, высота подъема 45 м
| 91.14.02-001 | Автомобили бортовые, грузоподъемность до 5 т |  | маш.-ч | 0.06 | 0.00984 | 477,92 336,43 | 4,70 55,17 | 659.23 | 6.49 | 1.3794 | [6 empty] | Автомобили бортовые, грузоподъемность до 5 т
| 04.3.01.09-0016 | Раствор готовый кладочный, цементный, М200 |  | м3 | 0.16 | 0.02624 | 4033.62 | 105.84 | 5647.07 | 148.18 | 1.4 | [6 empty] | Раствор готовый кладочный, цементный, М200
Н | 06.2.05.03 | Плитки керамические плинтусные |  | м | 101 | 16.564 | 0 | 0 | 0 | 0 | [8 empty] | Плитки керамические плинтусные
218 | ФСБЦ-06.2.05.03-0031 Приказ Минстроя России от 18.05.2022 №378/пр | Плитка керамическая плинтусная, глазурованная, белая, ширина 80 мм, толщина 11 мм |  | м |  | 16.564 | 560.02 | 9276.17 | 800.83 | 13264.95 | 1.43 | [5 empty] | Плитка керамическая плинтусная, глазурованная, белая, ширина 80 мм, толщина 11 мм
219 | ГЭСН15-01-047-08 Приказ Минстроя России от 07.02.2025 №69/пр | Облицовка потолков гипсокартонными или гипсоволокнистыми листами: по деревянному каркасу с относом 5 см с установкой нащельников |  | 4: 100 м2; 6: 0.16; 9: 260436.02; 10: 41793.6 | [5 empty] | Облицовка потолков гипсокартонными или гипсоволокнистыми листами: по деревянному каркасу с относом 5 см с установкой нащельников
| 1-100-35 | Средний разряд работы 3,5 |  | чел.-ч | 590.7 | 94.512 | 0 | 0 | 306.51 | 28968.87 | [7 empty] | Средний разряд работы 3,5
| 2 | Затраты труда машинистов |  | чел.-ч | 2.42 | 0.3872 | 0 | 0 | 0 | 0 | [7 empty] | Затраты труда машинистов
| 91.06.06-048 | Подъемники одномачтовые, грузоподъемность до 500 кг, высота подъема 45 м |  | маш.-ч | 0.32 | 0.0512 | 37,32 298,77 | 1,91 47,80 | 52,25 298,77 | 2.68 | 1.4 | [6 empty] | Подъемники одномачтовые, грузоподъемность до 500 кг, высота подъема 45 м
| 91.14.02-001 | Автомобили бортовые, грузоподъемность до 5 т |  | маш.-ч | 2.1 | 0.336 | 477,92 336,43 | 160,58 53,83 | 659.23 | 221.5 | 1.3794 | [6 empty] | Автомобили бортовые, грузоподъемность до 5 т
| 91.17.04-233 | Аппараты сварочные для ручной дуговой сварки, сварочный ток до 350 А |  | маш.-ч | 2 | 0.32 | 24.46 | 7.83 | 30.21 | 9.67 | 1.235 | [6 empty] | Аппараты сварочные для ручной дуговой сварки, сварочный ток до 350 А
| 01.3.05.03-0005 | Аммоний сернокислый (сульфат аммония) очищенный |  | т | 0.032 | 0.00512 | 94000.83 | 481.28 | 141941.25 | 726.74 | 1.51 | [6 empty] | Аммоний сернокислый (сульфат аммония) очищенный
| 01.3.05.03-0021 | Аммоний фосфорнокислый двузамещенный (диаммонийфосфат) |  | т | 0.049 | 0.00784 | 140757.32 | 1103.54 | 212543.55 | 1666.34 | 1.51 | [6 empty] | Аммоний фосфорнокислый двузамещенный (диаммонийфосфат)
| 01.3.05.23-0102 | Натрий кремнефтористый технический, сорт I |  | т | 0.004 | 0.00064 | 87700.9 | 56.13 | 132428.36 | 84.75 | 1.51 | [6 empty] | Натрий кремнефтористый технический, сорт I
| 01.3.05.23-0103 | Натрий лаурилсульфат |  | кг | 3.5 | 0.56 | 438.09 | 245.33 | 661.52 | 370.45 | 1.51 | [6 empty] | Натрий лаурилсульфат
Н | 01.6.01.02 | Листы гипсокартонные и гипсоволокнистые |  | м2 | 103 | 16.48 | 0 | 0 | 0 | 0 | [8 empty] | Листы гипсокартонные и гипсоволокнистые
| 01.7.03.04-0001 | Электроэнергия |  | кВт-ч | 2.908 | 0.46528 | 4.94 | 2.3 | 5.31 | 2.47 | 1.075 | [6 empty] | Электроэнергия
| 01.7.11.07-0021 | Электроды сварочные для сварки низколегированных и углеродистых сталей УОНИ 13/45, Э42А, диаметр 2 мм |  | т | 0.02 | 0.0032 | 178949.29 | 572.64 | 187896.75 | 601.27 | 1.05 | [6 empty] | Электроды сварочные для сварки низколегированных и углеродистых сталей УОНИ 13/45, Э42А, диаметр 2 мм
| 01.7.15.03-0042 | Болты с гайками и шайбами строительные |  | кг | 52.1 | 8.336 | 174.93 | 1458.22 | 209.92 | 1749.89 | 1.2 | [6 empty] | Болты с гайками и шайбами строительные
| 01.7.15.06-0111 | Гвозди строительные |  | т | 0.0041 | 0.000656 | 70296.2 | 46.11 | 92790.98 | 60.87 | 1.32 | [6 empty] | Гвозди строительные
| 01.7.20.08-0051 | Ветошь хлопчатобумажная цветная |  | кг | 0.2 | 0.032 | 56.11 | 1.8 | 77.43 | 2.48 | 1.38 | [6 empty] | Ветошь хлопчатобумажная цветная
| 11.1.01.11-0001 | Нащельник деревянный, ширина 30 мм, толщина 5 мм |  | м | 112 | 17.92 | 21.38 | 383.13 | 43.83 | 785.43 | 2.05 | [6 empty] | Нащельник деревянный, ширина 30 мм, толщина 5 мм
| 11.1.03.01-0063 | Бруски обрезные хвойных пород (ель, сосна), естественной влажности, длина 2-6,5 м, ширина 20-90 мм, толщина 20-90 мм, сорт III |  | м3 | 1.05 | 0.168 | 16496.03 | 2771.33 | 17155.87 | 2882.19 | 1.04 | [6 empty] | Бруски обрезные хвойных пород (ель, сосна), естественной влажности, длина 2-6,5 м, ширина 20-90 мм, толщина 20-90 мм, сорт III
| 14.3.02.03-0013 | Краска водно-дисперсионная поливинилацетатная ВД-ВА-27А, цвет белый |  | т | 0.016 | 0.00256 | 47980.01 | 122.83 | 92121.62 | 235.83 | 1.92 | [6 empty] | Краска водно-дисперсионная поливинилацетатная ВД-ВА-27А, цвет белый
| 14.4.02.04-0162 | Краска масляная МА-011-0, МА-011-1, МА-011-1Н, МА-011-2, МА-011-2Н |  | т | 0.002 | 0.00032 | 77205.08 | 24.71 | 115807.62 | 37.06 | 1.5 | [6 empty] | Краска масляная МА-011-0, МА-011-1, МА-011-1Н, МА-011-2, МА-011-2Н
| 14.4.03.09-0001 | Лак ХС-76 |  | т | 0.075 | 0.012 | 197518.83 | 2370.23 | 248873.73 | 2986.48 | 1.26 | [6 empty] | Лак ХС-76
| 14.5.05.01-0011 | Олифа комбинированная для отделочных работ внутри помещений |  | т | 0.017 | 0.00272 | 65007.69 | 176.82 | 81909.69 | 222.79 | 1.26 | [6 empty] | Олифа комбинированная для отделочных работ внутри помещений
| 22.2.02.23-0191 | Совол пластификаторный |  | т | 0.004 | 0.00064 | 53797.63 | 34.43 | 81234.42 | 51.99 | 1.51 | [6 empty] | Совол пластификаторный
220 | ФСБЦ-01.6.01.02-0006 Приказ Минстроя России от 18.05.2022 №378/пр | Листы гипсокартонные ГКЛ, толщина 12,5 мм |  | м2 |  | 16.48 | 92.12 | 1518.14 | 152.92 | 2520.12 | 1.66 | [5 empty] | Листы гипсокартонные ГКЛ, толщина 12,5 мм
221 | ГЭСН15-01-047-12 Приказ Минстроя России от 07.02.2025 №69/пр | Облицовка потолков профнастилом |  | 4: 100 м2; 6: 0.19; 9: 386635.18; 10: 73673.35 | [5 empty] | Облицовка потолков профнастилом
| 1-100-40 | Средний разряд работы 4,0 |  | чел.-ч | 832.7 | 158.213 | 0 | 0 | 324.68 | 51368.6 | [7 empty] | Средний разряд работы 4,0
| 2 | Затраты труда машинистов |  | чел.-ч | 3.5 | 0.665 | 0 | 0 | 0 | 0 | [7 empty] | Затраты труда машинистов
| 91.06.06-048 | Подъемники одномачтовые, грузоподъемность до 500 кг, высота подъема 45 м |  | маш.-ч | 0.47 | 0.0893 | 37,32 298,77 | 3,33 56,77 | 52,25 298,77 | 4.67 | 1.4 | [6 empty] | Подъемники одномачтовые, грузоподъемность до 500 кг, высота подъема 45 м
| 91.14.02-001 | Автомобили бортовые, грузоподъемность до 5 т |  | маш.-ч | 3.03 | 0.5757 | 477,92 336,43 | 275,14 63,92 | 659.23 | 379.52 | 1.3794 | [6 empty] | Автомобили бортовые, грузоподъемность до 5 т
| 91.17.04-233 | Аппараты сварочные для ручной дуговой сварки, сварочный ток до 350 А |  | маш.-ч | 10.8 | 2.052 | 24.46 | 50.19 | 30.21 | 61.99 | 1.235 | [6 empty] | Аппараты сварочные для ручной дуговой сварки, сварочный ток до 350 А
| 01.3.05.03-0005 | Аммоний сернокислый (сульфат аммония) очищенный |  | т | 0.059 | 0.01121 | 94000.83 | 1053.75 | 141941.25 | 1591.16 | 1.51 | [6 empty] | Аммоний сернокислый (сульфат аммония) очищенный
| 01.3.05.03-0021 | Аммоний фосфорнокислый двузамещенный (диаммонийфосфат) |  | т | 0.076 | 0.01444 | 140757.32 | 2032.54 | 212543.55 | 3069.13 | 1.51 | [6 empty] | Аммоний фосфорнокислый двузамещенный (диаммонийфосфат)
| 01.3.05.23-0102 | Натрий кремнефтористый технический, сорт I |  | т | 0.009 | 0.00171 | 87700.9 | 149.97 | 132428.36 | 226.45 | 1.51 | [6 empty] | Натрий кремнефтористый технический, сорт I
| 01.3.05.23-0103 | Натрий лаурилсульфат |  | кг | 3.5 | 0.665 | 438.09 | 291.33 | 661.52 | 439.91 | 1.51 | [6 empty] | Натрий лаурилсульфат
| 01.7.03.04-0001 | Электроэнергия |  | кВт-ч | 6.824 | 1.2966 | 4.94 | 6.41 | 5.31 | 6.88 | 1.075 | [6 empty] | Электроэнергия
| 01.7.11.07-0021 | Электроды сварочные для сварки низколегированных и углеродистых сталей УОНИ 13/45, Э42А, диаметр 2 мм |  | т | 0.0052 | 0.000988 | 178949.29 | 176.8 | 187896.75 | 185.64 | 1.05 | [6 empty] | Электроды сварочные для сварки низколегированных и углеродистых сталей УОНИ 13/45, Э42А, диаметр 2 мм
| 01.7.15.03-0042 | Болты с гайками и шайбами строительные |  | кг | 52.1 | 9.899 | 174.93 | 1731.63 | 209.92 | 2078 | 1.2 | [6 empty] | Болты с гайками и шайбами строительные
| 01.7.15.06-0111 | Гвозди строительные |  | т | 0.013 | 0.00247 | 70296.2 | 173.63 | 92790.98 | 229.19 | 1.32 | [6 empty] | Гвозди строительные
| 01.7.20.08-0051 | Ветошь хлопчатобумажная цветная |  | кг | 0.2 | 0.038 | 56.11 | 2.13 | 77.43 | 2.94 | 1.38 | [6 empty] | Ветошь хлопчатобумажная цветная
Н | 08.1.02.25 | Детали крепления |  | т | 0.0283 | 0.005377 | 0 | 0 | 0 | 0 | [8 empty] | Детали крепления
Н | 09.2.01.04 | Плиты алюминиевые декоративные |  | т | 0.244 | 0.04636 | 0 | 0 | 0 | 0 | [8 empty] | Плиты алюминиевые декоративные
| 11.1.03.01-0063 | Бруски обрезные хвойных пород (ель, сосна), естественной влажности, длина 2-6,5 м, ширина 20-90 мм, толщина 20-90 мм, сорт III |  | м3 | 1.05 | 0.1995 | 16496.03 | 3290.96 | 17155.87 | 3422.6 | 1.04 | [6 empty] | Бруски обрезные хвойных пород (ель, сосна), естественной влажности, длина 2-6,5 м, ширина 20-90 мм, толщина 20-90 мм, сорт III
| 11.1.03.01-0067 | Брус обрезной хвойных пород (ель, сосна), естественной влажности, длина 2-6,5 м, ширина 100 и более мм, толщина 100 и более мм, сорт III |  | м3 | 1.05 | 0.1995 | 16655 | 3322.67 | 17321.2 | 3455.58 | 1.04 | [6 empty] | Брус обрезной хвойных пород (ель, сосна), естественной влажности, длина 2-6,5 м, ширина 100 и более мм, толщина 100 и более мм, сорт III
Н | 12.2.05.05 | Плиты теплоизоляционные |  | м2 | 105 | 19.95 | 0 | 0 | 0 | 0 | [8 empty] | Плиты теплоизоляционные
| 14.3.02.03-0013 | Краска водно-дисперсионная поливинилацетатная ВД-ВА-27А, цвет белый |  | т | 0.016 | 0.00304 | 47980.01 | 145.86 | 92121.62 | 280.05 | 1.92 | [6 empty] | Краска водно-дисперсионная поливинилацетатная ВД-ВА-27А, цвет белый
| 14.4.02.04-0162 | Краска масляная МА-011-0, МА-011-1, МА-011-1Н, МА-011-2, МА-011-2Н |  | т | 0.002 | 0.00038 | 77205.08 | 29.34 | 115807.62 | 44.01 | 1.5 | [6 empty] | Краска масляная МА-011-0, МА-011-1, МА-011-1Н, МА-011-2, МА-011-2Н
| 14.4.03.09-0001 | Лак ХС-76 |  | т | 0.132 | 0.02508 | 197518.83 | 4953.77 | 248873.73 | 6241.75 | 1.26 | [6 empty] | Лак ХС-76
| 14.5.05.01-0011 | Олифа комбинированная для отделочных работ внутри помещений |  | т | 0.017 | 0.00323 | 65007.69 | 209.97 | 81909.69 | 264.57 | 1.26 | [6 empty] | Олифа комбинированная для отделочных работ внутри помещений
| 22.2.02.23-0191 | Совол пластификаторный |  | т | 0.007 | 0.00133 | 53797.63 | 71.55 | 81234.42 | 108.04 | 1.51 | [6 empty] | Совол пластификаторный
222 | ФСБЦ-08.3.09.01-0084 Приказ Минстроя России от 18.05.2022 №378/пр | Профнастил оцинкованный С8-1150-0,55 |  | м2 |  | 23.94 | 475.43 | 11381.79 | 541.99 | 12975.24 | 1.14 | [5 empty] | Профнастил оцинкованный С8-1150-0,55
223 | ГЭСН15-02-019-03 Приказ Минстроя России от 13.05.2024 №323/пр | Сплошное выравнивание внутренних поверхностей (однослойное оштукатуривание) из сухих растворных смесей толщиной до 10 мм: стен |  | 4: 100 м2; 6: 0.41; 9: 8301.03; 10: 3514.07 | [5 empty] | Сплошное выравнивание внутренних поверхностей (однослойное оштукатуривание) из сухих растворных смесей толщиной до 10 мм: стен
| 1-100-30 | Средний разряд работы 3,0 |  | чел.-ч | 32.49 | 13.3209 | 0 | 0 | 253.68 | 3379.25 | [7 empty] | Средний разряд работы 3,0
| 2 | Затраты труда машинистов |  | чел.-ч | 0.93 | 0.3813 | 0 | 0 | 0 | 0 | [7 empty] | Затраты труда машинистов
| 91.06.05-011 | Погрузчики одноковшовые универсальные фронтальные пневмоколесные, номинальная вместимость основного ковша 2,6 м3, грузоподъемность 5 т |  | маш.-ч | 0.02 | 0.0082 | 1 408,28 386,65 | 11,55 158,53 | 1613.5 | 13.23 | 1.1457 | [6 empty] | Погрузчики одноковшовые универсальные фронтальные пневмоколесные, номинальная вместимость основного ковша 2,6 м3, грузоподъемность 5 т
| 91.06.06-048 | Подъемники одномачтовые, грузоподъемность до 500 кг, высота подъема 45 м |  | маш.-ч | 0.21 | 0.0861 | 37,32 298,77 | 3,21 122,50 | 52,25 298,77 | 4.5 | 1.4 | [6 empty] | Подъемники одномачтовые, грузоподъемность до 500 кг, высота подъема 45 м
| 91.07.08-024 | Растворосмесители передвижные, объем барабана 65 л |  | маш.-ч | 0.7 | 0.287 | 2,31 298,77 | 0,66 122,50 | 3,21 298,77 | 0.92 | 1.39 | [6 empty] | Растворосмесители передвижные, объем барабана 65 л
| 01.7.03.01-0001 | Вода |  | м3 | 0.51 | 0.2091 | 35.71 | 7.47 | 26.43 | 5.53 | 0.74 | [6 empty] | Вода
П,Н | 04.3.02.09 | Смеси на цементной основе |  | т | 0 | 0 | 0 | 0 | 0 | 0 | [8 empty] | Смеси на цементной основе
П,Н | 14.4.01.21 | Грунтовка |  | т | 0 | 0 | 0 | 0 | 0 | 0 | [8 empty] | Грунтовка
224 | ГЭСН15-02-019-04 Приказ Минстроя России от 13.05.2024 №323/пр | Сплошное выравнивание внутренних поверхностей (однослойное оштукатуривание) из сухих растворных смесей толщиной до 10 мм: потолков |  | 4: 100 м2; 6: 0.16; 9: 9634.33; 10: 1587.43 | [5 empty] | Сплошное выравнивание внутренних поверхностей (однослойное оштукатуривание) из сухих растворных смесей толщиной до 10 мм: потолков
| 1-100-30 | Средний разряд работы 3,0 |  | чел.-ч | 37.74 | 6.0384 | 0 | 0 | 253.68 | 1531.82 | [7 empty] | Средний разряд работы 3,0
| 2 | Затраты труда машинистов |  | чел.-ч | 0.99 | 0.1584 | 0 | 0 | 0 | 0 | [7 empty] | Затраты труда машинистов
| 91.06.05-011 | Погрузчики одноковшовые универсальные фронтальные пневмоколесные, номинальная вместимость основного ковша 2,6 м3, грузоподъемность 5 т |  | маш.-ч | 0.02 | 0.0032 | 1 408,28 386,65 | 4,51 61,86 | 1613.5 | 5.16 | 1.1457 | [6 empty] | Погрузчики одноковшовые универсальные фронтальные пневмоколесные, номинальная вместимость основного ковша 2,6 м3, грузоподъемность 5 т
| 91.06.06-048 | Подъемники одномачтовые, грузоподъемность до 500 кг, высота подъема 45 м |  | маш.-ч | 0.22 | 0.0352 | 37,32 298,77 | 1,31 47,80 | 52,25 298,77 | 1.84 | 1.4 | [6 empty] | Подъемники одномачтовые, грузоподъемность до 500 кг, высота подъема 45 м
| 91.07.08-024 | Растворосмесители передвижные, объем барабана 65 л |  | маш.-ч | 0.75 | 0.12 | 2,31 298,77 | 0,28 47,80 | 3,21 298,77 | 0.39 | 1.39 | [6 empty] | Растворосмесители передвижные, объем барабана 65 л
| 01.7.03.01-0001 | Вода |  | м3 | 0.54 | 0.0864 | 35.71 | 3.09 | 26.43 | 2.28 | 0.74 | [6 empty] | Вода
П,Н | 04.3.02.09 | Смеси на цементной основе |  | т | 0 | 0 | 0 | 0 | 0 | 0 | [8 empty] | Смеси на цементной основе
П,Н | 14.4.01.21 | Грунтовка |  | т | 0 | 0 | 0 | 0 | 0 | 0 | [8 empty] | Грунтовка
225 | ФСБЦ-04.3.02.05-0004 Приказ Минстроя России от 18.05.2022 №378/пр | Смеси сухие гипсовые штукатурные быстротвердеющие, класс В3,5 (М50), ручное нанесение |  | т |  | 0.493 | 12024.05 | 5927.86 | 16833.67 | 8299 | 1.4 | [5 empty] | Смеси сухие гипсовые штукатурные быстротвердеющие, класс В3,5 (М50), ручное нанесение
226 | ФСБЦ-14.3.01.03-0001 Приказ Минстроя России от 18.05.2022 №378/пр | Состав грунтовочный глубокого проникновения |  | кг |  | 11.4 | 65.84 | 750.58 | 84.93 | 968.2 | 1.29 | [5 empty] | Состав грунтовочный глубокого проникновения
227 | ГЭСН15-04-005-03 Приказ Минстроя России от 18.05.2022 №378/пр | Окраска поливинилацетатными водоэмульсионными составами улучшенная: по штукатурке стен |  | 4: 100 м2; 6: 0.41; 9: 13321.35; 10: 5484.09 | [5 empty] | Окраска поливинилацетатными водоэмульсионными составами улучшенная: по штукатурке стен
| 1-100-34 | Средний разряд работы 3,4 |  | чел.-ч | 39 | 15.99 | 0 | 0 | 266.48 | 4261.02 | [7 empty] | Средний разряд работы 3,4
| 2 | Затраты труда машинистов |  | чел.-ч | 0.17 | 0.0697 | 0 | 0 | 0 | 0 | [7 empty] | Затраты труда машинистов
| 91.06.06-048 | Подъемники одномачтовые, грузоподъемность до 500 кг, высота подъема 45 м |  | маш.-ч | 0.02 | 0.0082 | 37,32 298,77 | 0,31 122,50 | 52,25 298,77 | 0.43 | 1.4 | [6 empty] | Подъемники одномачтовые, грузоподъемность до 500 кг, высота подъема 45 м
| 91.14.02-001 | Автомобили бортовые, грузоподъемность до 5 т |  | маш.-ч | 0.15 | 0.0615 | 477,92 336,43 | 29,39 137,94 | 659.23 | 40.54 | 1.3794 | [6 empty] | Автомобили бортовые, грузоподъемность до 5 т
| 01.7.17.11-0011 | Шкурка шлифовальная двухслойная с зернистостью 40-25 |  | м2 | 0.84 | 0.3444 | 531.44 | 183.03 | 749.33 | 258.07 | 1.41 | [6 empty] | Шкурка шлифовальная двухслойная с зернистостью 40-25
| 01.7.20.08-0051 | Ветошь хлопчатобумажная цветная |  | кг | 0.31 | 0.1271 | 56.11 | 7.13 | 77.43 | 9.84 | 1.38 | [6 empty] | Ветошь хлопчатобумажная цветная
Н | 14.3.02.01 | Краска водоэмульсионная |  | т | 0.063 | 0.02583 | 0 | 0 | 0 | 0 | [8 empty] | Краска водоэмульсионная
| 14.5.11.01-0001 | Шпатлевка клеевая |  | т | 0.051 | 0.02091 | 25237.94 | 527.73 | 42652.12 | 891.86 | 1.69 | [6 empty] | Шпатлевка клеевая
228 | ГЭСН15-04-005-04 Приказ Минстроя России от 18.05.2022 №378/пр | Окраска поливинилацетатными водоэмульсионными составами улучшенная: по штукатурке потолков |  | 4: 100 м2; 6: 0.16; 9: 16163.36; 10: 2595.37 | [5 empty] | Окраска поливинилацетатными водоэмульсионными составами улучшенная: по штукатурке потолков
| 1-100-34 | Средний разряд работы 3,4 |  | чел.-ч | 49 | 7.84 | 0 | 0 | 266.48 | 2089.2 | [7 empty] | Средний разряд работы 3,4
| 2 | Затраты труда машинистов |  | чел.-ч | 0.18 | 0.0288 | 0 | 0 | 0 | 0 | [7 empty] | Затраты труда машинистов
| 91.06.06-048 | Подъемники одномачтовые, грузоподъемность до 500 кг, высота подъема 45 м |  | маш.-ч | 0.02 | 0.0032 | 37,32 298,77 | 0,12 47,80 | 52,25 298,77 | 0.17 | 1.4 | [6 empty] | Подъемники одномачтовые, грузоподъемность до 500 кг, высота подъема 45 м
| 91.14.02-001 | Автомобили бортовые, грузоподъемность до 5 т |  | маш.-ч | 0.16 | 0.0256 | 477,92 336,43 | 12,23 53,83 | 659.23 | 16.88 | 1.3794 | [6 empty] | Автомобили бортовые, грузоподъемность до 5 т
| 01.7.17.11-0011 | Шкурка шлифовальная двухслойная с зернистостью 40-25 |  | м2 | 0.84 | 0.1344 | 531.44 | 71.43 | 749.33 | 100.71 | 1.41 | [6 empty] | Шкурка шлифовальная двухслойная с зернистостью 40-25
| 01.7.20.08-0051 | Ветошь хлопчатобумажная цветная |  | кг | 0.31 | 0.0496 | 56.11 | 2.78 | 77.43 | 3.84 | 1.38 | [6 empty] | Ветошь хлопчатобумажная цветная
Н | 14.3.02.01 | Краска водоэмульсионная |  | т | 0.063 | 0.01008 | 0 | 0 | 0 | 0 | [8 empty] | Краска водоэмульсионная
| 14.5.11.01-0001 | Шпатлевка клеевая |  | т | 0.055 | 0.0088 | 25237.94 | 222.09 | 42652.12 | 375.34 | 1.69 | [6 empty] | Шпатлевка клеевая
229 | ФСБЦ-14.3.02.01-0111 Приказ Минстроя России от 18.05.2022 №378/пр | Краска водно-дисперсионная акрилатная ВД-АК-101 |  | т |  | 0.0368 | 52265.82 | 1923.38 | 100350.37 | 3692.89 | 1.92 | [5 empty] | Краска водно-дисперсионная акрилатная ВД-АК-101
Итоги по смете: | [24 empty] | Итоги по смете:
Итого прямые затраты (справочно) |  |  |  | 10: 47849656.68 | [14 empty] | Итого прямые затраты (справочно)
в том числе: | [25 empty] | в том числе:
Оплата труда рабочих |  |  |  | 10: 7806684.48 | [14 empty] | Оплата труда рабочих
Эксплуатация машин |  |  |  | 10: 2278969.43 | [14 empty] | Эксплуатация машин
Оплата труда машинистов (Отм) |  |  |  | 10: 530475.61 | [14 empty] | Оплата труда машинистов (Отм)
Материалы |  |  |  | 10: 36742782.28 | [14 empty] | Материалы
Перевозка |  |  |  | 10: 490744.88 | [14 empty] | Перевозка
Строительные работы |  |  |  | 10: 57260884.33 | [14 empty] | Строительные работы
Строительные работы |  |  |  | 10: 52823592.86 | [14 empty] | Строительные работы
в том числе: | [25 empty] | в том числе:
оплата труда |  |  |  | 10: 6635292.74 | [14 empty] | оплата труда
эксплуатация машин и механизмов |  |  |  | 10: 2168533.33 | [14 empty] | эксплуатация машин и механизмов
оплата труда машинистов (Отм) |  |  |  | 10: 517399.17 | [14 empty] | оплата труда машинистов (Отм)
материалы |  |  |  | 10: 31740095.85 | [14 empty] | материалы
накладные расходы |  |  |  | 10: 7294346.72 | [14 empty] | накладные расходы
сметная прибыль |  |  |  | 10: 4467925.05 | [14 empty] | сметная прибыль
Перевозка |  |  |  | 10: 490744.88 | [14 empty] | Перевозка
Отдельные виды работ и затрат, относимые на стоимость строительных работ |  |  |  | 10: 3946546.59 | [14 empty] | Отдельные виды работ и затрат, относимые на стоимость строительных работ
в том числе: | [25 empty] | в том числе:
оплата труда |  |  |  | 10: 569186.88 | [14 empty] | оплата труда
эксплуатация машин и механизмов |  |  |  | 10: 76483.41 | [14 empty] | эксплуатация машин и механизмов
оплата труда машинистов (Отм) |  |  |  | 10: 1502.58 | [14 empty] | оплата труда машинистов (Отм)
материалы |  |  |  | 10: 2688736 | [14 empty] | материалы
накладные расходы |  |  |  | 10: 416603.3 | [14 empty] | накладные расходы
сметная прибыль |  |  |  | 10: 194034.42 | [14 empty] | сметная прибыль
Монтажные работы |  |  |  | 10: 3864814.49 | [14 empty] | Монтажные работы
в том числе: | [25 empty] | в том числе:
оплата труда |  |  |  | 10: 602204.86 | [14 empty] | оплата труда
эксплуатация машин и механизмов |  |  |  | 10: 33952.69 | [14 empty] | эксплуатация машин и механизмов
оплата труда машинистов (Отм) |  |  |  | 10: 11573.86 | [14 empty] | оплата труда машинистов (Отм)
материалы |  |  |  | 10: 2313950.43 | [14 empty] | материалы
накладные расходы |  |  |  | 10: 592297.12 | [14 empty] | накладные расходы
сметная прибыль |  |  |  | 10: 310835.53 | [14 empty] | сметная прибыль
Оборудование |  |  |  | 10: 27599.79 | [14 empty] | Оборудование
Инженерное оборудование |  |  |  | 10: 27599.79 | [14 empty] | Инженерное оборудование
Итого |  |  |  | 10: 61153298.61 | [15 empty] | Итого
Итого ФОТ (справочно) |  |  |  | 10: 8337160.09 | [14 empty] | Итого ФОТ (справочно)
Итого накладные расходы (справочно) |  |  |  | 10: 8303247.14 | [14 empty] | Итого накладные расходы (справочно)
Итого сметная прибыль (справочно) |  |  |  | 10: 4972795 | [14 empty] | Итого сметная прибыль (справочно)
Непредвиденные затраты 2% |  |  |  | 10: 1223065.97 | [14 empty] | Непредвиденные затраты 2%
Итого с непредвиденными |  |  |  | 10: 62376364.58 | [15 empty] | Итого с непредвиденными
НДС 20% |  |  |  | 10: 12475272.92 | [14 empty] | НДС 20%
ВСЕГО по смете |  |  |  | 10: 74851637.5 | [16 empty] | ВСЕГО по смете
в том числе: | [25 empty] | в том числе:
материальные ресурсы, отсутствующие в ФРСН |  |  |  | 10: 385490 | [14 empty] | материальные ресурсы, отсутствующие в ФРСН
Составил: ____________________________ С-Э.В.Бетербиев
[должность, подпись (инициалы, фамилия)]
Проверил: ____________________________ С-М.С.Мусаев
[должность, подпись (инициалы, фамилия)]