## Общая смета СКЛАД - Дефектная в
Утверждаю:
__________________
" " _________________2025
ВЕДОМОСТЬ ОБЪЕМОВ РАБОТ
Строительство складских сооружений ГГНТУ
№ п/п | Наименование | Ед. изм. | Кол. | Примечание
1 | 2 | 3 | 4 | 5
Закрытый склад
Земляные работы |  |  |  |  | Раздел 1. Земляные работы
1 | Разработка грунта экскаваторами с погрузкой на автомобили-самосвалы, вместимость ковша 1,25 (1,4-1,5) м3, группа грунтов: 2 | 1000 м3 | 0.39
2 | Разработка грунта с перемещением до 10 м бульдозерами мощностью: 59 кВт (80 л.с.), группа грунтов 2 | 1000 м3 | 0.975
3 | Перевозка грузов II класса автомобилями-самосвалами грузоподъемностью до 30 т по дорогам с усовершенствованным (асфальтобетонным, цементобетонным, железобетонным, обработанным органическим вяжущим) дорожным покрытием на расстояние 15 км | 1т груза | 2184
Фундаменты |  |  |  |  | Раздел 2. Фундаменты
4 | Устройство уплотняемых самоходными катками подстилающих слоев: гравийных | м3 | 260
5 | Гравий М 400-1000, фракция 5(3)-10 мм | м3 | 332.8
6 | Устройство бетонной подготовки | 100 м3 | 1.225
7 | Смеси бетонные тяжелого бетона (БСТ) на щебне из гравия, класс В7,5, F(1)100, W2 | м3 | 124.95
8 | Устройство фундаментных плит железобетонных с пазами, стаканами и подколонниками высотой до 2 м, с помощью автобетононасоса при толщине плиты: до 1000 мм | 100 м3 | 6.125
9 | Смеси бетонные тяжелого бетона (БСТ) на щебне из гравия, класс В25, F(1)150, W6 | м3 | 621.6875
10 | Установка закладных деталей весом: до 4 кг | т | 0.826
11 | Детали закладные и накладные изготовленные с применением сварки, гнутья, сверления (пробивки) отверстий (при наличии одной из этих операций или всего перечня в любых сочетаниях), поставляемые отдельно | т | 0.826
12 | Изготовление арматурных пространственных каркасов в построечных условиях, диаметром: 12 мм | т | 14.718
13 | Сталь арматурная горячекатаная периодического профиля, класс A-III, диаметр 12 мм | т | 14.8652
14 | Изготовление арматурных пространственных каркасов в построечных условиях, диаметром: 16 мм | т | 26.188
15 | Сталь арматурная горячекатаная периодического профиля, класс A-III, диаметр 16-18 мм | т | 26.4499
Каркас |  |  |  |  | Раздел 3. Каркас
16 | Монтаж колонн одноэтажных и многоэтажных зданий и крановых эстакад высотой: до 25 м цельного сечения массой до 1,0 т | т | 14.876
17 | Металлоконструкции зданий и сооружений с преобладанием гнутых профилей и круглых труб | т | 14.876
18 | Монтаж стропильных и подстропильных ферм на высоте до 25 м пролетом: до 24 м массой до 3,0 т | т | 20.362
19 | Металлоконструкции зданий и сооружений с преобладанием гнутых профилей и круглых труб, сталь С345 | т | 20.362
20 | Монтаж связей и распорок из одиночных и парных уголков, гнутосварных профилей для пролетов: до 24 м при высоте здания до 25 м | т | 17.698
21 | Металлоконструкции зданий и сооружений с преобладанием гнутых профилей и круглых труб | т | 17.698
22 | Монтаж прогонов при шаге ферм до 12 м при высоте здания: до 25 м | т | 14.746
23 | Металлоконструкции зданий и сооружений с преобладанием гнутых профилей и круглых труб | т | 14.746
24 | Монтаж фахверка | т | 16.254
25 | Металлоконструкции зданий и сооружений с преобладанием гнутых профилей и круглых труб | т | 16.254
26 | Огрунтовка металлических поверхностей за один раз: грунтовкой ГФ-021 | 100 м2 | 46.08
27 | Окраска металлических огрунтованных поверхностей: эмалью ПФ-115 | 100 м2 | 46.08
28 | Монтаж ограждающих конструкций стен: из многослойных панелей заводской готовности при высоте здания до 50 м | 100 м2 | 11.23
29 | Сэндвич-панель трехслойная стеновая, сердцевина из базальтового волокна, металлическая облицовка с двух сторон толщиной 0,5 мм, тип покрытия полиэстер, внутренняя облицовка гладкая, наружная облицовка накатка, с симметричным замком, толщина 100 мм | м2 | 1123
30 | Заклепки комбинированные для соединения профилированного стального настила и разнообразных листовых деталей | т | 0.012
31 | Винты самонарезающие для крепления профилированного настила и панелей к несущим конструкциям | т | 0.047
32 | Конструкции стальные нащельников и деталей обрамления | т | 3.986
33 | Устройство герметизации горизонтальных и вертикальных стыков стеновых панелей прокладками на клее в один ряд | 100 м | 11.52
34 | Устройство герметизации горизонтальных и вертикальных стыков стеновых панелей мастикой: герметизирующей нетвердеющей | 100 м | 11.52
Кровля | [5 empty] | Кровля
35 | Монтаж кровельного покрытия: из многослойных панелей заводской готовности при высоте до 50 м | 100 м2 | 13.25
36 | Сэндвич-панель трехслойная кровельная, сердцевина из базальтового волокна, металлическая облицовка с двух сторон толщиной 0,5 мм, тип покрытия полиэстер, внутренняя облицовка гладкая, наружная облицовка трапециевидная, с симметричным замком, толщина 150 мм | м2 | 1325
37 | Заклепки комбинированные для соединения профилированного стального настила и разнообразных листовых деталей | т | 0.015
38 | Винты самонарезающие для крепления профилированного настила и панелей к несущим конструкциям | т | 0.06
39 | Конструкции стальные нащельников и деталей обрамления | т | 2.36
40 | Устройство герметизации горизонтальных и вертикальных стыков стеновых панелей прокладками на клее в один ряд | 100 м | 13.25
41 | Устройство герметизации горизонтальных и вертикальных стыков стеновых панелей мастикой: герметизирующей нетвердеющей | 100 м | 13.25
42 | Устройство покрытий из плит керамогранитных размером: 40х40 см | 100 м2 | 11.4
43 | Грунтовка с высокой степенью проникновения для укрепления бетонных поверхностей | кг | 228
44 | Клей монтажный сухой для внутренних и наружных работ на основе цементного вяжущего, для плитки, керамогранита, мозаики, камня | т | 13.68
45 | Плитка керамогранитная многоцветная неполированная, размер 300х600х10 мм, 600х600х10 мм | м2 | 1162.8
Окна из ПВХ профилей ОК-1 (18 шт) | [5 empty] | Окна из ПВХ профилей ОК-1 (18 шт)
46 | Установка в жилых и общественных зданиях оконных блоков из ПВХ профилей: поворотных (откидных, поворотно-откидных) с площадью проема более 2 м2 трехстворчатых, в том числе при наличии створок глухого остекления | 100 м2 | 0.518
47 | Блок оконный из ПВХ-профилей, трехстворчатый, с двумя поворотными створками, однокамерным стеклопакетом толщиной 24 мм, площадь от 1,51 до 2 м2 | м2 | 51.8
48 | Монтаж каркасов ворот большепролетных зданий, ангаров и др. без механизмов открывания | т | 2.64
49 | Ворота распашные-складчатые утепленные металлические, полотно ворот из трехслойной металлической панели толщиной 80 мм с калиткой размером 900х2100 мм, размеры ворот 4200х4200 мм | шт | 2
50 | Стеллажи различного назначения (для механизированных складов) | т | 3.6
Электроснабжение |  |  |  |  | Раздел 4. Электроснабжение
51 | Щит заводского изготовления однорядный или двухрядный: шкафного исполнения, глубина до 600 мм | м | 1
52 | Щиты учетно-распределительные ЩУРН-1-12з, с замком, размер 395х310х165 мм | шт | 1
53 | Счетчики, устанавливаемые на готовом основании: трехфазные | шт | 1
54 О | Счетчик электрической энергии, трехфазный, однотарифный с механическим отсчетным устройством, номинальное напряжение 3х230/400 В, номинальный (максимальный) ток 5(60) А, класс точности 1,0 | шт | 1
55 | Шкаф (пульт) управления навесной, высота, ширина и глубина: до 600х600х350 мм | шт | 1
56 | Щиты распределительные навесные ЩРН-24, размер 350х300х125 мм | шт | 1
57 | Автомат одно-, двух-, трехполюсный, устанавливаемый на конструкции: на стене или колонне, на ток до 100 А | шт | 2
58 О | Выключатель автоматический 4P, 16 А, 4,5 кА, характеристика C | шт | 3
59 О | Выключатель автоматический 4P, 25 А, 4,5 кА, характеристика C | шт | 3
60 О | Выключатель автоматический 4P, 32 А, 4,5 кА, характеристика C | шт | 1
61 | Шкаф (пульт) управления навесной, высота, ширина и глубина: до 600х600х350 мм | шт | 1
62 | Щитки осветительные, устанавливаемые на стене: распорными дюбелями, масса щитка до 6 кг | шт | 1
63 | Щиты распределительные навесные ЩРН-36, размер 480х300х125 мм | шт | 1
64 | Автомат одно-, двух-, трехполюсный, устанавливаемый на конструкции: на стене или колонне, на ток до 100 А | шт | 2
65 О | Выключатель автоматический 4P, 32 А, 4,5 кА, характеристика C | шт | 1
66 О | Выключатель автоматический 4P, 10 А, 4,5 кА, характеристика C | шт | 4
67 О | Устройство защитного отключения 2P, 40 А, 30 мА | шт | 5
68 | Шкаф (пульт) управления навесной, высота, ширина и глубина: до 600х600х350 мм | шт | 1
69 | Щиты распределительные навесные ЩРН-36, размер 480х300х125 мм | шт | 1
70 | Автомат одно-, двух-, трехполюсный, устанавливаемый на конструкции: на стене или колонне, на ток до 100 А | шт | 12
71 О | Выключатель автоматический 4P, 40 А, 4,5 кА, характеристика C | шт | 1
72 О | Выключатель автоматический 4P, 10 А, 4,5 кА, характеристика C | шт | 9
73 О | Выключатель автоматический 4P, 25 А, 4,5 кА, характеристика C | шт | 1
74 О | Выключатель автоматический 4P, 16 А, 4,5 кА, характеристика C | шт | 1
75 | Кабель до 35 кВ в проложенных трубах, блоках и коробах, масса 1 м кабеля: до 1 кг | 100 м | 20.72
76 | Кабель силовой с медными жилами ВВГнг(A)-FRLS 5х10ок(N, PE)-1000 | 1000 м | 0.1938
77 | Кабель силовой с медными жилами ВВГнг-FRLS 5х1,5-1000 | 1000 м | 0.0969
78 | Кабель силовой с медными жилами ВВГнг(A)-FRLS 3х2,5ок-1000 | 1000 м | 0.56814
79 | Кабель силовой с медными жилами ВВГнг(A)-FRLS 3х1,5ок(N, PE)-1000 | 1000 м | 1.2546
80 | Светильник потолочный или настенный с креплением винтами или болтами для помещений: с нормальными условиями среды, двухламповый | 100 шт | 0.96
81 | Светильник потолочный с декоративной накладкой, мощность 80 Вт, световой поток 6200 лм, степень защиты IP40, 1190х595х42 мм | шт | 96
82 | Выключатель: двухклавишный неутопленного типа при открытой проводке | 100 шт | 0.16
83 | Розетка штепсельная: неутопленного типа при открытой проводке | 100 шт | 0.24
84 | Коробка ответвительная на стене | шт | 170
85 | Коробки ответвительные У198 УХЛЗ | 10 шт | 17
86 | Труба винипластовая по установленным конструкциям, по стенам и колоннам с креплением скобами, диаметр: до 50 мм | 100 м | 20.72
87 | Трубы жесткие гладкие легкие из самозатухающего ПВХ (IP55), диаметр 32 мм | м | 175
88 | Труба винипластовая по установленным конструкциям, по стенам и колоннам с креплением скобами, диаметр: до 25 мм | 100 м | 1.3
89 | Трубы из самозатухающего ПВХ жесткие гладкие, легкие, номинальный внутренний диаметр 16 мм | м | 1767
90 | Заземлитель горизонтальный из стали: полосовой сечением 160 мм2 | 100 м | 3.4
91 | Сталь полосовая: 30х4 мм, марка Ст3сп | т | 0.1034
92 | Сталь полосовая: 25х4 мм, марка Ст3сп | т | 0.1817
93 | Заземлитель вертикальный из угловой стали размером: 50х50х5 мм | 10 шт | 0.1
94 | Уголок стальной горячекатаный равнополочный, марки стали Ст3сп, Ст3пс, ширина полок 35-56 мм, толщина полки 3-5 мм | т | 0.00374
95 | Проводник заземляющий скрыто в подливке пола из стали: круглой диаметром 12 мм | 100 м | 1.2
96 | Проводник заземляющий скрыто в подливке пола из стали: круглой диаметром 12 мм | 100 м | 1.2
97 | Прокат стальной горячекатаный круглый, марки стали Ст3сп, Ст3пс, диаметр 14-50 мм | т | 0.18936
98 | Устройство молниеотвода к опорам высотой: до 8,5 м | шт | 4
99 | Молниеприемный стержень Н=1.5 м диаметром 16 ммNL7150CU | шт | 4
100 | Соединитель проводника для молниеприемника резьба 16 ммNG6606 | шт | 4
101 | Угловой коньковый зажимND2202 | шт | 93
102 | Соеденитель пруток пруток NG3104 | шт | 32
103 | Зажим для параллельного соединения пруткаNG3108 | шт | 40
104 | Пруток-катанка горячеоцинкованный d=8 мм (1 метр)NC1008 | шт | 470
105 | Хомут для металлической трубыNG3002 | шт | 16
106 | Металлический держательND2106 | шт | 580
Навес | [5 empty] | Навес
107 | Разработка грунта экскаваторами с погрузкой на автомобили-самосвалы, вместимость ковша 1,25 (1,4-1,5) м3, группа грунтов: 2 | 1000 м3 | 1.44
108 | Разработка грунта с перемещением до 10 м бульдозерами мощностью: 59 кВт (80 л.с.), группа грунтов 2 | 1000 м3 | 0.096
109 | Перевозка грузов II класса автомобилями-самосвалами грузоподъемностью до 30 т по дорогам с усовершенствованным (асфальтобетонным, цементобетонным, железобетонным, обработанным органическим вяжущим) дорожным покрытием на расстояние 15 км | 1т груза | 384
110 | Копание ям вручную без креплений для стоек и столбов: без откосов глубиной до 0,7 м, группа грунтов 2 | 100 м3 | 0.048
111 | Устройство уплотняемых самоходными катками подстилающих слоев: гравийных | м3 | 96
112 | Гравий М 400-1000, фракция 5(3)-10 мм | м3 | 122.8
113 | Установка металлических столбов высотой более 4 м: с погружением в бетонное основание | 100 шт | 0.19
114 | Смеси бетонные тяжелого бетона (БСТ), класс В22,5 (М300) | м3 | 4.8
115 | Трубы стальные сварные неоцинкованные водогазопроводные без резьбы, обыкновенные, номинальный диаметр 100 мм, толщина стенки 4,5 мм | м | 114
116 | Монтаж стропильных и подстропильных ферм на высоте до 25 м пролетом: до 24 м массой до 3,0 т | т | 1.6
117 | Металлоконструкции зданий и сооружений с преобладанием гнутых профилей и круглых труб | т | 1.6
118 | Монтаж прогонов при шаге ферм до 12 м при высоте здания: до 25 м | т | 0.964
119 | Металлоконструкции зданий и сооружений с преобладанием гнутых профилей и круглых труб | т | 0.964
120 | Установка стропил | м3 | 9.22
121 | Монтаж кровли из профилированного листа для объектов непроизводственного назначения: средней сложности | 100 м2 | 4.99
122 | Устройство обрешетки с прозорами из досок и брусков под кровлю: из листовой стали | 100 м2 | 4.99
123 | Профнастил оцинкованный С8-1150-0,55 | м2 | 548.9
124 | Монтаж прогонов для ограждения из профилированного листа | т | 1.758
125 | Металлоконструкции зданий и сооружений с преобладанием гнутых профилей и круглых труб | т | 1.758
126 | Монтаж ограждающих конструкций стен: из профилированного листа при высоте здания до 30 м | 100 м2 | 3.84
127 | Профнастил оцинкованный С8-1150-0,55 | м2 | 422.4
128 | Устройство бетонной подготовки | 100 м3 | 0.48
129 | Смеси бетонные тяжелого бетона (БСТ) на щебне из гравия, класс В7,5, F(1)100, W2 | м3 | 48.96
130 | Устройство покрытий: бетонных толщиной 30 мм | 100 м2 | 3.84
131 | Смеси бетонные тяжелого бетона (БСТ) на щебне из гравия, класс В20, F(1)150, W6 | м3 | 11.7504
132 | Устройство покрытий: на каждые 5 мм изменения толщины покрытия добавлять или исключать к норме 11-01-015-01 | 100 м2 | 3.84
133 | Смеси бетонные тяжелого бетона (БСТ) на щебне из гравия, класс В20, F(1)150, W6 | м3 | 47.0016
134 | Армирование кладки стен и других конструкций | т | 1.875
135 | Сталь арматурная горячекатаная периодического профиля, класс A-III, диаметр 12 мм | т | 1.875
136 | Шкаф (пульт) управления навесной, высота, ширина и глубина: до 600х600х350 мм | шт | 1
137 | Щиты распределительные навесные ЩРН-24, размер 350х300х125 мм | шт | 1
138 | Автомат одно-, двух-, трехполюсный, устанавливаемый на конструкции: на стене или колонне, на ток до 100 А | шт | 1
139 О | Выключатель автоматический 4P, 16 А, 4,5 кА, характеристика C | шт | 3
140 О | Выключатель автоматический 4P, 25 А, 4,5 кА, характеристика C | шт | 3
141 | Кабель до 35 кВ в проложенных трубах, блоках и коробах, масса 1 м кабеля: до 1 кг | 100 м | 2.24
142 | Кабель силовой с медными жилами ВВГнг(A)-FRLS 5х10ок(N, PE)-1000 | 1000 м | 0.0612
143 | Кабель силовой с медными жилами ВВГнг(A)-FRLS 3х2,5ок-1000 | 1000 м | 0.164
144 | Светильник потолочный или настенный с креплением винтами или болтами для помещений: с нормальными условиями среды, двухламповый | 100 шт | 0.06
145 | Светильник потолочный с декоративной накладкой, мощность 80 Вт, световой поток 6200 лм, степень защиты IP40, 1190х595х42 мм | шт | 6
146 | Выключатель: двухклавишный неутопленного типа при открытой проводке | 100 шт | 0.02
147 | Розетка штепсельная: неутопленного типа при открытой проводке | 100 шт | 0.04
148 | Розетки открытой проводки двухгнездные с заземлением | 100 шт | 0.04
149 | Выключатели двухклавишные для открытой проводки, марка А16-007 с подсветкой, цвет белый | 10 шт | 0.2
150 | Труба винипластовая по установленным конструкциям, по стенам и колоннам с креплением скобами, диаметр: до 50 мм | 100 м | 2.24
151 | Трубы жесткие гладкие легкие из самозатухающего ПВХ (IP55), диаметр 32 мм | м | 224
Благоустройство,ограда,ворота | [5 empty] | Благоустройство,ограда,ворота
152 | Валка деревьев в городских условиях: (липа, сосна, кедр, тополь) диаметром более 300 мм | м3 | 90.4
153 | Разработка грунта экскаваторами с погрузкой на автомобили-самосвалы, вместимость ковша 1,25 (1,4-1,5) м3, группа грунтов: 2 | 1000 м3 | 0.368
154 | Разработка грунта с перемещением до 10 м бульдозерами мощностью: 59 кВт (80 л.с.), группа грунтов 2 | 1000 м3 | 0.192
155 | Перевозка грузов II класса автомобилями-самосвалами грузоподъемностью до 30 т по дорогам с усовершенствованным (асфальтобетонным, цементобетонным, железобетонным, обработанным органическим вяжущим) дорожным покрытием на расстояние 15 км | 1т груза | 896
156 | Устройство уплотняемых самоходными катками подстилающих слоев: гравийных | м3 | 150
157 | Гравий М 400-1000, фракция 5(3)-10 мм | м3 | 192
158 | Устройство асфальтобетонных покрытий дорожек и тротуаров однослойных из литой мелкозернистой асфальтобетонной смеси толщиной 3 см | 100 м2 | 7.5
159 | На каждые 0,5 см изменения толщины покрытия добавлять к норме 27-07-001-01 | 100 м2 | 7.5
160 | Смеси асфальтобетонные плотные мелкозернистые, тип А, марка I | т | 216.9
161 | Установка бортовых камней бетонных: при других видах покрытий | 100 м | 1.2
162 | Камни бортовые вибропрессованные дорожные, размеры 1000х300х150 мм, цветные на сером цементе | шт | 120
163 | Разборка: железобетонных фундаментов | м3 | 16.2
164 | Разборка: кирпичных стен | м3 | 69.38
165 | Устройство ленточных фундаментов: железобетонных при ширине по верху до 1000 мм | 100 м3 | 0.144
166 | Доска обрезная хвойных пород, сухая, длина 2-6,5 м, ширина 100-250 мм, толщина 44-50 мм, сорт I | м3 | 0.28
167 | Сталь арматурная горячекатаная периодического профиля, класс A-II, диаметр 12 мм | т | 0.9504
168 | Смеси бетонные тяжелого бетона (БСТ) на щебне из гравия, класс В20, F(1)150, W6 | м3 | 14.616
169 | Установка металлических столбов высотой более 4 м: с погружением в бетонное основание | 100 шт | 0.42
170 | Трубы стальные сварные неоцинкованные водогазопроводные без резьбы, обыкновенные, номинальный диаметр 100 мм, толщина стенки 4,5 мм | м | 126
171 | Устройство заграждений из готовых металлических решетчатых панелей: высотой более 2 м | 10 шт | 3.2
172 | Секция ограждения | м | 96
173 | Окраска поверхностей металлических ограждений кузбасским лаком: за 2 раза | 100 м2 | 5.76
174 | Монтаж каркасов ворот большепролетных зданий, ангаров и др. без механизмов открывания | т | 3.96
175 | Ворота распашные-складчатые утепленные металлические, полотно ворот из трехслойной металлической панели толщиной 80 мм с калиткой размером 900х2100 мм, размеры ворот 4200х4200 мм | шт | 3
КПП | [5 empty] | КПП
176 | Разработка грунта вручную в траншеях глубиной до 2 м без креплений с откосами, группа грунтов: 2 | 100 м3 | 0.093
177 | Устройство основания под фундаменты: песчаного | м3 | 1.3
178 | Песок природный для строительных работ I класс, средний | м3 | 1.43
179 | Устройство ленточных фундаментов: железобетонных при ширине по верху до 1000 мм | 100 м3 | 0.112
180 | Устройство фундаментов-столбов: бетонных | 100 м3 | 0.0032
181 | Устройство фундаментных плит бетонных плоских | 100 м3 | 0.038
182 | Смеси бетонные тяжелого бетона (БСТ) на щебне из гравия, класс В20, F(1)150, W6 | м3 | 15.57
183 | Сталь арматурная горячекатаная периодического профиля, класс A-III, диаметр 12 мм | т | 0.7392
184 | Кладка из кирпича: столбов прямоугольных армированных при высоте этажа до 4 м | м3 | 1.62
185 | Кирпич керамический лицевой полнотелый одинарный, размеры 250х120х65 мм, марка М150 | 1000 шт | 0.65448
186 | Раствор кладочный, цементно-известковый, М100 | м3 | 0.3564
187 | Кладка стен из газобетонных блоков на клее без облицовки толщиной: 400 мм при высоте этажа до 4 м | м3 | 8.6
188 | Клей монтажный сухой для внутренних и наружных работ на основе цементного вяжущего, для тяжелой плитки, керамогранита, мозаики, камня | т | 0.1763
189 | Блоки из ячеистых бетонов стеновые 1 категории, объемная масса 800 кг/м3, бетон В2,5 | м3 | 8.686
190 | Облицовка стен по газобетону: в 1/2 кирпича при высоте этажа до 4 м | 100 м2 | 0.47
191 | Кирпич керамический лицевой полнотелый одинарный, размеры 250х120х65 мм, марка М150 | 1000 шт | 2.3829
192 | Расшивка швов кладки: из кирпича | 100 м2 | 0.65
193 | Установка металлических столбов высотой до 4 м: с погружением в бетонное основание | 100 шт | 0.01
194 | Смеси бетонные тяжелого бетона (БСТ) на щебне из гравия, класс В20, F(1)150, W6 | м3 | 0.0634
195 | Трубы стальные сварные неоцинкованные водогазопроводные без резьбы, обыкновенные, номинальный диаметр 100 мм, толщина стенки 4,5 мм | м | 3.8
196 | Устройство перекрытий с укладкой балок по стенам: каменным с несущей подшивкой из досок | 100 м2 | 0.43
197 | Плиты из минеральной ваты на синтетическом связующем теплоизоляционные ПП-70, полужесткие, плотность 66-75 кг/м3 | м3 | 4.3
198 | Доска обрезная хвойных пород, сухая, длина 2-6,5 м, ширина 100-250 мм, толщина 44-50 мм, сорт I | м3 | 1.4866
199 | Укладка ходовых досок | 100 м | 0.28
200 | Доска необрезная хвойных пород, естественной влажности, длина 2-6,5 м, ширина 100-250, толщина 30-50 мм, сорт II | м3 | 0.336
201 | Установка стропил | м3 | 0.7
202 | Брус обрезной хвойных пород (ель, сосна), естественной влажности, длина 2-6,5 м, ширина 100 и более мм, толщина 100 и более мм, сорт I | м3 | 0.112
203 | Устройство кровель различных типов из металлочерепицы | 100 м2 | 0.54
204 | Конек, размеры 76х76х2000 мм | шт | 10
205 | Профнастил оцинкованный С8-1150-0,55 | м2 | 68.04
206 | Установка в жилых и общественных зданиях оконных блоков из ПВХ профилей: поворотных (откидных, поворотно-откидных) с площадью проема более 2 м2 двухстворчатых | 100 м2 | 0.054
207 | Блок оконный из ПВХ-профиля двустворчатый, с глухой и поворотной створкой, однокамерным стеклопакетом толщиной 24 мм, площадь от 2,01 до 2,5 м2 | м2 | 5.4
208 | Установка подоконных досок из ПВХ: в каменных стенах толщиной до 0,51 м | 100 м | 0.032
209 | Доска подоконная из ПВХ, ширина 400 мм | м | 3.2
210 | Установка металлических дверных блоков в готовые проемы | м2 | 2.1
211 | Блок дверной стальной внутренний однопольный, с замком-защелкой, без доводчика, площадь 2,1 м2 | м2 | 2.1
212 | Установка блоков в наружных и внутренних дверных проемах: в каменных стенах, площадь проема до 3 м2 | 100 м2 | 0.021
213 | Блок дверной деревянный внутренний распашной глухой, площадь более 2,0 м2, материал комбинированный с покрытием из натурального шпона | м2 | 2.1
214 | Устройство стяжек: цементных толщиной 20 мм | 100 м2 | 0.16
215 | Раствор готовый кладочный, цементный, М100 | м3 | 0.3264
216 | Устройство покрытий на цементном растворе из плиток: керамических для полов одноцветных с красителем | 100 м2 | 0.16
217 | Устройство плинтусов: из плиток керамических | 100 м | 0.164
218 | Плитка керамическая плинтусная, глазурованная, белая, ширина 80 мм, толщина 11 мм | м | 16.564
219 | Облицовка потолков гипсокартонными или гипсоволокнистыми листами: по деревянному каркасу с относом 5 см с установкой нащельников | 100 м2 | 0.16
220 | Листы гипсокартонные ГКЛ, толщина 12,5 мм | м2 | 16.48
221 | Облицовка потолков профнастилом | 100 м2 | 0.19
222 | Профнастил оцинкованный С8-1150-0,55 | м2 | 23.94
223 | Сплошное выравнивание внутренних поверхностей (однослойное оштукатуривание) из сухих растворных смесей толщиной до 10 мм: стен | 100 м2 | 0.41
224 | Сплошное выравнивание внутренних поверхностей (однослойное оштукатуривание) из сухих растворных смесей толщиной до 10 мм: потолков | 100 м2 | 0.16
225 | Смеси сухие гипсовые штукатурные быстротвердеющие, класс В3,5 (М50), ручное нанесение | т | 0.493
226 | Состав грунтовочный глубокого проникновения | кг | 11.4
227 | Окраска поливинилацетатными водоэмульсионными составами улучшенная: по штукатурке стен | 100 м2 | 0.41
228 | Окраска поливинилацетатными водоэмульсионными составами улучшенная: по штукатурке потолков | 100 м2 | 0.16
229 | Краска водно-дисперсионная акрилатная ВД-АК-101 | т | 0.0368
Составил: Гл.специалист ОКС С-Э.В.Бетербиев
Проверил: Начальник ОКС С-М.С.Мусаев