## 2гп
| СОГЛАСОВАНО: |  |  |  | УТВЕРЖДАЮ:
Генеральный директор
ООО "Водные ресурсы"
А.М. Иванов
| "____" ________________ 2025 года |  |  |  | "____" ________________ 2025 года
"Реконструкция распределительной канализационной сети (асбестоцемент, сталь) общей протяженностью 2800м в г. Новошахтинск Ростовской области"
(наименование объекта капитального строительства)
ЛОКАЛЬНЫЙ СМЕТНЫЙ РАСЧЕТ (СМЕТА) № 01
Строительство участка трассы от колодца 5/К1 до приемной камеры ОСК
(наименование работ и затрат)
№ п/п | Наименование работ и затрат | Ед. изм. | Кол-во | Стоимость материалов, руб. |  | Стоимость работ, руб |  | Общая стоимость, руб.
|  |  |  | За единицу | Всего | За единицу | Всего
Земляные работы
1 | Геодезическая разбивка трассы | шт. | 1 |  | 0 | 50000 | 50000 | 50000
2 | Разработка грунта в траншеях и котлованах экскаватором | м3 | 7760.38 |  | 0 | 450 | 3492171 | 3492171
3 | Разработка грунта вручную в траншеях и котлованах глубиной до 3 м | м3 | 86.44 |  | 0 | 1000 | 86440 | 86440
4 | Перевозка грузов самосвалами | т | 5862.89 |  | 0 | 500 | 2931445 | 2931445
5 | Засыпка траншей и котлованов грунтом с уплотнением | м3 | 4568.53 |  | 0 | 450 | 2055838.5 | 2055838.5
6 | Засыпка траншей песком с уплотнением | м3 | 1946.87 |  | 0 | 450 | 876091.5 | 876091.5
7 | Песок | т | 3212 | 1400 | 4496800 |  | 0 | 4496800
8 | Прокладка трубопровода |  |  |  | 0 |  | 0 | 0
9 | Укладка трубопроводов канализации из полиэтиленовых труб диаметром: 900 мм | м | 252.9 |  | 0 | 8000 | 2023200 | 2023200
10 | Труба МУЛЬТИПАЙП ПРО RC III ПЭ100-RC/ПЭ100/ПЭ100-RC SDR13,6-900х66,1 | м | 252.9 | Давальч-ий | Давальч-ий |  | 0 | Давальч-ий
11 | Укладка канализационных безнапорных раструбных труб диаметром: 800 мм | м | 1292.59 |  | 0 | 7000 | 9048130 | 9048130
12 | Труба двухслойная гофрированная КОРСИС с раструбом DN/ОD 800 SN8 L=12,0м в комплекте с уплотнительным кольцом | м | 1292.59 | Давальч-ий | Давальч-ий |  | 0 | Давальч-ий
13 | Укладка канализационных безнапорных раструбных труб диаметром: 315 мм | м | 8.7 |  | 0 | 2500 | 21750 | 21750
14 | Труба двухслойная гофрированная КОРСИС с раструбом DN/ОD 315 SN8 L=12,0м в комплекте с уплотнительным кольцом | м | 8.7 | Давальч-ий | Давальч-ий |  | 0 | Давальч-ий
15 | Укладка канализационных безнапорных раструбных труб диаметром: 200 мм | м | 8.62 |  | 0 | 2000 | 17240 | 17240
16 | Труба двухслойная гофрированная КОРСИС без раструба DN/ОD 200 SN8 L=12,0м | м | 8.62 | Давальч-ий | Давальч-ий |  | 0 | Давальч-ий
17 | Прокладка трубопровода закрытым способом
18 | Монтаж установки горизонтально направленного бурения | шт. | 1 |  | 0 | 100000 | 100000 | 100000
19 | Устройство закрытого подземного перехода методом ГНБ для труб Dу=1200 мм | м | 50 |  | 0 | 50000 | 2500000 | 2500000
20 | Порошок (глинопорошок) бентонитовый для приготовления буровых растворов, выход раствора 8,0-11,0 м3/т | т | 10.02 | 15300 | 153306 |  | 0 | 153306
21 | Добавка порошкообразная для стабилизации и укрепления грунтов на основе ПАВ, минеральных активных компонентов и регулятора pH, плотность 0,80-1,30 г/см3 | т | 0.001 | 229000 | 229 |  | 0 | 229
22 | Демонтаж установки горизонтально направленного бурения | шт. | 1 |  | 0 | 100000 | 100000 | 100000
23 | Сварка полиэтиленовых труб "встык" нагревательным элементом при полуавтоматическом управлении процессом сварки, диаметр труб: 1200 мм | соединение | 3 |  | 0 | 15000 | 45000 | 45000
24 | Труба ПЭ100 SDR13,6 ∅1200х88,2 | м | 50 | Давальч-ий | Давальч-ий |  | 0 | Давальч-ий
25 | Сварка полиэтиленовых труб "встык" нагревательным элементом при полуавтоматическом управлении процессом сварки, диаметр труб: 900 мм | соединение | 3 |  | 0 | 8000 | 24000 | 24000
26 | Протаскивание в футляр полиэтиленовых труб диаметром: 900 мм | м | 50 |  | 0 | 5000 | 250000 | 250000
27 | Труба МУЛЬТИПАЙП ПРО RC III ПЭ100-RC/ПЭ100/ПЭ100-RC SDR13,6-900х66,1 | м | 50 | Давальч-ий | Давальч-ий |  | 0 | Давальч-ий
28 | Заделка битумом и прядью концов футляра диаметром: 1200 мм | футляр | 1 | 3500 | 3500 | 5000 | 5000 | 8500
29 | Лента противопроскальзывающая AG100*2-1,5 (25м.п./рулон) | шт. | 3 | 1500 | 4500 |  | 0 | 4500
30 | Кольцо опорно-центрирующее GKI 900-50 | компл. | 28 | Давальч-ий | Давальч-ий |  | 0 | Давальч-ий
31 | Монтаж колодцев | шт. | 16 |  | 0 | 45000 | 720000 | 720000
32 | ПН20 | шт. | 16 | 14300 | 228800 |  | 0 | 228800
33 | КС 20-9 | шт. | 20 | 11050 | 221000 |  | 0 | 221000
34 | КС 20-6 | шт. | 15 | 8450 | 126750 |  | 0 | 126750
35 | 4ПП 20-2 | шт. | 16 | 14950 | 239200 |  | 0 | 239200
36 | Кольцо опорное КО6 | шт. | 41 | 1200 | 49200 |  | 0 | 49200
37 | Кольцо стеновое КС7.3 | шт. | 19 | 1800 | 34200 |  | 0 | 34200
38 | Люк чугунный Л | шт. | 16 | 10890 | 174240 |  | 0 | 174240
39 | Секобы ходовые | шт. | 177 | 500 | 88500 |  | 0 | 88500
40 | Гидроизоляция камер и колодцев | м2 | 302.7 | 300 | 90810 | 350 | 105945 | 196755
41 | Бетон В15 | м3 | 48.64 | 5214 | 253608.96 |  | 0 | 253608.96
42 | Бетон В7,5 | м3 | 9.12 | 4100 | 37392 |  | 0 | 37392
43 | Разбивка отверстий для прохода труб через стенки жб колодцев | шт. | 32 |  | 0 | 2500 | 80000 | 80000
44 | Заделка отверстий при проходе труб через стенки жб колодцев | шт. | 32 | 2500 | 80000 | 2000 | 64000 | 144000
45 | Муфта прохода через ЖБИ DN/ID 800 | шт. | 36 | Давальч-ий | Давальч-ий |  | 0 | Давальч-ий
46 | Муфта прохода через ЖБИ DN/ОD 315 | шт. | 2 | Давальч-ий | Давальч-ий |  | 0 | Давальч-ий
47 | Муфта прохода через ЖБИ DN/ОD 200 | шт. | 2 | Давальч-ий | Давальч-ий |  | 0 | Давальч-ий
48 | Уплотнительное кольцо для монтажа труб "Корсис" DN/ID 800 | шт. | 36 | Давальч-ий | Давальч-ий |  | 0 | Давальч-ий
49 | Уплотнительное кольцо для монтажа труб "Корсис" DN/ОD 315 | шт. | 2 | Давальч-ий | Давальч-ий |  | 0 | Давальч-ий
50 | Уплотнительное кольцо для монтажа труб "Корсис" DN/ОD 200 | шт. | 2 | Давальч-ий | Давальч-ий |  | 0 | Давальч-ий
51 | Смазка - лубрикант для монтажа труб "Корсис" ∅800, 315, 200 | кг | 44 | 414 | 18216 |  | 0 | 18216
52 | Монтаж колодцев КГН1, КГН2 | шт. | 2 |  | 0 | 45000 | 90000 | 90000
53 | ПН15 | шт. | 2 | 8000 | 16000 |  | 0 | 16000
54 | КС 15-9 | шт. | 2 | 5300 | 10600 |  | 0 | 10600
55 | КС 15-6 | шт. | 2 | 5000 | 10000 |  | 0 | 10000
56 | 1ПП15-1 | шт. | 2 | 4800 | 9600 |  | 0 | 9600
57 | Кольцо опорное КО6 | шт. | 4 | 1200 | 4800 |  | 0 | 4800
58 | Кольцо стеновое КС7.3 | шт. | 2 | 1800 | 3600 |  | 0 | 3600
59 | Люк чугунный Л | шт. | 2 | 10890 | 21780 |  | 0 | 21780
60 | Секобы ходовые | шт. | 14 | 500 | 7000 |  | 0 | 7000
61 | Гидроизоляция камер и колодцев | м2 | 25.7 | 300 | 7710 | 350 | 8995 | 16705
62 | Бетон В15 | м3 | 1.61 | 5214 | 8394.54 |  | 0 | 8394.54
63 | Бетон В7,5 | м3 | 0.8 | 4100 | 3280 |  | 0 | 3280
64 | Разбивка отверстий для прохода труб через стенки жб колодцев | шт. | 4 |  | 0 | 2500 | 10000 | 10000
65 | Заделка отверстий при проходе труб через стенки жб колодцев | шт. | 4 | 2500 | 10000 | 2000 | 8000 | 18000
66 | Обвязка колодцев КГН1, КГН2 | шт. | 2 |  | 0 | 20000 | 40000 | 40000
67 | Отвод стальной 90° 114х5,0 | шт. | 2 | 1600 | 3200 |  | 0 | 3200
68 | Труба стальная электростварная ф114х4,0 (для изготовления патрубков) | м | 3 | 1200 | 3600 |  | 0 | 3600
69 | Фланец стальной плоский приварной 100-10-01-1-В | шт. | 2 | 1100 | 2200 |  | 0 | 2200
70 | Заглушка стальная 1-100-10 | шт. | 4 | 1950 | 7800 |  | 0 | 7800
71 | Сталь горячекатанная АI ф8 | м | 18 | 250 | 4500 |  | 0 | 4500
72 | Фланец металический с полимерным покрытием PN10 DN100 | шт. | 2 | 2500 | 5000 |  | 0 | 5000
73 | Втулка под фланец удлиненная ПЭ100 SDR17 ∅110 PN10 | шт. | 2 | 500 | 1000 |  | 0 | 1000
74 | Муфта прохода через ЖБИ DN/OD 200 | шт. | 2 | Давальч-ий | Давальч-ий |  | 0 | Давальч-ий
75 | Уплотнительное кольцо для монтажа труб "Корсис" ∅200 | шт. | 2 | Давальч-ий | Давальч-ий |  | 0 | Давальч-ий
76 | Муфта прохода через ЖБИ DN/OD 315 | шт. | 1 | Давальч-ий | Давальч-ий |  | 0 | Давальч-ий
77 | Уплотнительное кольцо для монтажа труб "Корсис" ∅315 | шт. | 1 | Давальч-ий | Давальч-ий |  | 0 | Давальч-ий
78 | Смазка - лубрикант для монтажа труб "Корсис" ∅200 | кг | 0.41 | 414 | 169.74 |  | 0 | 169.74
79 | Отмостка горловин колодцев |  |  |  | 0 |  | 0 | 0
80 | Устройство щебеночного основания при толщине слоя 8 см | м2 | 27 | 100 | 2700 | 500 | 13500 | 16200
81 | Устройство покрытий из асфальтобетонных смесей вручную, толщина 4 см | м2 | 27 | 1000 | 27000 | 3000 | 81000 | 108000
82 | Монтаж камеры 21/К1 | шт. | 1 |  | 0 | 250000 | 250000 | 250000
83 | Смеси бетонные тяжелого бетона (БСТ) для гидротехнических сооружений на сульфатостойких цементах, класс В25 (М350) | м3 | 9 | 5300 | 47700 |  | 0 | 47700
84 | Смеси бетонные тяжелого бетона (БСТ) для гидротехнических сооружений на сульфатостойких цементах, класс В7,5 (М100) | м3 | 0.8 | 4100 | 3280 |  | 0 | 3280
85 | Плита перекрытия ПТО150.240.14-6 | шт. | 1 | 22010 | 22010 |  | 0 | 22010
86 | Плита перекрытия ПТ75.240.14-6 | шт. | 1 | 6720 | 6720 |  | 0 | 6720
87 | Кольцо опорное КО6 | шт. | 1 | 1200 | 1200 |  | 0 | 1200
88 | Кольцо стеновое КС7.3 | шт. | 2 | 1800 | 3600 |  | 0 | 3600
89 | Люк Л(А15)-К-2-60 | шт. | 1 | 10890 | 10890 |  | 0 | 10890
90 | Закладная деталь МН1 | шт. | 6 | 300 | 1800 |  | 0 | 1800
91 | Сталь арматурная рифленая свариваемая, класс A500C, диаметр 12 мм | т | 0.71 | 79000 | 56090 |  | 0 | 56090
92 | Сталь арматурная рифленая свариваемая, класс A240C, диаметр 8 мм | т | 0.04 | 77000 | 3080 |  | 0 | 3080
93 | Изготовление арматурных пространственных каркасов в построечных условиях, диаметром: 8 мм Kn1 | т | 0.03 |  | 0 | 50000 | 1500 | 1500
94 | Сталь арматурная рифленая свариваемая, класс A240C, диаметр 8 мм | т | 0.03 | 77000 | 2310 |  | 0 | 2310
95 | Гидроизоляция камер и колодцев | м2 | 33.8 | 300 | 10140 | 350 | 11830 | 21970
96 | Разбивка отверстий для прохода труб через стенки жб колодцев | шт. | 3 |  | 0 | 2500 | 7500 | 7500
97 | Заделка отверстий при проходе труб через стенки жб колодцев | шт. | 3 | 2500 | 7500 | 2000 | 6000 | 13500
98 | Установка гильз из стальных труб | шт. | 3 |  | 0 | 1000 | 3000 | 3000
99 | Трубы стальные электросварные прямошовные из стали марок Ст2, 10, диаметр 1020 мм, толщина стенки 12 мм | м | 1.5 | 13000 | 19500 |  | 0 | 19500
100 | Муфта прохода через ЖБИ DN/ID 800 | шт. | 3 | Давальч-ий | Давальч-ий |  | 0 | Давальч-ий
101 | Уплотнительное кольцо для монтажа труб "Корсис" DN/ID 800 | шт. | 3 | Давальч-ий | Давальч-ий |  | 0 | Давальч-ий
102 | Отмостка горловин |  |  |  | 0 |  | 0 | 0
103 | Устройство щебеночного основания при толщине слоя 8 см | м2 | 2 | 100 | 200 | 500 | 1000 | 1200
104 | Устройство покрытий из асфальтобетонных смесей вручную, толщина 4 см | м2 | 2 | 1000 | 2000 | 3000 | 6000 | 8000
105 | Обвязка камеры 21/К1 |  |  |  | 0 |  | 0 | 0
106 | Задвижка шлюзовая настенная 800х800, 4-х стороннее уплотнение (корпус и нож AISI304, уплотнение EPDM) | шт. | 2 | Давальч-ий | Давальч-ий |  | 0 | Давальч-ий
107 | Штурвал для COL1/COL3, для колонки управления шиберных ножевых задвижек VG DN350-600 | шт. | 2 | Давальч-ий | Давальч-ий |  | 0 | Давальч-ий
108 | Колонка управления на плиту перекрытия, под штурвал и электропривод для шиберных ножевых задвижек VG DN50-400 | шт. | 2 | Давальч-ий | Давальч-ий |  | 0 | Давальч-ий
109 | Переходник под штурвал для колонки управления шиберных ножевых адвижек | шт. | 2 | Давальч-ий | Давальч-ий |  | 0 | Давальч-ий
110 | Шток телескопический 1100-1750 мм для шиберных ножевых задвижек | шт. | 2 | Давальч-ий | Давальч-ий |  | 0 | Давальч-ий
111 | Монтаж камер №6/К1, 7/К1. | шт. | 2 |  | 0 | 250000 | 500000 | 500000
112 | Смеси бетонные тяжелого бетона (БСТ) для гидротехнических сооружений на сульфатостойких цементах, класс В25 (М350) | м3 | 14.8 | 5300 | 78440 |  | 0 | 78440
113 | Смеси бетонные тяжелого бетона (БСТ) для гидротехнических сооружений на сульфатостойких цементах, класс В7,5 (М100) | м3 | 1.6 | 4100 | 6560 |  | 0 | 6560
114 | Плита перекрытия ПТО150.240.14-6 | шт. | 2 | 22010 | 44020 |  | 0 | 44020
115 | Плита перекрытия ПТ75.240.14-6 | шт. | 2 | 6720 | 13440 |  | 0 | 13440
116 | Кольцо опорное КО6 | шт. | 2 | 1200 | 2400 |  | 0 | 2400
117 | Кольцо стеновое КС7.3 | шт. | 2 | 1800 | 3600 |  | 0 | 3600
118 | Люк Л(А15)-К-2-60 | шт. | 2 | 10890 | 21780 |  | 0 | 21780
119 | Закладная деталь МН1 | шт. | 14 | 300 | 4200 |  | 0 | 4200
120 | Сталь арматурная рифленая свариваемая, класс A500C, диаметр 12 мм | т | 1.22 | 79000 | 96380 |  | 0 | 96380
121 | Сталь арматурная рифленая свариваемая, класс A240C, диаметр 8 мм | т | 0.06 | 77000 | 4620 |  | 0 | 4620
122 | Изготовление арматурных пространственных каркасов в построечных условиях, диаметром: 8 мм Kn1 | т | 0.02 |  | 0 | 50000 | 1000 | 1000
123 | Сталь арматурная рифленая свариваемая, класс A240C, диаметр 8 мм | т | 0.02 | 77000 | 1540 |  | 0 | 1540
124 | Гидроизоляция камер и колодцев | м2 | 55.44 | 300 | 16632 | 350 | 19404 | 36036
125 | Разбивка отверстий для прохода труб через стенки жб колодцев | шт. | 4 |  | 0 | 2500 | 10000 | 10000
126 | Заделка отверстий при проходе труб через стенки жб колодцев | шт. | 4 | 2500 | 10000 | 2000 | 8000 | 18000
127 | Установка гильз из стальных труб | шт. | 4 |  | 0 | 1000 | 4000 | 4000
128 | Трубы стальные электросварные прямошовные из стали марок Ст2, 10, диаметр 1020 мм, толщина стенки 12 мм | м | 2 | 13000 | 26000 |  | 0 | 26000
129 | Футляр из стальной эл.трубы Ø1020х10,0 L=0,3м (для прохода Ø900 пэ трубы через стенку жб камеры) | м | 0.6 | 13000 | 7800 |  | 0 | 7800
130 | Футляр из стальной эл.трубы Ø219х5,0 L=0,3м (для прохода Ø110 пэ трубы через стенку жб колодца) | м | 0.6 | 2500 | 1500 |  | 0 | 1500
131 | Отмостка горловин |  |  |  | 0 |  | 0 | 0
132 | Устройство щебеночного основания при толщине слоя 8 см | м2 | 4 | 100 | 400 | 500 | 2000 | 2400
133 | Устройство покрытий из асфальтобетонных смесей вручную, толщина 4 см | м2 | 4 | 1000 | 4000 | 3000 | 12000 | 16000
134 | Демонтажные работы
135 | Демонтаж существующих трубопроводов Ø110 (пэ) h=1,5 м | м | 10 | 166.67 | 1666.7 | 500 | 5000 | 6666.7
| ИТОГО: |  |  |  | 7013184.94 |  | 25695980 | 32709164.94
| НДС 20%: | [6 empty] | 6541832.99
| ВСЕГО ПО СМЕТЕ с учетом НДС 20% | [6 empty] | 39250997.93