## 2гп
УТВЕРЖДАЮ
Генеральный директор
ООО "Водные ресурсы"
______________________А.М. Иванов
"____" ________________ 2025
ВЕДОМОСТЬ ОБЪЕМОВ РАБОТ № 01
"Реконструкция распределительной канализационной сети (асбестоцемент, сталь) общей протяженностью 2800м в г. Новошахтинск Ростовской области"
(наименование объекта капитального строительства)
Строительство участка трассы от колодца 5/К1 до приемной камеры ОСК
(наименование работ и затрат)
№ п/п | Наименование работ и затрат | Ед. изм. | Кол-во
Земляные работы
Земляные работы
1 | Геодезическая разбивка трассы | шт. | 1
2 | Разработка грунта в траншеях и котлованах экскаватором | м3 | 7760.38
3 | Разработка грунта вручную в траншеях и котлованах глубиной до 3 м | м3 | 86.44
4 | Перевозка грузов самосвалами | т | 5862.89
5 | Засыпка траншей и котлованов грунтом с уплотнением | м3 | 4568.53
6 | Засыпка траншей песком с уплотнением | м3 | 1946.87
7 | Песок | т | 3212
8 | Прокладка трубопровода
9 | Укладка трубопроводов канализации из полиэтиленовых труб диаметром: 900 мм | м | 252.9
10 | Труба МУЛЬТИПАЙП ПРО RC III ПЭ100-RC/ПЭ100/ПЭ100-RC SDR13,6-900х66,1 | м | 252.9
11 | Укладка канализационных безнапорных раструбных труб диаметром: 800 мм | м | 1292.59
12 | Труба двухслойная гофрированная КОРСИС с раструбом DN/ОD 800 SN8 L=12,0м в комплекте с уплотнительным кольцом | м | 1292.59
13 | Укладка канализационных безнапорных раструбных труб диаметром: 315 мм | м | 8.7
14 | Труба двухслойная гофрированная КОРСИС с раструбом DN/ОD 315 SN8 L=12,0м в комплекте с уплотнительным кольцом | м | 8.7
15 | Укладка канализационных безнапорных раструбных труб диаметром: 200 мм | м | 8.62
16 | Труба двухслойная гофрированная КОРСИС без раструба DN/ОD 200 SN8 L=12,0м | м | 8.62
17 | Прокладка трубопровода закрытым способом
18 | Монтаж установки горизонтально направленного бурения | шт. | 1
19 | Устройство закрытого подземного перехода методом ГНБ для труб Dу=1200 мм | м | 50
20 | Порошок (глинопорошок) бентонитовый для приготовления буровых растворов, выход раствора 8,0-11,0 м3/т | т | 10.02
21 | Добавка порошкообразная для стабилизации и укрепления грунтов на основе ПАВ, минеральных активных компонентов и регулятора pH, плотность 0,80-1,30 г/см3 | т | 0.001
22 | Демонтаж установки горизонтально направленного бурения | шт. | 1
23 | Сварка полиэтиленовых труб "встык" нагревательным элементом при полуавтоматическом управлении процессом сварки, диаметр труб: 1200 мм | соединение | 3
24 | Труба ПЭ100 SDR13,6 ∅1200х88,2 | м | 50
25 | Сварка полиэтиленовых труб "встык" нагревательным элементом при полуавтоматическом управлении процессом сварки, диаметр труб: 900 мм | соединение | 3
26 | Протаскивание в футляр полиэтиленовых труб диаметром: 900 мм | м | 50
27 | Труба МУЛЬТИПАЙП ПРО RC III ПЭ100-RC/ПЭ100/ПЭ100-RC SDR13,6-900х66,1 | м | 50
28 | Заделка битумом и прядью концов футляра диаметром: 1200 мм | футляр | 1
29 | Лента противопроскальзывающая AG100*2-1,5 (25м.п./рулон) | шт. | 3
30 | Кольцо опорно-центрирующее GKI 900-50 | компл. | 28
31 | Монтаж колодцев | шт. | 16
32 | ПН20 | шт. | 16
33 | КС 20-9 | шт. | 20
34 | КС 20-6 | шт. | 15
35 | 4ПП 20-2 | шт. | 16
36 | Кольцо опорное КО6 | шт. | 41
37 | Кольцо стеновое КС7.3 | шт. | 19
38 | Люк чугунный Л | шт. | 16
39 | Секобы ходовые | шт. | 177
40 | Гидроизоляция камер и колодцев | м2 | 302.7
41 | Бетон В15 | м3 | 48.64
42 | Бетон В7,5 | м3 | 9.12
43 | Разбивка отверстий для прохода труб через стенки жб колодцев | шт. | 32
44 | Заделка отверстий при проходе труб через стенки жб колодцев | шт. | 32
45 | Муфта прохода через ЖБИ DN/ID 800 | шт. | 36
46 | Муфта прохода через ЖБИ DN/ОD 315 | шт. | 2
47 | Муфта прохода через ЖБИ DN/ОD 200 | шт. | 2
48 | Уплотнительное кольцо для монтажа труб "Корсис" DN/ID 800 | шт. | 36
49 | Уплотнительное кольцо для монтажа труб "Корсис" DN/ОD 315 | шт. | 2
50 | Уплотнительное кольцо для монтажа труб "Корсис" DN/ОD 200 | шт. | 2
51 | Смазка - лубрикант для монтажа труб "Корсис" ∅800, 315, 200 | кг | 44
52 | Монтаж колодцев КГН1, КГН2 | шт. | 2
53 | ПН15 | шт. | 2
54 | КС 15-9 | шт. | 2
55 | КС 15-6 | шт. | 2
56 | 1ПП15-1 | шт. | 2
57 | Кольцо опорное КО6 | шт. | 4
58 | Кольцо стеновое КС7.3 | шт. | 2
59 | Люк чугунный Л | шт. | 2
60 | Секобы ходовые | шт. | 14
61 | Гидроизоляция камер и колодцев | м2 | 25.7
62 | Бетон В15 | м3 | 1.61
63 | Бетон В7,5 | м3 | 0.8
64 | Разбивка отверстий для прохода труб через стенки жб колодцев | шт. | 4
65 | Заделка отверстий при проходе труб через стенки жб колодцев | шт. | 4
66 | Обвязка колодцев КГН1, КГН2 | шт. | 2
67 | Отвод стальной 90° 114х5,0 | шт. | 2
68 | Труба стальная электростварная ф114х4,0 (для изготовления патрубков) | м | 3
69 | Фланец стальной плоский приварной 100-10-01-1-В | шт. | 2
70 | Заглушка стальная 1-100-10 | шт. | 4
71 | Сталь горячекатанная АI ф8 | м | 18
72 | Фланец металический с полимерным покрытием PN10 DN100 | шт. | 2
73 | Втулка под фланец удлиненная ПЭ100 SDR17 ∅110 PN10 | шт. | 2
74 | Муфта прохода через ЖБИ DN/OD 200 | шт. | 2
75 | Уплотнительное кольцо для монтажа труб "Корсис" ∅200 | шт. | 2
76 | Муфта прохода через ЖБИ DN/OD 315 | шт. | 1
77 | Уплотнительное кольцо для монтажа труб "Корсис" ∅315 | шт. | 1
78 | Смазка - лубрикант для монтажа труб "Корсис" ∅200 | кг | 0.41
79 | Отмостка горловин колодцев
80 | Устройство щебеночного основания при толщине слоя 8 см | м2 | 27
81 | Устройство покрытий из асфальтобетонных смесей вручную, толщина 4 см | м2 | 27
82 | Монтаж камеры 21/К1 | шт. | 1
83 | Смеси бетонные тяжелого бетона (БСТ) для гидротехнических сооружений на сульфатостойких цементах, класс В25 (М350) | м3 | 9
84 | Смеси бетонные тяжелого бетона (БСТ) для гидротехнических сооружений на сульфатостойких цементах, класс В7,5 (М100) | м3 | 0.8
85 | Плита перекрытия ПТО150.240.14-6 | шт. | 1
86 | Плита перекрытия ПТ75.240.14-6 | шт. | 1
87 | Кольцо опорное КО6 | шт. | 1
88 | Кольцо стеновое КС7.3 | шт. | 2
89 | Люк Л(А15)-К-2-60 | шт. | 1
90 | Закладная деталь МН1 | шт. | 6
91 | Сталь арматурная рифленая свариваемая, класс A500C, диаметр 12 мм | т | 0.71
92 | Сталь арматурная рифленая свариваемая, класс A240C, диаметр 8 мм | т | 0.04
93 | Изготовление арматурных пространственных каркасов в построечных условиях, диаметром: 8 мм Kn1 | т | 0.03
94 | Сталь арматурная рифленая свариваемая, класс A240C, диаметр 8 мм | т | 0.03
95 | Гидроизоляция камер и колодцев | м2 | 33.8
96 | Разбивка отверстий для прохода труб через стенки жб колодцев | шт. | 3
97 | Заделка отверстий при проходе труб через стенки жб колодцев | шт. | 3
98 | Установка гильз из стальных труб | шт. | 3
99 | Трубы стальные электросварные прямошовные из стали марок Ст2, 10, диаметр 1020 мм, толщина стенки 12 мм | м | 1.5
100 | Муфта прохода через ЖБИ DN/ID 800 | шт. | 3
101 | Уплотнительное кольцо для монтажа труб "Корсис" DN/ID 800 | шт. | 3
102 | Отмостка горловин
103 | Устройство щебеночного основания при толщине слоя 8 см | м2 | 2
104 | Устройство покрытий из асфальтобетонных смесей вручную, толщина 4 см | м2 | 2
105 | Обвязка камеры 21/К1
106 | Задвижка шлюзовая настенная 800х800, 4-х стороннее уплотнение (корпус и нож AISI304, уплотнение EPDM) | шт. | 2
107 | Штурвал для COL1/COL3, для колонки управления шиберных ножевых задвижек VG DN350-600 | шт. | 2
108 | Колонка управления на плиту перекрытия, под штурвал и электропривод для шиберных ножевых задвижек VG DN50-400 | шт. | 2
109 | Переходник под штурвал для колонки управления шиберных ножевых адвижек | шт. | 2
110 | Шток телескопический 1100-1750 мм для шиберных ножевых задвижек | шт. | 2
111 | Монтаж камер №6/К1, 7/К1. | шт. | 2
112 | Смеси бетонные тяжелого бетона (БСТ) для гидротехнических сооружений на сульфатостойких цементах, класс В25 (М350) | м3 | 14.8
113 | Смеси бетонные тяжелого бетона (БСТ) для гидротехнических сооружений на сульфатостойких цементах, класс В7,5 (М100) | м3 | 1.6
114 | Плита перекрытия ПТО150.240.14-6 | шт. | 2
115 | Плита перекрытия ПТ75.240.14-6 | шт. | 2
116 | Кольцо опорное КО6 | шт. | 2
117 | Кольцо стеновое КС7.3 | шт. | 2
118 | Люк Л(А15)-К-2-60 | шт. | 2
119 | Закладная деталь МН1 | шт. | 14
120 | Сталь арматурная рифленая свариваемая, класс A500C, диаметр 12 мм | т | 1.22
121 | Сталь арматурная рифленая свариваемая, класс A240C, диаметр 8 мм | т | 0.06
122 | Изготовление арматурных пространственных каркасов в построечных условиях, диаметром: 8 мм Kn1 | т | 0.02
123 | Сталь арматурная рифленая свариваемая, класс A240C, диаметр 8 мм | т | 0.02
124 | Гидроизоляция камер и колодцев | м2 | 55.44
125 | Разбивка отверстий для прохода труб через стенки жб колодцев | шт. | 4
126 | Заделка отверстий при проходе труб через стенки жб колодцев | шт. | 4
127 | Установка гильз из стальных труб | шт. | 4
128 | Трубы стальные электросварные прямошовные из стали марок Ст2, 10, диаметр 1020 мм, толщина стенки 12 мм | м | 2
129 | Футляр из стальной эл.трубы Ø1020х10,0 L=0,3м (для прохода Ø900 пэ трубы через стенку жб камеры) | м | 0.6
130 | Футляр из стальной эл.трубы Ø219х5,0 L=0,3м (для прохода Ø110 пэ трубы через стенку жб колодца) | м | 0.6
131 | Отмостка горловин
132 | Устройство щебеночного основания при толщине слоя 8 см | м2 | 4
133 | Устройство покрытий из асфальтобетонных смесей вручную, толщина 4 см | м2 | 4
134 | Демонтажные работы
135 | Демонтаж существующих трубопроводов Ø110 (пэ) h=1,5 м | м | 10