## List1
Приложение №1
«УТВЕРЖДАЮ»
и.о. Директора ООО "Ямал-Энерго"
____________ / Н.В. Щербина /
«____» _______________ 2025г.
Дефектная ведомость | [5 empty] | Дефектная ведомость №21
Наименование объекта: Резервуар РВС - 400, реестр. № 008207, на территории водоснабжения котельной № 1 с.Толька | [5 empty] | Наименование объекта: езервуар РВС - 400, реестр. № 008207, на территории водоснабжения котельной № 1 с.Толька
Адрес объекта: с. Толька, ул.Надежды, стр.2, Красноселькупский район, ЯНАО | [5 empty] | Адрес объекта:
Основание: Акт технического обследования резервуара для хранения питьевой воды. | [5 empty] | Основание: Акт технического обследования помещений №
№ п/п | Обнаруженные дефекты и повреждения | Необходимые работы для устранения | Ед. изм. | Объём выявленных дефектов | Перечень материалов, необходимых для выполнения работ по устранению выявленных дефектов
1 | 2 | 3 | 4 | 5 | 6
1 | ДЕМОНТАЖНЫЕ РАБОТЫ | Разборка покрытий кровли из досок: сплошного настила в 2 ряда | 100 м2 | 0.8 | Строительный мусор |  | ДЕМОНТАЖНЫЕ РАБОТЫ
2 |  | Автогидроподъемники, высота подъема 18 м | маш.-ч | 32
3 |  | Разборка деревянных элементов конструкций крыш: обрешетки из брусков с прозорами | 100 м2 | 0.8 | Строительный мусор
4 |  | Разборка теплоизоляции на кровле из: ваты минеральной толщиной 100 мм | 100 м2 | 0.8
5 |  | Разборка обшивки: неоштукатуренных деревянных стен | 100 м2 | 2.88 | Строительный мусор
6 |  | Разборка каркаса деревянных стен обшивки емкости из брусьев | 100 м2 | 2.88 | Строительный мусор
7 |  | Разборка засыпной изоляции стен, толщина засыпки 20 см | 100 м2 | 2.88 | Строительный мусор
8 |  | Очистка помещений от строительного мусора | 100 т | 0.2
9 | РЕМОНТНЫЕ РАБОТЫ | Устройство и разборка деревянных неинвентарных лесов | 100 м2 | 1.32 |  |  | РЕМОНТНЫЕ РАБОТЫ
10 |  | Резка стального профилированного настила | м реза | 160
11 |  | Монтаж кровельного покрытия: из профилированного листа при высоте здания до 25 м | 100 м2 | 0.8
12 |  | Лента стальная горячекатаная с катаной кромкой и разрезанная в рулонах толщиной 2,2-2,5 мм, шириной 36-50 мм, сталь марки: Ст0 | т | 0.197
13 |  | Лист оцинкованный плоский размером 2х1,25 м, толщиной: 0,5 мм | м2 | 80
14 |  | Замена облицовки наружных стен из листовой стали без замены каркаса площадью в одном месте: свыше 5 м2 | 100 м2 | 2.88 | Шурупы-саморезы 4,2x16 мм
15 |  | Конструкции стальные нащельников и деталей обрамления | т | 0.2
16 |  | Электродуговая сварка при монтаже одноэтажных производственных зданий: покрытий (фермы, балки) | 10 т | 0.02
17 |  | Изготовление стоек опорных из прокатной стали | т | 0.212 | Прокат толстолистовой горячекатаный в листах с обрезными кромками, марка стали С235, толщина 9-12 мм, ширина 1400-1500 мм
18 |  | Лист оцинкованный плоский размером 2х1,25 м, толщиной: 0,5 мм | м2 | 288
19 |  | Изоляция плоских и криволинейных поверхностей штучными изделиями из пенополиуретана (плитами) | м3 | 15.6 | Плиты теплоизоляционные, из пенополиуретана, ППУ-50
20 | ДОСТАВКА МАТЕРИАЛОВ (г.Новый Уренгой - с.Толька 527 км) | Перевозка грузов I класса автомобилями бортовыми грузоподъемностью до 15 т на расстояние: до 200 км | 1 т груза | 4 |  |  | ДОСТАВКА МАТЕРИАЛОВ (г.Новый Уренгой - с.Толька 527 км)
21 |  | Свыше 200 км добавлять на каждый последующий: 1 км | 1 т груза | 4
| Составил Начальник ЦТВС |  | С.А. Хафизов
| Проверил Начальник ПТО |  | О.Н. Бережная