## ЦЦСиЖКХ Гимназия №23 ЛС-02-01-
УТВЕРЖДАЮ
Директор МАОУ лицей № 27
______________________Г.А. Антуганова
"____" ________________ 2025
ВЕДОМОСТЬ ОБЪЕМОВ РАБОТ № ЛС-02-01-01
Установка системы экстренного оповещения о чрезвычайных ситуациях в здании МАОУ лицей №27 по адресу: г. Краснодар, ул. Колхозная, 9А
№ п/п | Наименование | Ед. изм. | Кол. | Обоснование | Примечание
1 | 2 | 3 | 4 | 5 | 6
Раздел 1. Монтажные работы | [5 empty] | Раздел 1. Монтажные работы
1 | Отдельно устанавливаемый: усилитель дуплексный или абонентский | шт | 1 | ФЕРм10-02-016-07
2 О | Прибор управления оповещением Рокот-5 ПУО-100 | шт | 1 | ТЦ_61.1.04.05_23_7804526950_03.07.2025_01_1.2
3 | Отдельно устанавливаемый: усилитель дуплексный или абонентский | шт | 4 | ФЕРм10-02-016-07
4 | Усилитель мощности Рокот-5 УМ-100 | шт | 4 | ТЦ_61.1.04.05_23_1657029505_31.03.2025_01_2.3
6 | Съемные и выдвижные блоки (модули, ячейки, ТЭЗ), масса: до 5 кг | шт | 10 | ФЕРм11-04-008-01
7 О | Аккумуляторная батарея DELTA DT 1212 АКБ 12 А*ч (12В) | шт | 10 | ТЦ_62.4.02.04_23_7722753969_03.07.2025_01_3.3
8 | Прибор или аппарат | шт | 3 | ФЕРм08-03-575-01
9 О | Микрофонная станция Рокот-5 МС | шт | 3 | ТЦ_61.3.06.01_23_9721058194_31.03.2025_01_4.2
10 | Громкоговоритель или звуковая колонка: в помещении | шт | 238 | ФЕРм10-04-101-07
11 О | Акустическая система, 100В, 3/5 вт, настенный АС-4-2 | шт | 238 | ТЦ_61.3.02.04_23_7704217370_03.07.2025_01_5.2
13 | Громкоговоритель или звуковая колонка: в помещении | шт | 16 | ФЕРм10-04-101-07 прим.
14 О | Громкоговоритель рупорный НР-01Т | шт | 16 | ТЦ_61.3.02.03_23_7704217370_03.07.2025_01_6.2
15 | Устройства промежуточные на количество лучей: 1 | шт | 16 | ФЕРм10-08-001-13
16 О | Плата блока согласования оповещателей речевых с рокот-5 БС | шт | 16 | ТЦ_61.2.07.02_23_2312127366_04.02.2025_01_7.1
17 | Коробка ответвительная на стене | шт | 16 | ФЕРм10-08-019-01
18 | Коробка ответвительная КОР94-4М У2 | шт | 16 | ТЦ_20.5.02.04_23_7804526950_31.03.2025_01_8.3
19 | Кожух металлический для защиты вводов и электрооборудования | кг | 8.46 | ФЕРм08-03-545-17
20 | Кожух защитный ЗСК 210 | шт | 9 | ТЦ_20.2.02.03_23_9721058194_03.07.2025_01_46.1
21 | Съемные и выдвижные блоки (модули, ячейки, ТЭЗ), масса: до 5 кг | шт | 1 | ФЕРм11-04-008-01
22 | Блок розеток для 19" 8 розеток с выключателем 1,8 м | шт | 1 | ТЦ_20.4.03.07_23_7722753969_03.07.2025_01_10.1
23 | Розетка штепсельная: неутопленного типа при открытой проводке | 100 шт | 0.01 | ФЕРм08-03-591-08
24 | Розетка одноместная наружная с заземлением белая 16А | шт | 1 | ТЦ_20.4.03.02_23_7702680818_03.04.2025_01_45.3
25 | Прибор измерения и защиты, количество подключаемых концов: до 2 | шт | 1 | ФЕРм08-01-080-01
26 О | Выключатели автоматические: «IEK» ВА47-29 2Р 16А, характеристика С | шт | 1 | ФССЦ-62.1.01.09-0011
28 | Щитки осветительные, устанавливаемые на стене: распорными дюбелями, масса щитка до 6 кг | шт | 1 | ФЕРм08-03-599-09
29 | щит распределительный пластиковый навесной типа щрн-п 2 | шт | 1 | ТЦ_20.4.04.02_23_7729108750_30.05.2025_01_83.1
30 | Стойка, полустойка, каркас стойки или шкаф, масса: до 100 кг | шт | 1 | ФЕРм10-03-001-01
31 О | Шкаф телекоммуникационный напольный ШТК-М-24.6.10-1ААА-9005 ШТК-М, IP20, 24U, 1245х600х1000 мм (ВхШхГ), дверь: стекло | шт | 1 | ТЦ_20.4.04.00_23_7804526950_11.09.2025_01_54.2
32 | Анкер 10х120 мм | шт | 4 | ТЦ_26.1.01.01_23_7729108750_03.07.2025_01_47.3
33 | Разъем RJ45 | шт | 18 | ТЦ_22.1.02.01_23_7736207543_03.07.2025_01_44.3
34 | Разветвитель розетка 2x8P8C розетки US-09A RJ45 8P8C | шт | 2 | ТЦ_20.4.03.02_23_7729108750_03.04.2025_01_43.1
35 | Провод в коробах, сечением: до 6 мм2 | 100 м | 9.19 | ФЕРм08-02-399-01
36 | Кабель до 35 кВ с креплением накладными скобами, масса 1 м кабеля: до 0,5 кг | 100 м | 0.04 | ФЕРм08-02-146-01
37 | Затягивание провода в проложенные трубы и металлические рукава первого одножильного или многожильного в общей оплетке, суммарное сечение: до 2,5 мм2 | 100 м | 39.99 | ФЕРм08-02-412-01
38 | Кабель огнестойкий, с изоляцией из огнестойкой кремний органической резины в оболочке из безгалогенной полимерной композиции повышенной масло-бензостойкости, сеч.1х2х1,0 мм2 (ТУ 16.К99-036-2007) КПСнг(А)-FRHF | м | 845 | ТЦ_21.1.00.00_23_7702680818_03.04.2025_01_49.2
39 | Кабель огнестойкий, с изоляцией из огнестойкой кремний органической резины в оболочке из безгалогенной полимерной композиции повышенной масло-бензостойкости, сеч.1х2х1,5 мм2 (ТУ 16.К99-036-2007) КПСнг(А)-FRHF | м | 3825 | ТЦ_21.1.00.00_23_7719741850_11.09.2025_01_50.3
40 | Кабель силовой, не распространяющие горение, с изоляцией и оболочкой из полимерных композиций, не содержащих галогенов 3х2,5 мм2 ППГнг(А)-HF (ТУ 16.К71-304-2001) | м | 12 | ТЦ_21.1.00.00_23_7705892151_11.09.2025_01_51.1
41 | Кабель витая пара U/UTP, 4x2x0,52 мм2, из ПВХ пластиката пониженной пожарной опасности с низким дымо и газовыделением и низкой таксичностью продуктов горения ParLan U/UTP Cat5e ZH, нг(А)-FRHF 4х2х0,52 | м | 240 | ТЦ_21.1.00.00_23_7719840097_03.07.2025_01_52.1
42 | Огнезащитное уплотнение пустот кабельных проходок пастовым составом | м3 | 0.00132 | ФЕР26-02-023-01
43 | Пена монтажная огнезащитная, двухкомпонентная, картридж, 330 мл DN1201 | шт | 4 | ТЦ_20.2.08.02_23_7705892151_02.04.2025_01_34.1
44 | Труба гофрированная ПВХ для защиты проводов и кабелей по установленным конструкциям, по стенам, колоннам, потолкам, основанию пола | 100 м | 0.32 | ФЕРм08-02-409-09
45 | Труба гладкая жесткая ПВХ d=16 мм серая | м | 20 | ТЦ_24.3.01.03_23_9721058194_03.07.2025_01_11.1
46 | Труба гладкая жесткая ПВХ d=32 мм серая | м | 12 | ТЦ_24.3.01.03_23_9721058194_04.07.2025_01_14.1
47 | Держатель для трубы ДН=32 мм | шт | 24 | ТЦ_20.2.05.02_23_9714053621_27.08.2025_01_53.3
48 | Труба гофрированная ПВХ для защиты проводов и кабелей по установленным конструкциям, по стенам, колоннам, потолкам, основанию пола | 100 м | 39.51 | ФЕРм08-02-409-09
49 | Труба гофрированная ПВХ 16 мм с зондом IEK | м | 3951 | ТЦ_24.3.01.02_23_7804526950_04.07.2025_01_15.3
50 | Скобы анодированные однолапковые для крепления кабелей, проводов, труб к различным основаниям, СМО 16-17 | 100 шт | 79.02 | ФССЦ-20.2.08.07-0055
51 | Короба пластмассовые: шириной до 40 мм | 100 м | 7.97 | ФЕРм08-02-390-01
52 | Кабель-канал из самозатухающего ПВХ 40х25мм | м | 12 | ТЦ_20.2.05.05_23_7804526950_03.07.2025_01_23.1
53 | Хомут FR ПР-40 | шт | 136 | ТЦ_22.2.02.20_23_7804526950_07.07.2025_01_31.1
54 | Кабель-канал из самозатухающего ПВХ 25х16мм | м | 785 | ТЦ_20.2.05.05_23_7702680818_03.07.2025_01_22.1
55 | Хомут FR ПР-25 | шт | 1570 | ТЦ_22.2.02.20_23_7804526950_07.07.2025_01_30.3
56 | Сверление горизонтальных отверстий в железобетонных конструкциях стен перфоратором глубиной 200 мм диаметром: свыше 20 мм до 25 мм | 100 отверстий | 1.19 | ФЕР46-03-014-46
57 | Бур с наконечником из твердого сплава, с хвостовиком, для ударного сверления отверстий в твердых материалах, длина 920 мм, диаметр 20 мм | шт | 1 | ФССЦ-01.7.17.09-1008
Раздел 2. Пусконаладочные работы | [5 empty] | Раздел 2. Пусконаладочные работы
58 | Функциональная настройка специального программного обеспечения АС, количество функций - 1 (Прим. Программирование адресных оповещателей) | шт | 238 | ФЕРп02-02-003-01
59 | Автономная наладка АС: I категории сложности | система | 1 | ФЕРп02-02-004-01
60 | Комплексная наладка АС: I категории сложности | система | 1 | ФЕРп02-02-005-01
61 | Приемосдаточные испытания АС: I категории сложности | система | 1 | ФЕРп02-02-007-01
Составил: специалист МКУ ЦОДУДО____________________________ Э.М. Хачак
[должность, подпись (инициалы, фамилия)]