## Вык. 2_1 кв 2025_Помещения 90-9
УТВЕРЖДАЮ
______________________
"____" ________________ 2025
ДЕФЕКТНАЯ ВЕДОМОСТЬ
Капитальный ремонт помещений №№ 90 - 96 (подготовительная группа), расположенных на поэтажном плане 2-го этажа
МАДОУ детский сад № 2 г. Ивделя
(Выкопировка № 2 из локального сметного расчета № 19 - 07.2024 по Заключению № 3385 от 27.03.2025 г.)
№ п/п | Наименование | Ед. изм. | Кол. | Примечание
1 | 2 | 3 | 4 | 5
Раздел 1. Общестроительные работы |  |  |  |  | Раздел 1. Общестроительные работы
Потолки. | [5 empty] | Потолки.
1 | Устройство подвесных потолков из декоративно-акустических плит по готовому каркасу с установкой направляющих и деталей крепления | м2 | 131,3 (131,3 / 100)*100
Стены. | [5 empty] | Стены.
46 | Устройство металлического каркаса из направляющих профилей под облицовку различными материалами: стен | м2 | 6,525 ((180+37,5-210,975) / 100)*100
47 | Облицовка стен листами сухой штукатурки при отделке под окраску и оклейку обоями с креплением на пристенный металлический каркас | м2 | 174,01 ((180+37,5-43,49) / 100)*100
48 | Панель стеновая антивандальная на основе стекломагниевого листа с полимерным покрытием, с матовой поверхностью, НГ, толщина 12 мм | м2 | 182,665 228,375-45,71
49 | Обработка швов сухой штукатурки постановкой раскладок | м2 | 217,5 (217,5 / 100)*100
50 | Профиль алюминиевый для крепления панелей F-образный, толщина закрепляемой панели 10-13 мм, длина 3000 мм | шт | 28,4925 0,131*217,5
51 | Профиль L-образный алюминиевый с полимерным покрытием, для панелей толщиной 12-13 мм, размеры профиля 11х16х26 мм, толщина 0,5 мм | м | 271,875 1,25*217,5
52 | Профиль алюминиевый для крепления панелей Омега-образный, толщина закрепляемой панели 10-12 мм, длина 3000 мм | шт | 117,45 0,54*217,5
53 | Профиль-заглушка алюминиевый П-образный, ширина 10 мм, глубина 5,5 мм, длина 3000 мм | шт | 117,45 0,54*217,5
54 | Установка декоративного деревянного экрана на регистры отопления | м2 | 2,16 0,6*1,2*3
55 | Панель декоративная пластиковая, размеры 2700х250х8 мм | м2 | 2.16
Раздел 3. Электротехнические работы. |  |  |  |  | Раздел 3. Электротехнические работы.
Монтаж системы освещения. | [5 empty] | Монтаж системы освещения.
134 | Светильник в подвесных потолках, устанавливаемый: на подвесках, количество ламп в светильнике свыше 4 до 6 | шт | 29 (29 / 100)*100
Материалы неучтенные ценником. | [5 empty] | Материалы неучтенные ценником.
153 О | Светильник потолочный с декоративной накладкой, мощность 45 Вт, световой поток 4200 лм, степень защиты IP54, 595х595х42 мм | шт | 29
Раздел 4. Прочие работы. |  |  |  |  | Раздел 4. Прочие работы.
164 | Погрузка в автотранспортное средство: мусор строительный с погрузкой вручную | т | 5.2057
165 | Перевозка грузов I класса автомобилями-самосвалами грузоподъемностью до 15 т по дорогам с усовершенствованным (асфальтобетонным, цементобетонным, железобетонным, обработанным органическим вяжущим) дорожным покрытием на расстояние 5 км | т | 5.2057
Составил: Инженер ООО "УралСтрой" ____________________________ Л.В. Кучумова
[должность, подпись (инициалы, фамилия)]