## 2 кв. 2025 Кабинеты №№12,13; 2
СОГЛАСОВАНО: |  |  |  |  | УТВЕРЖДАЮ:
"____" ________________ 2026 года |  |  |  |  | "____" ________________ 2026 года
Ведомость объёмов работ
Капитальный ремонт кабинетов №№12,13; 2а,4а, расположенных на поэтажном плане 1-го, 2-го этажей | [6 empty] | Капитальный ремонт кабинетов №№12,13; 2а,4а, расположенных на поэтажном плане 1-го, 2-го этажей
МАОУ СОШ № 2 г. Ивделя
(Выкопировка №1 из локального сметного расчета б/н по заключению №3525-3 от 14.07.2025г.)
№ п/п | Наименование работ | Ед. изм. | Кол-во | Формула расчёта, расчёт объёмов работ и расхода материалов | Примечание
1 | 2 | 3 | 4 | 5 | 8
Дефектный акт № 1
Раздел 1. Санитарно-технические работы кабинеты №№12,13; 2а, 4а | [7 empty] | Раздел 1. Санитарно-технические работы кабинеты №№12,13; 2а, 4а
1 | Демонтаж: радиаторов весом до 80 кг | шт | 10 | (3*2+2*2) |  | 1
2 | Установка радиаторов чугунных с числом секций: свыше 7 до 10 | шт | 10 | (3*2+2*2) |  | 1
3 | Радиатор отопительный чугунный МС-140, расстоянием между центрами ниппельных отверстий 500 мм, число секций 10 | шт | 10 |  |  | 1
4 | Пробки радиаторные | шт | 40 | 10*4 |  | 1
5 | Кран Маевского для чугунных радиаторов, номинальный диаметр 15 мм | шт | 20 | 10*2 |  | 1
6 | Установка умывальников одиночных: с подводкой холодной и горячей воды | компл | 2 | (1*2) |  | 1
7 | Умывальник полуфарфоровый и фарфоровый прямоугольный с кронштейнами, сифоном бутылочным из латуни, выпуском, одно отверстие под смеситель, размеры 450х330х150 мм | компл | 2 |  |  | 1
8 | Смеситель для мойки и умывальника, двухрукояточный, раздельный, настенный, с верхним изливом, с аэратором, вынос излива 220 мм, диаметр излива 16 мм | компл | 2 |  |  | 1
9 | Подводки гибкие армированные резиновые, диаметр 15 мм, длина 600 мм | шт | 4 | (2*2) |  | 1
10 | Установка столов, шкафов под мойки, холодильных шкафов и др. | шт | 4 | (1*2+1*2) |  | 1
11 | Подстолье под мойку размером 500х600 мм из ЛСДСП, размеры 600х820х560 мм | шт | 4 |  |  | 1
12 | Монтаж водонагревателей электрических накопительных (емкостных) объемом: до 50 л | шт | 2 |  |  | 1
13 | Водонагреватели электрические емкостные с терморегулятором и системой защитной автоматики, мощность 2 кВт, объем бака до 50 л | компл | 2 |  |  | 1
14 | Трубы полипропиленовые ПП-Р, номинальное давление 1,0 МПа, номинальный наружный диаметр 20 мм | м | 3 |  |  | 1
Раздел 2. Электромонтажные работы кабинеты №№12,13; 2а, 4а | [7 empty] | Раздел 2. Электромонтажные работы кабинеты №№12,13; 2а, 4а
Демонтаж | [8 empty] | Демонтаж
15 | Демонтаж: скрытой электропроводки | м | 660 | (220*3) |  | 1
16 | Демонтаж: выключателей, розеток | шт | 45 | (15*3) |  | 1
17 | Демонтаж: светильников с лампами накаливания | шт | 18 | (9*2) |  | 1
Монтаж | [8 empty] | Монтаж
18 | Труба гофрированная ПВХ для защиты проводов и кабелей по установленным конструкциям, по стенам, колоннам, потолкам, основанию пола | м | 660 | (220*3) |  | 1
19 | Трубы гибкие гофрированные, легкие, из самозатухающего ПВХ, номинальный диаметр 25 мм | м | 673.2 | 6,6*102 |  | 1
20 | Клипса пластиковая для крепления гофрированных или гладких пластиковых труб, номинальный диаметр крепления 20 мм /Применительно 25мм/ | шт | 942.48 | (1,4*673,2) |  | 1
21 | Затягивание провода в проложенные трубы и металлические рукава первого одножильного или многожильного в общей оплетке, суммарное сечение: до 6 мм2 | м | 300 | (100*3) |  | 1
22 | Кабель силовой с медными жилами ВВГнг(A)-LS 3х1,5ок(N, PE)-660 | м | 306 | (3*102) |  | 1
23 | Затягивание провода в проложенные трубы и металлические рукава первого одножильного или многожильного в общей оплетке, суммарное сечение: до 16 мм2 | м | 360 | (120*3) |  | 1
24 | Кабель силовой с медными жилами ВВГнг(A)-LS 3х2,5ок(N, PE)-660 | м | 367.2 | (3,6*102) |  | 1
25 | Блок управления шкафного исполнения или распределительный пункт (шкаф), устанавливаемый: на стене, высота и ширина до 600х600 мм | шт | 3 |  |  | 1
26 | Щит распределительный навесной ЩРН-9, IP31, размеры 220х300х120 мм | шт | 3 |  |  | 1
27 | Прибор или аппарат | шт | 15 | 5+5+5 |  | 1
28 | Выключатель автоматический 1P, 10 А, 4,5 кА, характеристика C | шт | 3 | 1+1+1 |  | 1
29 | Выключатель автоматический 1P, 16 А, 4,5 кА, характеристика C | шт | 9 | 3+3+3 |  | 1
30 | Выключатель автоматический 1P, 25 А, 4,5 кА, характеристика C | шт | 3 | 1+1+1 |  | 1
31 | Коробка ответвительная на стене | шт | 30 | 10*3 |  | 1
32 | Коробки ответвительные с кабельными вводами (6 выводов, диаметр 20 мм), размеры 80х80х40 мм, цвет серый | шт | 30 | (10*3) |  | 1
33 | Клемма соединительная универсальная рычажковая для двух проводников, 32 А, диапазон сечений 0,2-4 мм2, IP 20 | шт | 150 | (50*3) |  | 1
34 | Светильник в подвесных потолках, устанавливаемый: на подвесках, количество ламп в светильнике свыше 2 до 4 | шт | 24 | (9*2+6) |  | 1
35 | Светильник светодиодный потолочный накладной для общественных зданий, IP54, УХЛ4, рассеиватель полистирол, корпус алюминиевый с порошковой окраской, кривая силы света косинусная, световой поток 4200-4600 лм, цветовая температура 3000-5000 К, размеры светильника 595х595 мм, мощность 30 Вт | шт | 24 | 0,24*100 |  | 1
36 | Светильник на кронштейнах | шт | 6 | (3*2) |  | 1
37 | Светильник светодиодный промышленный, крепление трос, IP65, УХЛ1, рассеиватель поликарбонат, корпус алюминиевый с порошковой окраской, кривая силы света широкая, световой поток 16700-18500 лм, цветовая температура 3000-5000 К, мощность 105 Вт /Светодиодный светильник E420 для школьных досок 25 ВТ 4000 K IP40 1500х100х50 мм с опаловым рассеивателем в комплекте с кронштейном// | шт | 6 | 3*2 |  | 1
38 | Выключатель: одноклавишный утопленного типа при скрытой проводке | шт | 3 | (1*3) |  | 1
39 | Выключатель скрытого монтажа, одноклавишный, с индикатором, 10 А, цвет белый, IP20 | шт | 3 | (1*3) |  | 1
40 | Коробки для установки розеток и выключателей скрытой проводки | шт | 3 | (1*3) |  | 1
41 | Выключатель: двухклавишный утопленного типа при скрытой проводке | шт | 3 | (1*3) |  | 1
42 | Выключатель скрытого монтажа, двухклавишный, с индикатором 10 А, цвет белый, IP20 | шт | 3 | (1*3) |  | 1
43 | Коробки для установки розеток и выключателей скрытой проводки | шт | 3 | (1*3) |  | 1
44 | Розетка штепсельная: утопленного типа при скрытой проводке | шт | 69 | (13*3+10*3) |  | 1
45 | Розетки скрытой проводки двухгнездная, 16 А, 250 В, IP20 | шт | 39 | (13*3) |  | 1
46 | Розетка скрытого монтажа, двухместная, без заземляющего контакта, 10 А, цвет серебряный, IP20 | шт | 30 | 10*3 |  | 1
47 | Коробки для установки розеток и выключателей скрытой проводки | шт | 69 | (13*3+10*3) |  | 1
Раздел 3. Общестроительные работы кабинеты №№12,13; 2а, 4а | [7 empty] | Раздел 3. Общестроительные работы кабинеты №№12,13; 2а, 4а
Проемы | [8 empty] | Проемы
48 | Разборка деревянных заполнений проемов: дверных и воротных | м2 | 9 | (1,2*2*3+0,9*2) |  | 1
49 | Установка противопожарных дверей: двупольных глухих | м2 | 4.8 | 1,2*2*2 |  | 1
50 | Блок дверной металлический противопожарный двупольный, предел огнестойкости EI 60, с заполнением минеральной ватой, окрашенный порошковыми красками, с замком-защелкой, без доводчика, размеры 1200х2100 мм | шт | 2 |  |  | 1
51 | Доводчик дверной рычажный для распашных дверей шириной до 1250 мм, масса двери до 120 кг | шт | 2 |  |  | 1
52 | Установка противопожарных дверей: однопольных глухих | м2 | 1.8 | 0,9*2 |  | 1
53 | Блок дверной металлический противопожарный однопольный, предел огнестойкости EI 60, с заполнением минеральной ватой, окрашенный порошковыми красками, с замком-защелкой, без доводчика, размеры 900х2100 мм | шт | 1 |  |  | 1
54 | Доводчик дверной рычажный для распашных дверей шириной до 1100 мм, масса двери до 90 кг | шт | 1 |  |  | 1
Потолок | [8 empty] | Потолок
55 | Устройство потолков: плитно-ячеистых по каркасу из оцинкованного профиля | м2 | 129.5 | (50,4*2+28,7) |  | 1
56 | Панели потолочные декоративные из минерального волокна в комплекте с подвесной системой из оцинкованной стали, твердые, с прямой кромкой, класс пожарной опасности КМ1, класс звукопоглощения D-E, толщина 12 мм | м2 | 133.385 |  |  | 1
Стены | [8 empty] | Стены
57 | Устройство металлического каркаса из направляющих профилей под облицовку различными материалами: стен | м2 | 262 | (131*2) |  | 1
58 | Облицовка стен отделочными гипсокартонными панелями по готовому деревянному каркасу с креплением шурупами через поливинилхлоридные раскладки | м2 | 262 | (131*2) |  | 1
59 | Панель стеновая антивандальная на основе стекломагниевого листа с полимерным покрытием, с матовой поверхностью, НГ, толщина 10 мм | м2 | 277.72 |  |  | 1
60 | Профиль алюминиевый для крепления панелей F-образный, толщина закрепляемой панели 6-8 мм, длина 3000 мм | шт | 8 |  |  | 1
61 | Профиль алюминиевый для крепления панелей L-образный, толщина закрепляемой панели 6-8 мм, длина 3000 мм | шт | 22 |  |  | 1
62 | Профиль алюминиевый для крепления панелей Омега-образный, толщина закрепляемой панели 10-12 мм, длина 3000 мм | шт | 50 |  |  | 1
63 | Профиль-заглушка алюминиевый П-образный, ширина 10 мм, глубина 5,5 мм, длина 3000 мм | шт | 50 |  |  | 1
64 | Установка декоративного деревянного экрана на регистры отопления | м2 | 4.32 | 0,6*1,2*3*2 |  | 1
65 | Панель декоративная пластиковая, размеры 2700х250х8 мм | м2 | 4.32 | 0,6*1,2*3*2 |  | 1
Пол | [8 empty] | Пол
66 | Разборка плинтусов: деревянных и из пластмассовых материалов | м | 80 | (29*2+22) |  | 1
67 | Разборка оснований покрытия полов: простильных полов | м2 | 129.5 | (50,4*2+28,7) |  | 1
68 | Разборка оснований покрытия полов: лаг из досок и брусков | м2 | 129.5 | (50,4*2+28,7) |  | 1
69 | Разборка оснований покрытия полов: кирпичных столбиков под лаги | м2 | 28.7 |  |  | 1
70 | Устройство подстилающих слоев: щебеночных | м3 | 8.6 |  |  | 1
71 | Каменная мелочь М 300 | м3 | 0.946 |  |  | 1
72 | Щебень из плотных горных пород для строительных работ М 600, фракция 10-20 мм | м3 | 0.774 |  |  | 1
73 | Щебень из плотных горных пород для строительных работ М 600, фракция 40-80(70) мм | м3 | 8.6 |  |  | 1
74 | Щебень из плотных горных пород для строительных работ М 600, фракция 5(3)-10 мм | м3 | 0.86 |  |  | 1
75 | Устройство стяжек: бетонных толщиной 20 мм | м2 | 28.7 |  |  | 1
76 | Устройство стяжек: на каждые 5 мм изменения толщины стяжки добавлять или исключать к норме 11-01-011-03 | м2 | 28.7 |  |  | 1
77 | Смеси бетонные тяжелого бетона (БСТ) на щебне из гравия, класс В15, F(1)150, W4 | м3 | 1.4637 | 0,58548+0,87822 |  | 1
78 | Армирование стяжек сетками сварными | м2 | 28.7 |  |  | 1
79 | Сетка стальная сварная из арматурной проволоки без покрытия, диаметр проволоки 4 мм размер ячейки 100х100 мм | м2 | 28.987 |  |  | 1
80 | Фиксаторы защитного слоя арматуры пластиковые, форма стульчик, толщина защитного слоя бетона 20 мм | шт | 146.0658 |  |  | 1
81 | Укладка лаг: по плитам перекрытий | м2 | 100.8 | (50,4*2) |  | 1
82 | Устройство покрытий: дощатых толщиной 36 мм | м2 | 100.8 | (50,4*2) |  | 1
83 | Устройство покрытий: из плит древесностружечных /Плита OSB 9мм/ | м2 | 100.8 | (50,4*2) |  | 1
84 | Устройство покрытий: из линолеума на клее со свариванием полотнищ в стыках | м2 | 100.8 | (50,4*2) |  | 1
85 | Линолеум ПВХ без подосновы, класс износостойкости 34/43, класс пожарной опасности КМ5 (Г4, В3, Д3, Т4, РП4), толщина 2 мм, вес 2500 г/м2 | м2 | 102.816 |  |  | 1
86 | Клей для укладки ПВХ-покрытий | кг | 50.4 |  |  | 1
87 | Устройство плинтусов поливинилхлоридных: на винтах самонарезающих | м | 58 | (29*2) |  | 1
88 | Плинтус для полов из ПВХ, с кабель-каналом, размеры 22х49 мм | м | 58.58 |  |  | 1
Раздел 4. Прочие работы | [7 empty] | Раздел 4. Прочие работы
89 | Смена жалюзийных решеток | шт | 6 | (3*2) |  | 1
90 | Решетка вентиляционная разъемная пластмассовая, размеры 200х300 мм | шт | 6 | (3*2) |  | 1
91 | Погрузка в автотранспортное средство: мусор строительный с погрузкой экскаваторами емкостью ковша до 0,5 м3 | т | 6.6299 |  |  | 1
92 | Перевозка грузов I класса автомобилями-самосвалами грузоподъемностью до 15 т по дорогам с усовершенствованным (асфальтобетонным, цементобетонным, железобетонным, обработанным органическим вяжущим) дорожным покрытием на расстояние 5 км | т | 6.6299 |  |  | 1
[10 empty] | Инженер-сметчик | (Е. О. Малькова)
| [должность, подпись (инициалы, фамилия)] | [10 empty] | [должность, подпись (инициалы, фамилия)]
| [должность, подпись (инициалы, фамилия)] | [11 empty] | [должность, подпись (инициалы, фамилия)]