## Sheet1
2026 АО "Якутская птицефабрика"
Якутская площадка
Ведомость объёмов работ
Локальная смета №2
Усройства канала под производственными цехами
№ в ЛСР | Наименование работ | Ед. изм. | Кол-во | Ссылка на чертежи, спецификации | Формула расчёта, расчёт объёмов работ и расхода материалов
1 | 2 | 3 | 4 | 5 | 6
1 | Копание ям вручную без креплений для стоек и столбов: без откосов глубиной до 0,7 м, группа грунтов 4 | 100 м3 | 0.05 |  | 5
| Средний разряд работы 3,0 | чел.-ч | 30.75 |  | (0.05)*615
2 | Уплотнение грунта: щебнем | 100 м2 | 0.25 |  | 5*5
| Средний разряд работы 2,8 | чел.-ч | 1.7025 |  | (0.25)*6.81
| Погрузчики одноковшовые универсальные фронтальные пневмоколесные, номинальная вместимость основного ковша 2,6 м3, грузоподъемность 5 т | маш.-ч | 0.0825 |  | (0.25)*0.33
| Средний разряд машиниста 5,0 | чел.-ч | 0.0825 |  | (0.0825)*1
| Катки самоходные гладкие вибрационные, масса 5 т | маш.-ч | 0.0225 |  | (0.25)*0.09
| Средний разряд машиниста 4,0 | чел.-ч | 0.0225 |  | (0.0225)*1
| Трамбовки пневматические при работе от передвижных компрессорных установок | маш.-ч | 0.2325 |  | (0.25)*0.93
| Компрессоры винтовые передвижные с двигателем внутреннего сгорания, давление до 0,7 МПа (7 атм), производительность до 5,4 м3/мин | маш.-ч | 0.115 |  | (0.25)*0.46
| Средний разряд машиниста 4,0 | чел.-ч | 0.115 |  | (0.115)*1
| Вода | м3 | 0.055 |  | (0.25)*0.22
3 | Устройство подстилающих слоев: щебеночных | м3 | 5 |  | 5
| Средний разряд работы 3,3 | чел.-ч | 16.2 |  | (5.0)*3.24
| Погрузчики одноковшовые универсальные фронтальные пневмоколесные, номинальная вместимость основного ковша 2,6 м3, грузоподъемность 5 т | маш.-ч | 0.45 |  | (5.0)*0.09
| Средний разряд машиниста 5,0 | чел.-ч | 0.45 |  | (0.45)*1
| Трамбовки пневматические при работе от передвижных компрессорных установок | маш.-ч | 4.65 |  | (5.0)*0.93
| Компрессоры винтовые передвижные с двигателем внутреннего сгорания, давление до 0,7 МПа (7 атм), производительность до 5,4 м3/мин | маш.-ч | 2.3 |  | (5.0)*0.46
| Средний разряд машиниста 4,0 | чел.-ч | 2.3 |  | (2.3)*1
| Вода | м3 | 0.75 |  | (5.0)*0.15