## (1)Водоснабжение - Дефектная ве
УТВЕРЖДАЮ
МАДОУ ЦРР- д/с №32 "Русалочка
г.Ишимбая МР ИР РБ
______________________Назарова Т.Н.
"____" ________________ 2026
ВЕДОМОСТЬ ОБЪЕМОВ РАБОТ № 02-01-01
Ремонт водопроводной сети
Благоустройство прилегающей территории здания МАДОУ ЦРР детский сад № 32 "Русалочка" муниципального района Ишимбайский район Республики Башкортостан по адресу: РБ, г. Ишимбай, ул. Чкалова, 14А
№ п/п | Наименование | Ед. изм. | Кол. | Обоснование | Примечание
1 | 2 | 3 | 4 | 5 | 6
Раздел 1. | [5 empty] | Раздел 1.
Земляные работы | [6 empty] | Земляные работы
1 | Разработка грунта в траншеях экскаватором «обратная лопата» с ковшом вместимостью 0,5 (0,5-0,63) м3, в отвал группа грунтов: 2 | м3 | 167 ((104,5*0,8*2) / 1000)*1000 | ГЭСН01-01-009-14
2 | Разработка грунта вручную в траншеях глубиной до 2 м без креплений с откосами, группа грунтов: 2 | м3 | 5 ((104,5*0,8*2*3%) / 100)*100 | ГЭСН01-02-057-02
3 | Засыпка вручную траншей, пазух котлованов и ям, группа грунтов: 2 | м3 | 5 | ГЭСН01-02-061-02
4 | Засыпка траншей и котлованов с перемещением грунта до 5 м бульдозерами мощностью: 59 кВт (80 л.с.), группа грунтов 2 | м3 | 167 | ГЭСН01-01-033-02
Монтаж трубопровода из п/э труб | [6 empty] | Монтаж трубопровода из п/э труб
5 | Разборка трубопроводов из водогазопроводных труб диаметром: свыше 63 до 100 мм | м | 104,5 (104,5 / 100)*100 | ГЭСНр65-01-001-06
6 | Устройство основания под трубопроводы: песчаного | м3 | 8,4 ((104,5*0,8*0,1) / 10)*10 | ГЭСН23-01-001-01
7 | Смесь песчано-гравийная природная | м3 | 5.5178 | ФСБЦ-02.2.04.03-0003
8 | Укладка трубопроводов из полиэтиленовых труб диаметром: 110 мм | км | 0,1045 104,5/1000 | ГЭСН22-01-021-03
9 | Трубы напорные полиэтиленовые, кроме газопроводных ПЭ100, для транспортировки воды, стандартное размерное отношение SDR17, номинальный наружный диаметр 110 мм, толщина стенки 6,6 мм | м | 105.336 | ФСБЦ-24.3.03.13-0046
10 | Промывка с дезинфекцией трубопроводов диаметром: 100 мм | км | 0.1045 | ГЭСН22-06-001-03
Составил: ____________________________ А.В. Сарычева
[должность, подпись (инициалы, фамилия)]
Проверил: ____________________________ Н.А. Каримова
[должность, подпись (инициалы, фамилия)]