## (2)Водоотведение - Дефектная ве
УТВЕРЖДАЮ
МАДОУ ЦРР- д/с №32 "Русалочка
г.Ишимбая МР ИР РБ
______________________Назарова Т.Н.
"____" ________________ 2026
ВЕДОМОСТЬ ОБЪЕМОВ РАБОТ № 02-01-02
Водоотведение
Благоустройство прилегающей территории здания МАДОУ ЦРР детский сад № 32 "Русалочка" муниципального района Ишимбайский район Республики Башкортостан по адресу: РБ, г. Ишимбай, ул. Чкалова, 14А
№ п/п | Наименование | Ед. изм. | Кол. | Обоснование | Примечание
1 | 2 | 3 | 4 | 5 | 6
Раздел 1. Замена вводов канализации | [5 empty] | Раздел 1. Замена вводов канализации
1 | Разработка грунта в траншеях экскаватором «обратная лопата» с ковшом вместимостью 0,5 (0,5-0,63) м3, в отвал группа грунтов: 2 | м3 | 104,92 ((50*0,8*2+24,92) / 1000)*1000 | ГЭСН01-01-009-14
2 | Разработка грунта вручную в траншеях глубиной до 2 м без креплений с откосами, группа грунтов: 2 | м3 | 3,1476 ((104,92*3%) / 100)*100 | ГЭСН01-02-057-02
3 | Засыпка вручную траншей, пазух котлованов и ям, группа грунтов: 2 | м3 | 3,1476 ((104,92*3%) / 100)*100 | ГЭСН01-02-061-02
4 | Засыпка траншей и котлованов с перемещением грунта до 5 м бульдозерами мощностью: 59 кВт (80 л.с.), группа грунтов 2 | м3 | 104,92 (104,92 / 1000)*1000 | ГЭСН01-01-033-02
5 | Планировка площадей бульдозерами мощностью: 79 кВт (108 л.с.) | м2 | 157,38 ((104,92*1,5) / 1000)*1000 | ГЭСН01-01-036-02
6 | Устройство основания под трубопроводы: песчаного | м3 | 4 ((50*0,1*0,8) / 10)*10 | ГЭСН23-01-001-01
7 | Смесь песчано-гравийная природная | м3 | 4.7589 | ФСБЦ-02.2.04.03-0003
8 | Разборка трубопроводов канализации: из чугунных труб диаметром 150 мм | м | 50 (50 / 100)*100 | ГЭСНр66-01-002-03
9 | Погрузка в автотранспортное средство: мусор строительный с погрузкой экскаваторами емкостью ковша до 0,5 м3 | 1т груза | 1.215 | 49-1
10 | Перевозка грузов I класса автомобилями-самосвалами грузоподъемностью до 15 т по дорогам с усовершенствованным (асфальтобетонным, цементобетонным, железобетонным, обработанным органическим вяжущим) дорожным покрытием на расстояние 5 км | 1т груза | 1.215 | 02-15-1-01-0005
11 | Укладка трубопроводов канализации из полиэтиленовых труб диаметром: 110 мм | м | 50 (50 / 100)*100 | ГЭСН23-01-030-01
12 | Трубы полипропиленовые для систем водоотведения, диаметр 110 мм | м | 50.5 | ФСБЦ-24.3.02.02-0004
13 | Отвод 87,5° полипропиленовый для систем водоотведения, диаметр 110 мм | шт | 3 | ФСБЦ-24.3.05.08-0204
14 | Муфта полиэтиленовая раструбная, номинальный наружный диаметр 110 мм | шт | 3 | ФСБЦ-24.3.05.07-0161
Ремонт колодцев диам.-1,0м, 2 шт | [6 empty] | Ремонт колодцев диам.-1,0м, 2 шт
15 | Демонтаж чугунных люков | шт | 2 | ГЭСНр66-01-008-01
16 | (Демонтаж) Установка опор из плит и колец диаметром: до 1000 мм | м3 | 1,52 (1,52 / 100)*100 | ГЭСН07-02-002-01
17 | Устройство круглых сборных железобетонных канализационных колодцев диаметром: 1 м в сухих грунтах | м3 | 1,52 ((0,96+0,2+0,36) / 10)*10 | ГЭСН23-03-001-03
18 | Кольца стеновые смотровых колодцев железобетонные, объем до 0,6 м3, бетон В20, расход арматуры до 50 кг/м3 | м3 | 0,96 0,24*2*2 | ФСБЦ-05.1.01.09-0062
19 | Плиты перекрытий железобетонные для смотровых колодцев водопроводных и канализационных сетей, объем до 0,2 м3, бетон В15, расход арматуры от 50 до 100 кг/м3/ПП10-1 | м3 | 0,2 0,1*2 | ФСБЦ-05.1.01.09-0117
20 | Плиты днища железобетонные, объем до 0,5 м3, бетон В15, расход арматуры от 50 до 100 кг/м3 /ПН10 | м3 | 0,36 0,18*2 | ФСБЦ-05.1.01.11-0044
21 | Поковки простые строительные (скобы, закрепы, хомуты), масса до 1,6 кг | кг | 13,12 0,82*8*2 | ФСБЦ-08.1.02.11-0023
22 | Люк чугунный круглый легкий, номинальная нагрузка 15 кН, диаметр лаза 600 мм | шт | 2 | ФСБЦ-08.1.02.06-0011
23 | Пробивка в бетонных стенах и полах толщиной 100 мм отверстий площадью: до 20 см2 | отверстий | 2 (2 / 100)*100 | ГЭСН46-03-010-01
24 | Изготовление стальных гильз диаметром: 150 мм | шт | 2 (2 / 100)*100 | ГЭСН16-02-012-07
25 | Трубы стальные сварные неоцинкованные водогазопроводные без резьбы, легкие, номинальный диаметр 150 мм, толщина стенки 4 мм | м | 0.4 | ФСБЦ-23.3.06.04-0034
26 | Гидроизоляция боковая обмазочная битумная в 2 слоя по выровненной поверхности бутовой кладки, кирпичу, бетону | м2 | 23,4872 ((3,14*1,7*2,2*2) / 100)*100 | ГЭСН08-01-003-07
27 | Мастика битумно-бутилкаучуковая гидроизоляционная, кровельная, расход 0,9 кг/м2 при толщине слоя 1,0 мм | т | 0,0211385 23,4872*0,9/1000 | ФСБЦ-01.2.03.03-0152
28 | Битум нефтяной строительный изоляционный БНИ-IV-3, БНИ-IV, БНИ-V | т | 0.003758 | ФСБЦ-01.2.01.02-0031
Составил: ____________________________ А.В. Сарычева
[должность, подпись (инициалы, фамилия)]
Проверил: ____________________________ Н.А. Каримова
[должность, подпись (инициалы, фамилия)]