## (3)Теневые навесы - Дефектная в
УТВЕРЖДАЮ
МАДОУ ЦРР- д/с №32 "Русалочка
г.Ишимбая МР ИР РБ
______________________Назарова Т.Н.
"____" ________________ 2026
ВЕДОМОСТЬ ОБЪЕМОВ РАБОТ № 02-01-03
Тененые навесы
Благоустройство прилегающей территории здания МАДОУ ЦРР детский сад № 32 "Русалочка" муниципального района Ишимбайский район Республики Башкортостан по адресу: РБ, г. Ишимбай, ул.Чкалова, 14А
№ п/п | Наименование | Ед. изм. | Кол. | Обоснование | Примечание
1 | 2 | 3 | 4 | 5 | 6
Раздел 1. Теневые навесы | [5 empty] | Раздел 1. Теневые навесы
1 | Установка металлических столбов высотой до 4 м: с погружением в бетонное основание | шт | 8 (8 / 100)*100 | ГЭСН09-08-001-01
2 | Смеси бетонные тяжелого бетона (БСТ) на щебне из гравия, класс В15, F(1)200, W8 | м3 | 0.5072 | ФСБЦ-04.1.02.05-0266
3 | Трубы стальные электросварные квадратные, размеры 80х80 мм, толщина стенки 8 мм (3,9м*4шт*11,44кг=178,46кг; 3,7м*4шт*11,44кг=169,31кг) | т | 0,34777 (178,46+169,31)/1000 | ФСБЦ-23.3.08.01-0063
4 | Монтаж связей и распорок из одиночных и парных уголков, гнутосварных профилей для пролетов: до 24 м при высоте здания до 25 м | т | 0.81127 | ГЭСН09-03-014-01
5 | Металлоконструкции зданий и сооружений с преобладанием гнутых профилей и круглых труб | т | 0.81127 | ФСБЦ-07.2.07.12-0011
6 | Устройство обрешетки с прозорами из досок и брусков под кровлю: из листовой стали | м2 | 55,3 (55,3 / 100)*100 | ГЭСНр58-01-012-02
7 | Бруски обрезные лиственных пород (береза, липа), естественной влажности, длина 2-3,75 м, ширина 20-70 мм, толщина 80-100 мм, сорт III | м3 | 0.3318 | ФСБЦ-11.1.03.01-0026
8 | Доска обрезная хвойных пород, естественной влажности, длина 2-6,5 м, ширина 100-250 мм, толщина 30-40 мм, сорт III | м3 | 0.6636 | ФСБЦ-11.1.03.06-0075
9 | Монтаж кровли из профилированного листа для объектов непроизводственного назначения: простой | м2 | 110,6 (110,6 / 100)*100 | ГЭСН12-01-033-01
10 | Шурупы самонарезающие стальные окрашенные с шестигранной головкой в сборке с шайбами и каучуковыми прокладками диаметром 14 мм, наконечник сверло, диаметр 4,8 мм, длина 70 мм | шт | 432 (432 / 100)*100 | ФСБЦ-01.7.15.14-0074
11 | Профнастил оцинкованный с лакокрасочным или полимерным покрытием С21-1000-0,7 | м2 | 60,83 55,3*1,1 | ФСБЦ-08.3.09.02-0027
12 | Облицовка металлических конструкций поликарбонатом с креплением через профили при ширине опоры несущей конструкции: до 60 мм | м2 | 77,84 (77,84 / 100)*100 | ГЭСН15-07-022-01
13 | Профиль поликарбонатный торцевой соединительный неразъемный для сотового поликарбоната толщиной 10 мм | м | 19.7714 | ФСБЦ-11.3.03.19-0102
14 | Панель из поликарбоната, сотовая, цветная, толщина 10,0 мм | м2 | 80.1752 | ФСБЦ-11.3.03.19-0246
Пол деревянный по бетонной поверхности | [6 empty] | Пол деревянный по бетонной поверхности
15 | Устройство основания под фундаменты: гравийного | м3 | 7,488 5,2*7,2*2*0,1 | ГЭСН08-01-002-03
16 | Смесь песчано-гравийная природная | м3 | 12.9152 | ФСБЦ-02.2.04.03-0003
17 | Устройство железобетонных фундаментов общего назначения объемом: свыше 25 м3 | м3 | 7,488 ((5,2*7,2*2*0,1) / 100)*100 | ГЭСН06-02-001-06
18 | Смеси бетонные тяжелого бетона (БСТ) на щебне из гравия, класс В15, F(1)200, W6 | м3 | 7.6003 | ФСБЦ-04.1.02.05-0264
19 | Сталь арматурная горячекатаная гладкая, класс A-I, диаметр 6-22 мм | т | 0.23962 | ФСБЦ-08.4.03.02-0002
20 | Укладка лаг: по плитам перекрытий | м2 | 70 ((35*2) / 100)*100 | ГЭСН11-01-012-03
21 | Устройство по фермам настила: рабочего толщиной 40 мм сплошного | м2 | 70 ((35*2) / 100)*100 | ГЭСН10-01-083-05
22 | Доска обрезная хвойных пород, естественной влажности, длина 2-6,5 м, ширина 100-250 мм, толщина 30-40 мм, сорт I | м3 | 2.94 | ФСБЦ-11.1.03.06-0073
23 | Укладка по фермам прогонов: из досок/ скамья-10пм; сундук(шкафчик)-разм.1,7мх0,6х0,5 | м3 | 0,604 0,18*2+0,072*2+0,05*2 | ГЭСН10-01-082-01
24 | Доска обрезная хвойных пород, сухая, длина 2-6,5 м, ширина 100-250 мм, толщина 44-50 мм, сорт I | м3 | -0.61004 | ФСБЦ-11.1.03.06-0123
25 | Доска строганная в четверть хвойных пород, сухая, длина 2-6,5 м, ширина 100-150 мм, толщина 40 мм, сорт II | м3 | 0.61004 | ФСБЦ-11.1.03.10-0020
26 | Бруски строганные хвойных пород (сосна, ель), размеры 60х30, 75х50 мм, сорт АВ | м3 | 0,144 (0,042+0,03)*2 | ФСБЦ-11.1.03.01-0002
27 | Петля накладная с цинковым напылением, тип ПН, высота 70 мм | шт | 6 3*2 | ФСБЦ-01.7.04.09-0002
28 | Ручка-скоба стальная с цинковым напылением, длина 80 мм | шт | 4 2*2 | ФСБЦ-01.7.04.10-0002
29 | Шпингалет (задвижка) стальной дверной накладной в комплекте с ответной частью, оксидированный, тип ЗД, длина 100 мм | компл | 2 | ФСБЦ-01.7.04.11-0055
30 | Улучшенная окраска масляными составами по дереву: полов | м2 | 76,02 (((35+2,5+0,51)*2) / 100)*100 | ГЭСН15-04-025-03
31 | Эмаль ПФ-115 | т | 0,0285075 114,03*0,025/100 | ФСБЦ-14.4.04.08-0001
32 | Масляная окраска металлических поверхностей: решеток, переплетов, труб диаметром менее 50 мм и т.п., количество окрасок 2 | м2 | 31,84 ((15,92*2) / 100)*100 | ГЭСН15-04-030-04
33 | Краска масляная МА-011-0, МА-011-1, МА-011-1Н, МА-011-2, МА-011-2Н | т | 0.0078326 | ФСБЦ-14.4.02.04-0162
Составил: ____________________________ А.В. Сарычева
[должность, подпись (инициалы, фамилия)]
Проверил: ____________________________ Н.А. Каримова
[должность, подпись (инициалы, фамилия)]