## (4)Ограждение - Дефектная ведом
УТВЕРЖДАЮ
МАДОУ ЦРР- д/с №32 "Русалочка
г.Ишимбая МР ИР РБ
______________________Назарова Т.Н.
"____" ________________ 2026
ВЕДОМОСТЬ ОБЪЕМОВ РАБОТ № 02-01-04
Ограждения прилегающей территории
Благоустройство прилегающей территории здания МАДОУ ЦРР детский сад № 32 "Русалочка" муниципального района Ишимбайский район Республики Башкортостан по адресу: РБ, г. Ишимбай, ул.Чкалова, 14А
№ п/п | Наименование | Ед. изм. | Кол. | Обоснование | Примечание
1 | 2 | 3 | 4 | 5 | 6
Раздел 1. | [5 empty] | Раздел 1.
Демонтаж | [6 empty] | Демонтаж
1 | Демонтаж металлических ограждений высотой до 1 м/ворот | м | 4 (4 / 100)*100 | ГЭСНр68-03-004-01
2 | Круг отрезной плоский, размеры 230х3х22 мм | шт | 0,5 0,125*4 | ФСБЦ-01.7.17.06-0092
Ворота - (4м*1,7м)*2 шт. | [6 empty] | Ворота - (4м*1,7м)*2 шт.
3 | Устройство ворот распашных с установкой столбов: металлических | шт | 2 (2 / 100)*100 | ГЭСН07-01-055-01
4 | Смеси бетонные тяжелого бетона (БСТ) на щебне из гравия, класс В15, F(1)200, W8 | м3 | 0.582 | ФСБЦ-04.1.02.05-0266
5 | Трубы стальные электросварные квадратные, размеры 60х60 мм, толщина стенки 4 мм | т | 0,04092 3,0*2*6,82/1000 | ФСБЦ-23.3.08.01-0050
(полотно-труба проф.40*20*2,0мм-17,2п.м*1,7кг=29,24 кг.; труба проф.20*20*1,5мм.-46 п.м*0,841кг=38686кг. Общий вес-67,926 кг.Петли d30 L140 (2шт.) -1,51 кг.) | [6 empty] | (полотно-труба проф.40*20*2,0мм-17,2п.м*1,7кг=29,24 кг.; труба проф.20*20*1,5мм.-46 п.м*0,841кг=38686кг. Общий вес-67,926 кг.Петли d30 L140 (2шт.) -1,51 кг.)
6 | Конструкции стальные индивидуального изготовления из сортового проката | т | 0,141892 (17,2*1,7+46*0,841+1,51*2)*2/1000 | ФСБЦ-07.2.07.04-0007
7 | Шпингалет (задвижка) стальной дверной накладной в комплекте с ответной частью, оксидированный, тип ЗД, длина 110 мм | компл | 2 | ФСБЦ-01.7.04.11-0057
Окраска | [6 empty] | Окраска
8 | Масляная окраска металлических поверхностей: решеток, переплетов, труб диаметром менее 50 мм и т.п., количество окрасок 2 | м2 | 223,114 (223,114 / 100)*100 | ГЭСН15-04-030-04
9 | Грунт-эмаль антикоррозионная быстросохнущая, трехслойное покрытие по ржавчине, цвет серый | кг | 54.8847 | ФСБЦ-14.4.01.21-0001
Составил: ____________________________ А.В. Сарычева
[должность, подпись (инициалы, фамилия)]
Проверил: ____________________________ Н.А. Каримова
[должность, подпись (инициалы, фамилия)]