## пр. Малоохтинский, 80-2 - ЛСР п
Приложение № 3
Утверждено приказом Минстроя РФ № 421/пр от 4 августа 2020 г. в редакции приказа № 557/пр от 7 июля 2022 г.
Наименование программного продукта |  |  |  |  | ГРАНД-Смета, версия 2025.1
Наименование редакции сметных нормативов |  |  |  |  | Приказ Минстроя России от 30.12.2021 № 1046/пр; Приказ Минстроя России от 04.08.2020 № 421/пр; Приказ Минстроя России от 21.12.2020 № 812/пр; Приказ Минстроя России от 11.12.2020 № 774/пр; Приказ Минстроя России от 02.08.2023 № 551/пр; Приказ Минстроя России от 14.11.2023 № 817/пр; Приказ Минстроя России от 16.02.2024 № 102/пр; Приказ Минстроя России от 13.05.2024 №323/пр; Приказ Минстроя России от 09.08.2024 №524/пр; Приказ Минстроя России от 07.11.2024 №747/пр; Приказ Минстроя России от 23.01.2025 №30/пр; Приказ Минстроя России от 07.02.2025 №69/пр; Приказ Минстроя России от 19.05.2025 №299/пр; Приказ Минстроя России от 14.08.2025 №490/пр; Приказ Минстроя России от 12.11.2025 №696/пр; Приказ Минстроя России от 17.02.2026 №91/пр | [11 empty] | Наименование редакции сметных нормативов | Приказ Минстроя России от 30.12.2021 № 1046/пр; Приказ Минстроя России от 04.08.2020 № 421/пр; Приказ Минстроя России от 21.12.2020 № 812/пр; Приказ Минстроя России от 11.12.2020 № 774/пр; Приказ Минстроя России от 02.08.2023 № 551/пр; Приказ Минстроя России от 14.11.2023 № 817/пр; Приказ Минстроя России от 16.02.2024 № 102/пр; Приказ Минстроя России от 13.05.2024 №323/пр; Приказ Минстроя России от 09.08.2024 №524/пр; Приказ Минстроя России от 07.11.2024 №747/пр; Приказ Минстроя России от 23.01.2025 №30/пр; Приказ Минстроя России от 07.02.2025 №69/пр; Приказ Минстроя России от 19.05.2025 №299/пр; Приказ Минстроя России от 14.08.2025 №490/пр; Приказ Минстроя России от 12.11.2025 №696/пр; Приказ Минстроя России от 17.02.2026 №91/пр
Реквизиты приказа Минстроя России об утверждении дополнений и изменений к сметным нормативам |  |  |  |  | Приказ Минстроя России от 18 мая 2022 г. № 378/пр, Приказ Минстроя России от 26 августа 2022 г. № 703/пр, Приказ Минстроя России от 26 октября 2022 г. № 905/пр, Приказ Минстроя России от 27 декабря 2022 г. № 1133/пр, Приказ Минстроя России от 10 февраля 2023 г. № 84/пр, Приказ Минстроя России от 11.05.2023 №335/пр; Приказ Минстроя России от 07.07.2022 № 557/пр; Приказ Минстроя России от 02.09.2021 № 636/пр, Приказ Минстроя России от 26.07.2022 № 611/пр; Приказ Минстроя России от 22.04.2022 № 317/пр; Приказ Минстроя России от 02.08.2023 № 551/пр; Приказ Минстроя России от 14.11.2023 № 817/пр; Приказ Минстроя России от 30.01.2024 № 55/пр; Приказ Минстроя России от 16.02.2024 № 102/пр; Приказ Минстроя России от 13.05.2024 №323/пр; Приказ Минстроя России от 09.08.2024 №524/пр; Приказ Минстроя России от 07.11.2024 №747/пр; Приказ Минстроя России от 23.01.2025 №30/пр; Приказ Минстроя России от 07.02.2025 №69/пр; Приказ Минстроя России от 19.05.2025 №299/пр; Приказ Минстроя России от 14.08.2025 №490/пр; Приказ Минстроя России от 12.11.2025 №696/пр; Приказ Минстроя России от 17.02.2026 №91/пр | [13 empty] | Реквизиты приказа Минстроя России об утверждении дополнений и изменений к сметным нормативам | Приказ Минстроя России от 18 мая 2022 г. № 378/пр, Приказ Минстроя России от 26 августа 2022 г. № 703/пр, Приказ Минстроя России от 26 октября 2022 г. № 905/пр, Приказ Минстроя России от 27 декабря 2022 г. № 1133/пр, Приказ Минстроя России от 10 февраля 2023 г. № 84/пр, Приказ Минстроя России от 11.05.2023 №335/пр; Приказ Минстроя России от 07.07.2022 № 557/пр; Приказ Минстроя России от 02.09.2021 № 636/пр, Приказ Минстроя России от 26.07.2022 № 611/пр; Приказ Минстроя России от 22.04.2022 № 317/пр; Приказ Минстроя России от 02.08.2023 № 551/пр; Приказ Минстроя России от 14.11.2023 № 817/пр; Приказ Минстроя России от 30.01.2024 № 55/пр; Приказ Минстроя России от 16.02.2024 № 102/пр; Приказ Минстроя России от 13.05.2024 №323/пр; Приказ Минстроя России от 09.08.2024 №524/пр; Приказ Минстроя России от 07.11.2024 №747/пр; Приказ Минстроя России от 23.01.2025 №30/пр; Приказ Минстроя России от 07.02.2025 №69/пр; Приказ Минстроя России от 19.05.2025 №299/пр; Приказ Минстроя России от 14.08.2025 №490/пр; Приказ Минстроя России от 12.11.2025 №696/пр; Приказ Минстроя России от 17.02.2026 №91/пр
Реквизиты письма Минстроя России об индексах изменения сметной стоимости строительства, включаемые в федеральный реестр сметных нормативов и размещаемые в федеральной государственной информационной системе ценообразования в строительстве, подготовленного в соответствии пунктом 85 Методики расчета индексов изменения сметной стоимости строительства, утвержденной приказом Министерства строительства и жилищно-коммунального хозяйства Российской Федерации от 5 июня 2019 г. № 326/пр¹ |  |  |  |  | Письмо Минстроя России от 21.11.2025 № 71782-ИФ/09 | [9 empty] | Реквизиты письма Минстроя России об индексах изменения сметной стоимости строительства, включаемые в федеральный реестр сметных нормативов и размещаемые в федеральной государственной информационной системе ценообразования в строительстве, подготовленного в соответствии пунктом 85 Методики расчета индексов изменения сметной стоимости строительства, утвержденной приказом Министерства строительства и жилищно-коммунального хозяйства Российской Федерации от 5 июня 2019 г. № 326/пр¹ | Письмо Минстроя России от 21.11.2025 № 71782-ИФ/09 |  |  |  |  | Реквизиты письма Минстроя России об индексах изменения сметной стоимости строительства, включаемые в федеральный реестр сметных нормативов и размещаемые в федеральной государственной информационной системе ценообразования в строительстве, подготовленного в соответствии пунктом 85 Методики расчета индексов изменения сметной стоимости строительства, утвержденной приказом Министерства строительства и жилищно-коммунального хозяйства Российской Федерации от 5 июня 2019 г. № 326/пр¹ | Письмо Минстроя России от 21.11.2025 № 71782-ИФ/09
Реквизиты нормативного правового акта об утверждении оплаты труда, утверждаемый в соответствии с пунктом 22(1) Правилами мониторинга цен, утвержденными постановлением Правительства Российской Федерации от 23 декабря 2016 г. № 1452 |  |  |  |  | Распоряжение Комитета по государственному заказу Санкт-Петербурга от 16.04.2025 № Распоряжение "Об установлении среднемесячного размера оплаты труда рабочего первого разряда, занятого в строительной отрасли Санкт-Петербурга, за 2024 год" 215-р | [9 empty] | Реквизиты нормативного правового акта об утверждении оплаты труда, утверждаемый в соответствии с пунктом 22(1) Правилами мониторинга цен, утвержденными постановлением Правительства Российской Федерации от 23 декабря 2016 г. № 1452 | Распоряжение Комитета по государственному заказу Санкт-Петербурга от 16.04.2025 № Распоряжение "Об установлении среднемесячного размера оплаты труда рабочего первого разряда, занятого в строительной отрасли Санкт-Петербурга, за 2024 год" 215-р | [6 empty] | Реквизиты нормативного правового акта об утверждении оплаты труда, утверждаемый в соответствии с пунктом 22(1) Правилами мониторинга цен, утвержденными постановлением Правительства Российской Федерации от 23 декабря 2016 г. № 1452 | Распоряжение Комитета по государственному заказу Санкт-Петербурга от 16.04.2025 № Распоряжение "Об установлении среднемесячного размера оплаты труда рабочего первого разряда, занятого в строительной отрасли Санкт-Петербурга, за 2024 год" 215-р
Обоснование принятых текущих цен на строительные ресурсы | [24 empty] | Обоснование принятых текущих цен на строительные ресурсы
Наименование субъекта Российской Федерации |  |  |  |  | 78. г. Санкт-Петербург | [10 empty] | 78. г. Санкт-Петербург | [9 empty] | Наименование субъекта Российской Федерации | 78. г. Санкт-Петербург
Наименование зоны субъекта Российской Федерации |  |  |  |  | город Санкт-Петербург | [10 empty] | город Санкт-Петербург | [11 empty] | Наименование зоны субъекта Российской Федерации | город Санкт-Петербург
(наименование стройки)
(наименование объекта капитального строительства)
ЛОКАЛЬНЫЙ СМЕТНЫЙ РАСЧЕТ (СМЕТА) №
пр. Малоохтинский, 80-2 | [29 empty] | пр. Малоохтинский, 80-2
(наименование работ и затрат)
Составлен | ресурсно-индексным | методом
Основание
(проектная и (или) иная техническая документация)
Составлен(а) в текущем уровне цен |  | 1 кв 2026 г. | [28 empty] | 01.04.2024
Сметная стоимость |  |  | 1362.95 | тыс.руб.
в том числе:
| строительных работ |  | 1362.95 | тыс.руб. |  |  |  |  | Средства на оплату труда рабочих |  |  |  | 310.87 | тыс.руб.
| монтажных работ |  | 0 | тыс.руб. |  |  |  |  | Средства на оплату труда машинистов |  |  |  | 50.77 | тыс.руб.
| оборудования |  | 0 | тыс.руб. |  |  |  |  | Нормативные затраты труда рабочих |  |  |  | 576.89 | чел.-ч.
| прочих затрат |  | 0 | тыс.руб. |  |  |  |  | Нормативные затраты труда машинистов |  |  |  | 78.19 | чел.-ч.
№ п/п | Обоснование | Наименование работ и затрат |  |  |  | Единица измерения | Количество |  |  | Сметная стоимость, руб.
[7 empty] | на единицу измерения | коэффициенты | всего с учетом коэффициентов | на единицу измерения в базисном уровне цен | индекс | на единицу измерения в текущем уровне цен | коэффициенты | всего в текущем уровне цен
1 | 2 | 3 |  |  |  | 4 | 5 | 6 | 7 | 8 | 9 | 10 | 11 | 12
Раздел 1. Новый Раздел | [31 empty] | Раздел 1. Новый Раздел
1 | ГЭСН01-01-010-26 | Разработка грунта в отвал экскаваторами, вместимость ковша 0,65 (0,5-1) м3, группа грунтов: 2 |  |  |  | 4: 1000 м3; 5: 0.1032; 6: 1; 7: 0.1032 | [18 empty] | Разработка грунта в отвал экскаваторами, вместимость ковша 0,65 (0,5-1) м3, группа грунтов: 2
| 1 | ОТ(ЗТ) |  |  |  | 4: чел.-ч; 7: 0.91642; 12: 441.16 | [19 empty] | ОТ(ЗТ)
| 1-100-20 | Средний разряд работы 2,0 |  |  |  | 4: чел.-ч; 5: 8.88; 7: 0.91642; 10: 481.4; 12: 441.16 | [20 empty] | Средний разряд работы 2,0
| 2 | ЭМ |  |  |  | 12: 3464.23 | [19 empty] | ЭМ
|  | ОТм(ЗТм) |  |  |  | 4: чел.-ч; 7: 1.9918; 12: 1583.39 | [19 empty] | ОТм(ЗТм)
| 91.01.05-086 | Экскаваторы одноковшовые дизельные на гусеничном ходу, объем ковша 0,65 м3 |  |  |  | 4: маш.-ч; 5: 19.3; 7: 1.9918; 10: 1739.28; 12: 3464.23 | [20 empty] | Экскаваторы одноковшовые дизельные на гусеничном ходу, объем ковша 0,65 м3
| 4-100-060 | ОТм(Зтм) Средний разряд машинистов 6 |  |  |  | 4: чел.-ч; 5: 19.3; 7: 1.9918; 10: 794.97; 12: 1583.39 | [21 empty] | ОТм(Зтм) Средний разряд машинистов 6
|  | Итого прямые затраты |  |  |  | 12: 5488.78 | [22 empty] | Итого прямые затраты
|  | ФОТ |  |  |  | 12: 2024.55 | [23 empty] | ФОТ
| Пр/812-001.1-1 | НР Земляные работы, выполняемые механизированным способом |  |  |  | 4: %; 5: 92; 7: 92; 12: 1862.59 | [23 empty] | НР Земляные работы, выполняемые механизированным способом
| Пр/774-001.1, Приказ № 774/пр от 11.12.2020 п.16 | СП Земляные работы, выполняемые механизированным способом |  |  |  | 4: %; 5: 46; 6: 0.85; 7: 39.1; 12: 791.6 | [23 empty] | СП Земляные работы, выполняемые механизированным способом
|  | Всего по позиции |  |  |  | 10: 78904.75; 12: 8142.97 | [24 empty] | Всего по позиции
2 | ГЭСН31-01-066-01 | Резка затвердевшего цементобетонного покрытия нарезчиком швов с алмазным диском на глубину 50 мм при ширине пропила 3 мм |  |  |  | 4: 100 м; 5: 0.49; 6: 1; 7: 0.49 | [18 empty] | Резка затвердевшего цементобетонного покрытия нарезчиком швов с алмазным диском на глубину 50 мм при ширине пропила 3 мм
| 1 | ОТ(ЗТ) |  |  |  | 4: чел.-ч; 7: 1.7493; 12: 896.18 | [19 empty] | ОТ(ЗТ)
| 1-100-27 | Средний разряд работы 2,7 |  |  |  | 4: чел.-ч; 5: 3.57; 7: 1.7493; 10: 512.31; 12: 896.18 | [20 empty] | Средний разряд работы 2,7
| 2 | ЭМ |  |  |  | 12: 7133.34 | [19 empty] | ЭМ
|  | ОТм(ЗТм) |  |  |  | 4: чел.-ч; 7: 5.3067; 12: 3468.47 | [19 empty] | ОТм(ЗТм)
| 91.05.05-016 | Краны на автомобильном ходу, грузоподъемность 25 т |  |  |  | 4: маш.-ч; 5: 1.04; 7: 0.5096; 10: 1838.85; 12: 937.08 | [20 empty] | Краны на автомобильном ходу, грузоподъемность 25 т
| 4-100-070 | ОТм(Зтм) Средний разряд машинистов 7 |  |  |  | 4: чел.-ч; 5: 1.04; 7: 0.5096; 10: 847.97; 12: 432.13 | [21 empty] | ОТм(Зтм) Средний разряд машинистов 7
| 91.08.06-005 | Нарезчики швов самоходные, максимальная глубина резки 500 мм, мощность 55 кВт (75 л.с.) |  |  |  | маш.-ч | 4.56 |  | 2.2344 | 945.09 | 1.42 | 1342.03 |  | 2998.63 | [20 empty] | Нарезчики швов самоходные, максимальная глубина резки 500 мм, мощность 55 кВт (75 л.с.)
| 4-100-050 | ОТм(Зтм) Средний разряд машинистов 5 |  |  |  | 4: чел.-ч; 5: 4.56; 7: 2.2344; 10: 680.14; 12: 1519.7 | [21 empty] | ОТм(Зтм) Средний разряд машинистов 5
| 91.13.01-038 | Машины поливомоечные, вместимость цистерны 6 м3 |  |  |  | маш.-ч | 4.17 |  | 2.0433 | 1043.14 | 1.34 | 1397.81 |  | 2856.15 | [20 empty] | Машины поливомоечные, вместимость цистерны 6 м3
| 4-100-040 | ОТм(Зтм) Средний разряд машинистов 4 |  |  |  | 4: чел.-ч; 5: 4.17; 7: 2.0433; 10: 591.81; 12: 1209.25 | [21 empty] | ОТм(Зтм) Средний разряд машинистов 4
| 91.14.02-001 | Автомобили бортовые, грузоподъемность до 5 т |  |  |  | 4: маш.-ч; 5: 1.06; 7: 0.5194; 10: 657.45; 12: 341.48 | [20 empty] | Автомобили бортовые, грузоподъемность до 5 т
| 4-100-040 | ОТм(Зтм) Средний разряд машинистов 4 |  |  |  | 4: чел.-ч; 5: 1.06; 7: 0.5194; 10: 591.81; 12: 307.39 | [21 empty] | ОТм(Зтм) Средний разряд машинистов 4
| 4 | М |  |  |  | 12: 26.09 | [19 empty] | М
| 01.7.03.01-0001 | Вода |  |  |  | м3 | 1.05 |  | 0.5145 | 35.71 | 1.42 | 50.71 |  | 26.09 | [20 empty] | Вода
|  | Итого прямые затраты |  |  |  | 12: 11524.08 | [22 empty] | Итого прямые затраты
2.1 | 01.7.17.06 | Диск отрезной алмазный |  |  |  | 4: шт; 5: 0; 7: 0; 10: 0; 12: 0 | [20 empty] | Диск отрезной алмазный
|  | ФОТ |  |  |  | 12: 4364.65 | [23 empty] | ФОТ
| Пр/812-025.0-1 | НР Аэродромы |  |  |  | 4: %; 5: 107; 7: 107; 12: 4670.18 | [23 empty] | НР Аэродромы
| Пр/774-025.0, Приказ № 774/пр от 11.12.2020 п.16 | СП Аэродромы |  |  |  | 4: %; 5: 69; 6: 0.85; 7: 58.65; 12: 2559.87 | [23 empty] | СП Аэродромы
|  | Всего по позиции |  |  |  | 10: 38273.73; 12: 18754.13 | [24 empty] | Всего по позиции
3 | ГЭСН07-06-002-08 | Демонтаж плит перекрытий каналов площадью: свыше 5 м2 |  |  |  | 4: 100 шт; 5: 0.07; 6: 1; 7: 0.07 | [18 empty] | Демонтаж плит перекрытий каналов площадью: свыше 5 м2
| 571/пр_2022_п.83_т.2_стр.1_стб.3 | Демонтаж (разборка) сборных бетонных и железобетонных строительных конструкций ОЗП=0,8; ЭМ=0,8 к расх.; ЗПМ=0,8; МАТ=0 к расх.; ТЗ=0,8; ТЗМ=0,8 | [37 empty] | Демонтаж (разборка) сборных бетонных и железобетонных строительных конструкций ОЗП=0,8; ЭМ=0,8 к расх.; ЗПМ=0,8; МАТ=0 к расх.; ТЗ=0,8; ТЗМ=0,8
| 1 | ОТ(ЗТ) |  |  |  | 4: чел.-ч; 7: 8.3765; 12: 4322.92 | [19 empty] | ОТ(ЗТ)
| 2-100-01 | Рабочий 1 разряда |  |  |  | чел.-ч | 6.38 | 0.8 | 0.35728 |  |  | 441.65 |  | 157.79 | [20 empty] | Рабочий 1 разряда
| 2-100-02 | Рабочий 2 разряда |  |  |  | чел.-ч | 62.54 | 0.8 | 3.5022 |  |  | 481.4 |  | 1685.98 | [20 empty] | Рабочий 2 разряда
| 2-100-03 | Рабочий 3 разряда |  |  |  | чел.-ч | 52.3 | 0.8 | 2.9288 |  |  | 525.56 |  | 1539.26 | [20 empty] | Рабочий 3 разряда
| 2-100-04 | Рабочий 4 разряда |  |  |  | чел.-ч | 28.36 | 0.8 | 1.5882 |  |  | 591.81 |  | 939.89 | [20 empty] | Рабочий 4 разряда
| 2 | ЭМ |  |  |  | 12: 6312.23 | [19 empty] | ЭМ
|  | ОТм(ЗТм) |  |  |  | 4: чел.-ч; 7: 4.5612; 12: 3300.07 | [19 empty] | ОТм(ЗТм)
| 91.05.05-015 | Краны на автомобильном ходу, грузоподъемность 16 т |  |  |  | маш.-ч | 52.8 | 0.8 | 2.9568 |  |  | 1633.66 |  | 4830.41 | [20 empty] | Краны на автомобильном ходу, грузоподъемность 16 т
| 4-100-060 | ОТм(Зтм) Средний разряд машинистов 6 |  |  |  | чел.-ч | 52.8 | 0.8 | 2.9568 |  |  | 794.97 |  | 2350.57 | [21 empty] | ОТм(Зтм) Средний разряд машинистов 6
| 91.14.02-003 | Автомобили бортовые, грузоподъемность до 10 т |  |  |  | маш.-ч | 28.65 | 0.8 | 1.6044 |  |  | 923.6 |  | 1481.82 | [20 empty] | Автомобили бортовые, грузоподъемность до 10 т
| 4-100-040 | ОТм(Зтм) Средний разряд машинистов 4 |  |  |  | чел.-ч | 28.65 | 0.8 | 1.6044 |  |  | 591.81 |  | 949.5 | [21 empty] | ОТм(Зтм) Средний разряд машинистов 4
| 4 | М |  |  |  | 12: 0 | [19 empty] | М
| 04.3.01.09-0012 | Раствор готовый кладочный, цементный, М50 |  |  |  | м3 | 1.11 | 0 | 0 | 3486.8 | 1.31 | 4567.71 |  | 0 | [20 empty] | Раствор готовый кладочный, цементный, М50
|  | Итого прямые затраты |  |  |  | 12: 13935.22 | [22 empty] | Итого прямые затраты
3.1 | 05.1.01.12 | Конструкции сборные железобетонные |  |  |  | шт | 100 | 0 | 0 |  |  | 0 |  | 0 | [20 empty] | Конструкции сборные железобетонные
|  | ФОТ |  |  |  | 12: 7622.99 | [23 empty] | ФОТ
| Пр/812-007.0-1 | НР Бетонные и железобетонные сборные конструкции и работы в строительстве |  |  |  | 4: %; 5: 110; 7: 110; 12: 8385.29 | [23 empty] | НР Бетонные и железобетонные сборные конструкции и работы в строительстве
| Пр/774-007.0, Приказ № 774/пр от 11.12.2020 п.16 | СП Бетонные и железобетонные сборные конструкции и работы в строительстве |  |  |  | 4: %; 5: 73; 6: 0.85; 7: 62.05; 12: 4730.07 | [23 empty] | СП Бетонные и железобетонные сборные конструкции и работы в строительстве
|  | Всего по позиции |  |  |  | 10: 386436.86; 12: 27050.58 | [24 empty] | Всего по позиции
4 | ГЭСН07-02-002-06 | Демонтаж в сооружениях: прямоугольных лотков сечением более 0,2 м2 |  |  |  | 4: 100 м3; 5: 0.2166; 6: 1; 7: 0.2166 | [18 empty] | Демонтаж в сооружениях: прямоугольных лотков сечением более 0,2 м2
| 571/пр_2022_п.83_т.2_стр.1_стб.3 | Демонтаж (разборка) сборных бетонных и железобетонных строительных конструкций ОЗП=0,8; ЭМ=0,8 к расх.; ЗПМ=0,8; МАТ=0 к расх.; ТЗ=0,8; ТЗМ=0,8 | [37 empty] | Демонтаж (разборка) сборных бетонных и железобетонных строительных конструкций ОЗП=0,8; ЭМ=0,8 к расх.; ЗПМ=0,8; МАТ=0 к расх.; ТЗ=0,8; ТЗМ=0,8
| 1 | ОТ(ЗТ) |  |  |  | 4: чел.-ч; 7: 73.8173; 12: 41729.65 | [19 empty] | ОТ(ЗТ)
| 1-100-36 | Средний разряд работы 3,6 |  |  |  | чел.-ч | 426 | 0.8 | 73.8173 |  |  | 565.31 |  | 41729.65 | [20 empty] | Средний разряд работы 3,6
| 2 | ЭМ |  |  |  | 12: 22450.29 | [19 empty] | ЭМ
|  | ОТм(ЗТм) |  |  |  | 4: чел.-ч; 7: 18.5358; 12: 12616.81 | [19 empty] | ОТм(ЗТм)
| 91.05.05-015 | Краны на автомобильном ходу, грузоподъемность 16 т |  |  |  | маш.-ч | 9.2 | 0.8 | 1.5942 |  |  | 1633.66 |  | 2604.34 | [20 empty] | Краны на автомобильном ходу, грузоподъемность 16 т
| 4-100-060 | ОТм(Зтм) Средний разряд машинистов 6 |  |  |  | чел.-ч | 9.2 | 0.8 | 1.5942 |  |  | 794.97 |  | 1267.32 | [21 empty] | ОТм(Зтм) Средний разряд машинистов 6
| 91.05.06-007 | Краны на гусеничном ходу, грузоподъемность 25 т |  |  |  | маш.-ч | 37.52 | 0.8 | 6.5015 | 1703.3 | 1.37 | 2333.52 |  | 15171.3 | [20 empty] | Краны на гусеничном ходу, грузоподъемность 25 т
| 4-100-060 | ОТм(Зтм) Средний разряд машинистов 6 |  |  |  | чел.-ч | 37.52 | 0.8 | 6.5015 |  |  | 794.97 |  | 5168.47 | [21 empty] | ОТм(Зтм) Средний разряд машинистов 6
| 91.06.05-011 | Погрузчики одноковшовые универсальные фронтальные пневмоколесные, номинальная вместимость основного ковша 2,6 м3, грузоподъемность 5 т |  |  |  | маш.-ч | 0.16 | 0.8 | 0.027725 |  |  | 1618.2 |  | 44.86 | [20 empty] | Погрузчики одноковшовые универсальные фронтальные пневмоколесные, номинальная вместимость основного ковша 2,6 м3, грузоподъемность 5 т
| 4-100-050 | ОТм(Зтм) Средний разряд машинистов 5 |  |  |  | чел.-ч | 0.16 | 0.8 | 0.027725 |  |  | 680.14 |  | 18.86 | [21 empty] | ОТм(Зтм) Средний разряд машинистов 5
| 91.14.02-001 | Автомобили бортовые, грузоподъемность до 5 т |  |  |  | маш.-ч | 10.29 | 0.8 | 1.7831 |  |  | 657.45 |  | 1172.27 | [20 empty] | Автомобили бортовые, грузоподъемность до 5 т
| 4-100-040 | ОТм(Зтм) Средний разряд машинистов 4 |  |  |  | чел.-ч | 10.29 | 0.8 | 1.7831 |  |  | 591.81 |  | 1055.23 | [21 empty] | ОТм(Зтм) Средний разряд машинистов 4
| 91.18.01-007 | Компрессоры винтовые передвижные с двигателем внутреннего сгорания, давление до 0,7 МПа (7 атм), производительность до 5,4 м3/мин |  |  |  | маш.-ч | 49.8 | 0.8 | 8.6293 |  |  | 399.62 |  | 3448.46 | [20 empty] | Компрессоры винтовые передвижные с двигателем внутреннего сгорания, давление до 0,7 МПа (7 атм), производительность до 5,4 м3/мин
| 4-100-040 | ОТм(Зтм) Средний разряд машинистов 4 |  |  |  | чел.-ч | 49.8 | 0.8 | 8.6293 |  |  | 591.81 |  | 5106.93 | [21 empty] | ОТм(Зтм) Средний разряд машинистов 4
| 91.21.03-502 | Аппараты пескоструйные при работе от передвижных компрессорных установок, объем до 19 л, расход воздуха 270-700 л/мин |  |  |  | маш.-ч | 49.8 | 0.8 | 8.6293 | 0.95 | 1.11 | 1.05 |  | 9.06 | [20 empty] | Аппараты пескоструйные при работе от передвижных компрессорных установок, объем до 19 л, расход воздуха 270-700 л/мин
| 4 | М |  |  |  | 12: 0 | [19 empty] | М
| 01.7.15.06-0111 | Гвозди строительные |  |  |  | т | 0.009 | 0 | 0 | 70296.2 | 1.24 | 87167.29 |  | 0 | [20 empty] | Гвозди строительные
| 04.3.01.09-0014 | Раствор готовый кладочный, цементный, М100 |  |  |  | м3 | 0.54 | 0 | 0 | 3778.62 | 1.31 | 4949.99 |  | 0 | [20 empty] | Раствор готовый кладочный, цементный, М100
| 08.1.02.11-0001 | Поковки из квадратных заготовок, масса 1,5-4,5 кг |  |  |  | т | 0.2 | 0 | 0 | 55898.18 | 1.45 | 81052.36 |  | 0 | [20 empty] | Поковки из квадратных заготовок, масса 1,5-4,5 кг
| 08.3.03.06-0002 | Проволока горячекатаная в мотках, диаметр 6,3-6,5 мм |  |  |  | т | 0.014 | 0 | 0 | 60258.2 | 0.97 | 58450.45 |  | 0 | [20 empty] | Проволока горячекатаная в мотках, диаметр 6,3-6,5 мм
| 11.1.03.06-0071 | Доска обрезная хвойных пород, естественной влажности, длина 2-6,5 м, ширина 100-250 мм, толщина 25 мм, сорт III |  |  |  | м3 | 0.86 | 0 | 0 | 5764.42 | 2.24 | 12912.3 |  | 0 | [20 empty] | Доска обрезная хвойных пород, естественной влажности, длина 2-6,5 м, ширина 100-250 мм, толщина 25 мм, сорт III
| 11.1.03.06-0075 | Доска обрезная хвойных пород, естественной влажности, длина 2-6,5 м, ширина 100-250 мм, толщина 30-40 мм, сорт III |  |  |  | м3 | 1.33 | 0 | 0 | 5764.42 | 2.24 | 12912.3 |  | 0 | [20 empty] | Доска обрезная хвойных пород, естественной влажности, длина 2-6,5 м, ширина 100-250 мм, толщина 30-40 мм, сорт III
|  | Итого прямые затраты |  |  |  | 12: 76796.75 | [22 empty] | Итого прямые затраты
4.1 | 02.3.01.02 | Песок для строительных работ природный |  |  |  | м3 | 1.5 | 0 | 0 |  |  | 0 |  | 0 | [20 empty] | Песок для строительных работ природный
4.2 | 05.1.01.10 | Конструкции сборные железобетонные |  |  |  | м3 | 100 | 0 | 0 |  |  | 0 |  | 0 | [20 empty] | Конструкции сборные железобетонные
|  | ФОТ |  |  |  | 12: 54346.46 | [23 empty] | ФОТ
| Пр/812-007.0-1 | НР Бетонные и железобетонные сборные конструкции и работы в строительстве |  |  |  | 4: %; 5: 110; 7: 110; 12: 59781.11 | [23 empty] | НР Бетонные и железобетонные сборные конструкции и работы в строительстве
| Пр/774-007.0, Приказ № 774/пр от 11.12.2020 п.16 | СП Бетонные и железобетонные сборные конструкции и работы в строительстве |  |  |  | 4: %; 5: 73; 6: 0.85; 7: 62.05; 12: 33721.98 | [23 empty] | СП Бетонные и железобетонные сборные конструкции и работы в строительстве
|  | Всего по позиции |  |  |  | 10: 786241.18; 12: 170299.84 | [24 empty] | Всего по позиции
21 | ГЭСНр66-01-016-03 | Демонтаж трубопроводов в непроходных каналах краном диаметром труб: до 100 мм |  |  |  | 4: 100 м; 5: 0.4; 6: 1; 7: 0.4 | [18 empty] | Демонтаж трубопроводов в непроходных каналах краном диаметром труб: до 100 мм
| 1 | ОТ(ЗТ) |  |  |  | 4: чел.-ч; 7: 14.04; 12: 7378.86 | [19 empty] | ОТ(ЗТ)
| 1-100-30 | Средний разряд работы 3,0 |  |  |  | 4: чел.-ч; 5: 35.1; 7: 14.04; 10: 525.56; 12: 7378.86 | [20 empty] | Средний разряд работы 3,0
| 2 | ЭМ |  |  |  | 12: 1324.07 | [19 empty] | ЭМ
|  | ОТм(ЗТм) |  |  |  | 4: чел.-ч; 7: 0.856; 12: 664.24 | [19 empty] | ОТм(ЗТм)
| 91.05.05-015 | Краны на автомобильном ходу, грузоподъемность 16 т |  |  |  | 4: маш.-ч; 5: 1.94; 7: 0.776; 10: 1633.66; 12: 1267.72 | [20 empty] | Краны на автомобильном ходу, грузоподъемность 16 т
| 4-100-060 | ОТм(Зтм) Средний разряд машинистов 6 |  |  |  | 4: чел.-ч; 5: 1.94; 7: 0.776; 10: 794.97; 12: 616.9 | [21 empty] | ОТм(Зтм) Средний разряд машинистов 6
| 91.14.02-001 | Автомобили бортовые, грузоподъемность до 5 т |  |  |  | 4: маш.-ч; 5: 0.2; 7: 0.08; 10: 657.45; 12: 52.6 | [20 empty] | Автомобили бортовые, грузоподъемность до 5 т
| 4-100-040 | ОТм(Зтм) Средний разряд машинистов 4 |  |  |  | 4: чел.-ч; 5: 0.2; 7: 0.08; 10: 591.81; 12: 47.34 | [21 empty] | ОТм(Зтм) Средний разряд машинистов 4
| 91.17.04-042 | Аппараты для газовой сварки и резки |  |  |  | маш.-ч | 1.78 |  | 0.712 | 4.35 | 1.21 | 5.26 |  | 3.75 | [20 empty] | Аппараты для газовой сварки и резки
| 4 | М |  |  |  | 12: 110.62 | [19 empty] | М
| 01.3.02.08-0001 | Кислород газообразный технический |  |  |  | 4: м3; 5: 1.65; 7: 0.66; 10: 150.53; 12: 99.35 | [20 empty] | Кислород газообразный технический
| 01.3.02.09-0022 | Пропан-бутан смесь техническая |  |  |  | кг | 0.41 |  | 0.164 | 41.38 | 1.66 | 68.69 |  | 11.27 | [20 empty] | Пропан-бутан смесь техническая
|  | Итого прямые затраты |  |  |  | 12: 9477.79 | [22 empty] | Итого прямые затраты
|  | ФОТ |  |  |  | 12: 8043.1 | [23 empty] | ФОТ
| Пр/812-100.1-1 | НР Наружные инженерные сети: демонтаж, разборка, очистка (ремонтно-строительные) |  |  |  | 4: %; 5: 89; 7: 89; 12: 7158.36 | [23 empty] | НР Наружные инженерные сети: демонтаж, разборка, очистка (ремонтно-строительные)
| Пр/774-100.1 | СП Наружные инженерные сети: демонтаж, разборка, очистка (ремонтно-строительные) |  |  |  | 4: %; 5: 44; 7: 44; 12: 3538.96 | [23 empty] | СП Наружные инженерные сети: демонтаж, разборка, очистка (ремонтно-строительные)
|  | Всего по позиции |  |  |  | 10: 50437.78; 12: 20175.11 | [24 empty] | Всего по позиции
6 | ГЭСН01-02-057-02 | Разработка грунта вручную в траншеях глубиной до 2 м без креплений с откосами, группа грунтов: 2 |  |  |  | 4: 100 м3; 5: 0.258; 6: 1; 7: 0.258 | [18 empty] | Разработка грунта вручную в траншеях глубиной до 2 м без креплений с откосами, группа грунтов: 2
| 1 | ОТ(ЗТ) |  |  |  | 4: чел.-ч; 7: 39.732; 12: 19126.98 | [19 empty] | ОТ(ЗТ)
| 1-100-20 | Средний разряд работы 2,0 |  |  |  | 4: чел.-ч; 5: 154; 7: 39.732; 10: 481.4; 12: 19126.98 | [20 empty] | Средний разряд работы 2,0
|  | Итого прямые затраты |  |  |  | 12: 19126.98 | [22 empty] | Итого прямые затраты
|  | ФОТ |  |  |  | 12: 19126.98 | [23 empty] | ФОТ
| Пр/812-001.2-1 | НР Земляные работы, выполняемые ручным способом |  |  |  | 4: %; 5: 89; 7: 89; 12: 17023.01 | [23 empty] | НР Земляные работы, выполняемые ручным способом
| Пр/774-001.2, Приказ № 774/пр от 11.12.2020 п.16 | СП Земляные работы, выполняемые ручным способом |  |  |  | 4: %; 5: 40; 6: 0.85; 7: 34; 12: 6503.17 | [23 empty] | СП Земляные работы, выполняемые ручным способом
|  | Всего по позиции |  |  |  | 10: 165322.33; 12: 42653.16 | [24 empty] | Всего по позиции
7 | ГЭСН11-01-002-01 | Устройство подстилающих слоев: песчаных |  |  |  | 4: м3; 5: 25.8; 6: 1; 7: 25.8 | [18 empty] | Устройство подстилающих слоев: песчаных
| 1 | ОТ(ЗТ) |  |  |  | 4: чел.-ч; 7: 77.142; 12: 41054.2 | [19 empty] | ОТ(ЗТ)
| 1-100-31 | Средний разряд работы 3,1 |  |  |  | 4: чел.-ч; 5: 2.99; 7: 77.142; 10: 532.19; 12: 41054.2 | [20 empty] | Средний разряд работы 3,1
| 2 | ЭМ |  |  |  | 12: 5638.62 | [19 empty] | ЭМ
|  | ОТм(ЗТм) |  |  |  | 4: чел.-ч; 7: 7.74; 12: 4762.92 | [19 empty] | ОТм(ЗТм)
| 91.06.05-011 | Погрузчики одноковшовые универсальные фронтальные пневмоколесные, номинальная вместимость основного ковша 2,6 м3, грузоподъемность 5 т |  |  |  | 4: маш.-ч; 5: 0.08; 7: 2.064; 10: 1618.2; 12: 3339.96 | [20 empty] | Погрузчики одноковшовые универсальные фронтальные пневмоколесные, номинальная вместимость основного ковша 2,6 м3, грузоподъемность 5 т
| 4-100-050 | ОТм(Зтм) Средний разряд машинистов 5 |  |  |  | 4: чел.-ч; 5: 0.08; 7: 2.064; 10: 680.14; 12: 1403.81 | [21 empty] | ОТм(Зтм) Средний разряд машинистов 5
| 91.08.09-023 | Трамбовки пневматические при работе от передвижных компрессорных установок |  |  |  | маш.-ч | 0.44 |  | 11.352 | 2.41 | 1.11 | 2.68 |  | 30.42 | [20 empty] | Трамбовки пневматические при работе от передвижных компрессорных установок
| 91.18.01-007 | Компрессоры винтовые передвижные с двигателем внутреннего сгорания, давление до 0,7 МПа (7 атм), производительность до 5,4 м3/мин |  |  |  | 4: маш.-ч; 5: 0.22; 7: 5.676; 10: 399.62; 12: 2268.24 | [20 empty] | Компрессоры винтовые передвижные с двигателем внутреннего сгорания, давление до 0,7 МПа (7 атм), производительность до 5,4 м3/мин
| 4-100-040 | ОТм(Зтм) Средний разряд машинистов 4 |  |  |  | 4: чел.-ч; 5: 0.22; 7: 5.676; 10: 591.81; 12: 3359.11 | [21 empty] | ОТм(Зтм) Средний разряд машинистов 4
| 4 | М |  |  |  | 12: 196.25 | [19 empty] | М
| 01.7.03.01-0001 | Вода |  |  |  | м3 | 0.15 |  | 3.87 | 35.71 | 1.42 | 50.71 |  | 196.25 | [20 empty] | Вода
|  | Итого прямые затраты |  |  |  | 12: 51651.99 | [22 empty] | Итого прямые затраты
7.1 | 02.3.01.02 | Песок для строительных работ природный |  |  |  | 4: м3; 5: 1.12; 7: 28.896; 10: 0; 12: 0 | [20 empty] | Песок для строительных работ природный
|  | ФОТ |  |  |  | 12: 45817.12 | [23 empty] | ФОТ
| Пр/812-011.0-1 | НР Полы |  |  |  | 4: %; 5: 112; 7: 112; 12: 51315.17 | [23 empty] | НР Полы
| Пр/774-011.0, Приказ № 774/пр от 11.12.2020 п.16 | СП Полы |  |  |  | 4: %; 5: 65; 6: 0.85; 7: 55.25; 12: 25313.96 | [23 empty] | СП Полы
|  | Всего по позиции |  |  |  | 10: 4972.14; 12: 128281.12 | [24 empty] | Всего по позиции
5 | ГЭСН24-01-020-04 | Бесканальная прокладка стальных трубопроводов в изоляции из пенополиуретана (ППУ) с изоляцией стыков скорлупами при номинальном давлении 1,6 МПа, температуре 150°С, диаметр труб: 100 мм |  |  |  | 4: км; 5: 0.04; 6: 1; 7: 0.04 | [18 empty] | Бесканальная прокладка стальных трубопроводов в изоляции из пенополиуретана (ППУ) с изоляцией стыков скорлупами при номинальном давлении 1,6 МПа, температуре 150°С, диаметр труб: 100 мм
| 1 | ОТ(ЗТ) |  |  |  | 4: чел.-ч; 7: 26.7404; 12: 16297.74 | [19 empty] | ОТ(ЗТ)
| 1-100-42 | Средний разряд работы 4,2 |  |  |  | 4: чел.-ч; 5: 668.51; 7: 26.7404; 10: 609.48; 12: 16297.74 | [20 empty] | Средний разряд работы 4,2
| 2 | ЭМ |  |  |  | 12: 3626.7 | [19 empty] | ЭМ
|  | ОТм(ЗТм) |  |  |  | 4: чел.-ч; 7: 2.664; 12: 1658.07 | [19 empty] | ОТм(ЗТм)
| 91.05.05-015 | Краны на автомобильном ходу, грузоподъемность 16 т |  |  |  | 4: маш.-ч; 5: 0.14; 7: 0.0056; 10: 1633.66; 12: 9.15 | [20 empty] | Краны на автомобильном ходу, грузоподъемность 16 т
| 4-100-060 | ОТм(Зтм) Средний разряд машинистов 6 |  |  |  | 4: чел.-ч; 5: 0.14; 7: 0.0056; 10: 794.97; 12: 4.45 | [21 empty] | ОТм(Зтм) Средний разряд машинистов 6
| 91.10.01-001 | Агрегаты наполнительно-опрессовочные, подача до 70 м3/ч |  |  |  | маш.-ч | 29 |  | 1.16 | 1416.22 | 1.27 | 1798.6 |  | 2086.38 | [20 empty] | Агрегаты наполнительно-опрессовочные, подача до 70 м3/ч
| 4-100-040 | ОТм(Зтм) Средний разряд машинистов 4 |  |  |  | 4: чел.-ч; 5: 29; 7: 1.16; 10: 591.81; 12: 686.5 | [21 empty] | ОТм(Зтм) Средний разряд машинистов 4
| 91.10.05-004 | Трубоукладчики, номинальная грузоподъемность 6,3 т |  |  |  | маш.-ч | 22.74 |  | 0.9096 | 994.01 | 1.16 | 1153.05 |  | 1048.81 | [20 empty] | Трубоукладчики, номинальная грузоподъемность 6,3 т
| 4-100-050 | ОТм(Зтм) Средний разряд машинистов 5 |  |  |  | 4: чел.-ч; 5: 22.74; 7: 0.9096; 10: 680.14; 12: 618.66 | [21 empty] | ОТм(Зтм) Средний разряд машинистов 5
| 91.14.02-001 | Автомобили бортовые, грузоподъемность до 5 т |  |  |  | 4: маш.-ч; 5: 0.22; 7: 0.0088; 10: 657.45; 12: 5.79 | [20 empty] | Автомобили бортовые, грузоподъемность до 5 т
| 4-100-040 | ОТм(Зтм) Средний разряд машинистов 4 |  |  |  | 4: чел.-ч; 5: 0.22; 7: 0.0088; 10: 591.81; 12: 5.21 | [21 empty] | ОТм(Зтм) Средний разряд машинистов 4
| 91.17.04-233 | Аппараты сварочные для ручной дуговой сварки, сварочный ток до 350 А |  |  |  | 4: маш.-ч; 5: 165.76; 7: 6.6304; 10: 36.92; 12: 244.79 | [20 empty] | Аппараты сварочные для ручной дуговой сварки, сварочный ток до 350 А
| 91.18.01-007 | Компрессоры винтовые передвижные с двигателем внутреннего сгорания, давление до 0,7 МПа (7 атм), производительность до 5,4 м3/мин |  |  |  | 4: маш.-ч; 5: 14.5; 7: 0.58; 10: 399.62; 12: 231.78 | [20 empty] | Компрессоры винтовые передвижные с двигателем внутреннего сгорания, давление до 0,7 МПа (7 атм), производительность до 5,4 м3/мин
| 4-100-040 | ОТм(Зтм) Средний разряд машинистов 4 |  |  |  | 4: чел.-ч; 5: 14.5; 7: 0.58; 10: 591.81; 12: 343.25 | [21 empty] | ОТм(Зтм) Средний разряд машинистов 4
| 4 | М |  |  |  | 12: 3054.14 | [19 empty] | М
| 01.2.03.03-0107 | Мастика битумно-масляная МБ-50 |  |  |  | т | 0.071 |  | 0.00284 | 30195.36 | 1.25 | 37744.2 |  | 107.19 | [20 empty] | Мастика битумно-масляная МБ-50
| 01.7.03.01-0001 | Вода |  |  |  | м3 | 31.9 |  | 1.276 | 35.71 | 1.42 | 50.71 |  | 64.71 | [20 empty] | Вода
| 01.7.03.04-0001 | Электроэнергия |  |  |  | 4: кВт-ч; 5: 14.85; 7: 0.594; 10: 7.93; 12: 4.71 | [20 empty] | Электроэнергия
| 01.7.06.10-0011 | Ленты антикоррозионные, термоусаживающиеся полиэтиленовые с липким слоем с одной стороны для изоляции трубопроводов, цвет черный, ширина 450 мм, толщина 0,7 мм |  |  |  | м | 110.08 |  | 4.4032 | 126.57 | 1.96 | 248.08 |  | 1092.35 | [20 empty] | Ленты антикоррозионные, термоусаживающиеся полиэтиленовые с липким слоем с одной стороны для изоляции трубопроводов, цвет черный, ширина 450 мм, толщина 0,7 мм
| 01.7.11.07-0227 | Электроды сварочные для сварки низколегированных и углеродистых сталей УОНИ 13/45, Э42А, диаметр 4-5 мм |  |  |  | кг | 42 |  | 1.68 | 155.63 | 0.88 | 136.95 |  | 230.08 | [20 empty] | Электроды сварочные для сварки низколегированных и углеродистых сталей УОНИ 13/45, Э42А, диаметр 4-5 мм
| 03.1.02.03-0014 | Известь хлорная, сорт I |  |  |  | т | 0.0024 |  | 9.6e-05 | 26885 | 1.63 | 43822.55 |  | 4.21 | [20 empty] | Известь хлорная, сорт I
| 07.2.07.11-0002 | Опора для трубопроводов неподвижная стальная из горячекатаных профилей |  |  |  | т | 0.25 |  | 0.01 | 106957.98 | 1.45 | 155089.07 |  | 1550.89 | [20 empty] | Опора для трубопроводов неподвижная стальная из горячекатаных профилей
|  | Итого прямые затраты |  |  |  | 12: 24636.65 | [22 empty] | Итого прямые затраты
5.1 | 12.2.03.06-0001 | Пластина замковая из полиэтилена |  |  |  | шт | 0 |  | 0 | 481.17 | 1.25 | 601.46 |  | 0 | [20 empty] | Пластина замковая из полиэтилена
5.2 | 12.2.06.06 | Скорлупы из пенополиуретана |  |  |  | 4: компл; 5: 0; 7: 0; 10: 0; 12: 0 | [20 empty] | Скорлупы из пенополиуретана
5.3 | 23.4.01.03 | Трубы стальные в пенополиуретановой изоляции |  |  |  | 4: м; 5: 1000; 7: 40; 10: 0; 12: 0 | [20 empty] | Трубы стальные в пенополиуретановой изоляции
|  | ФОТ |  |  |  | 12: 17955.81 | [23 empty] | ФОТ
| Пр/812-018.0-1 | НР Наружные сети водопровода, канализации, теплоснабжения, газопровода |  |  |  | 4: %; 5: 117; 7: 117; 12: 21008.3 | [23 empty] | НР Наружные сети водопровода, канализации, теплоснабжения, газопровода
| Пр/774-018.0, Приказ № 774/пр от 11.12.2020 п.16 | СП Наружные сети водопровода, канализации, теплоснабжения, газопровода |  |  |  | 4: %; 5: 74; 6: 0.85; 7: 62.9; 12: 11294.2 | [23 empty] | СП Наружные сети водопровода, канализации, теплоснабжения, газопровода
|  | Всего по позиции |  |  |  | 10: 1423478.75; 12: 56939.15 | [24 empty] | Всего по позиции
8 | ГЭСН16-07-003-08 | Врезка в действующие внутренние сети трубопроводов отопления и водоснабжения диаметром: 100 мм |  |  |  | 4: шт; 5: 2; 6: 1; 7: 2 | [18 empty] | Врезка в действующие внутренние сети трубопроводов отопления и водоснабжения диаметром: 100 мм
| 1 | ОТ(ЗТ) |  |  |  | 4: чел.-ч; 7: 13.32; 12: 7882.91 | [19 empty] | ОТ(ЗТ)
| 1-100-40 | Средний разряд работы 4,0 |  |  |  | 4: чел.-ч; 5: 6.66; 7: 13.32; 10: 591.81; 12: 7882.91 | [20 empty] | Средний разряд работы 4,0
| 2 | ЭМ |  |  |  | 12: 145.43 | [19 empty] | ЭМ
|  | ОТм(ЗТм) |  |  |  | 4: чел.-ч; 7: 0.06; 12: 43.64 | [19 empty] | ОТм(ЗТм)
| 91.05.01-017 | Краны башенные, грузоподъемность 8 т |  |  |  | 4: маш.-ч; 5: 0.01; 7: 0.02; 10: 985.24; 12: 19.7 | [20 empty] | Краны башенные, грузоподъемность 8 т
| 4-100-060 | ОТм(Зтм) Средний разряд машинистов 6 |  |  |  | 4: чел.-ч; 5: 0.01; 7: 0.02; 10: 794.97; 12: 15.9 | [21 empty] | ОТм(Зтм) Средний разряд машинистов 6
| 91.05.05-015 | Краны на автомобильном ходу, грузоподъемность 16 т |  |  |  | 4: маш.-ч; 5: 0.01; 7: 0.02; 10: 1633.66; 12: 32.67 | [20 empty] | Краны на автомобильном ходу, грузоподъемность 16 т
| 4-100-060 | ОТм(Зтм) Средний разряд машинистов 6 |  |  |  | 4: чел.-ч; 5: 0.01; 7: 0.02; 10: 794.97; 12: 15.9 | [21 empty] | ОТм(Зтм) Средний разряд машинистов 6
| 91.14.02-001 | Автомобили бортовые, грузоподъемность до 5 т |  |  |  | 4: маш.-ч; 5: 0.01; 7: 0.02; 10: 657.45; 12: 13.15 | [20 empty] | Автомобили бортовые, грузоподъемность до 5 т
| 4-100-040 | ОТм(Зтм) Средний разряд машинистов 4 |  |  |  | 4: чел.-ч; 5: 0.01; 7: 0.02; 10: 591.81; 12: 11.84 | [21 empty] | ОТм(Зтм) Средний разряд машинистов 4
| 91.17.04-042 | Аппараты для газовой сварки и резки |  |  |  | маш.-ч | 1.84 |  | 3.68 | 4.35 | 1.21 | 5.26 |  | 19.36 | [20 empty] | Аппараты для газовой сварки и резки
| 91.17.04-233 | Аппараты сварочные для ручной дуговой сварки, сварочный ток до 350 А |  |  |  | 4: маш.-ч; 5: 0.82; 7: 1.64; 10: 36.92; 12: 60.55 | [20 empty] | Аппараты сварочные для ручной дуговой сварки, сварочный ток до 350 А
| 4 | М |  |  |  | 12: 1791.32 | [19 empty] | М
| 01.1.02.08-0002 | Прокладки из паронита ПМБ, толщина 1 мм, диаметр 100 мм |  |  |  | 1000 шт | 0.001 |  | 0.002 | 13680.39 | 1.08 | 14774.82 |  | 29.55 | [20 empty] | Прокладки из паронита ПМБ, толщина 1 мм, диаметр 100 мм
| 01.3.02.03-0001 | Ацетилен газообразный технический |  |  |  | м3 | 0.032 |  | 0.064 | 340.41 | 1.72 | 585.51 |  | 37.47 | [20 empty] | Ацетилен газообразный технический
| 01.3.02.08-0001 | Кислород газообразный технический |  |  |  | 4: м3; 5: 0.139; 7: 0.278; 10: 150.53; 12: 41.85 | [20 empty] | Кислород газообразный технический
| 01.7.11.07-0227 | Электроды сварочные для сварки низколегированных и углеродистых сталей УОНИ 13/45, Э42А, диаметр 4-5 мм |  |  |  | кг | 0.36 |  | 0.72 | 155.63 | 0.88 | 136.95 |  | 98.6 | [20 empty] | Электроды сварочные для сварки низколегированных и углеродистых сталей УОНИ 13/45, Э42А, диаметр 4-5 мм
| 01.7.15.03-0014 | Болты стальные с шестигранной головкой, в комплекте с шестигранной гайкой и плоской круглой шайбой, диаметр резьбы М16, длина болта 25-200 мм |  |  |  | т | 0.0014 |  | 0.0028 | 145801.49 | 1.14 | 166213.7 |  | 465.4 | [20 empty] | Болты стальные с шестигранной головкой, в комплекте с шестигранной гайкой и плоской круглой шайбой, диаметр резьбы М16, длина болта 25-200 мм
| 23.3.03.02-0075 | Трубы стальные бесшовные горячедеформированные со снятой фаской из стали марок 10, 20, 35, наружный диаметр 108 мм, толщина стенки 4 мм |  |  |  | 4: м; 5: 0.4; 7: 0.8; 10: 1398.06; 12: 1118.45 | [20 empty] | Трубы стальные бесшовные горячедеформированные со снятой фаской из стали марок 10, 20, 35, наружный диаметр 108 мм, толщина стенки 4 мм
|  | Итого прямые затраты |  |  |  | 12: 9863.3 | [22 empty] | Итого прямые затраты
8.1 | 18.1.02.01 | Арматура трубопроводная фланцевая |  |  |  | 4: шт; 5: 1; 7: 2; 10: 0; 12: 0 | [20 empty] | Арматура трубопроводная фланцевая
8.2 | 23.8.03.11 | Фланцы стальные |  |  |  | 4: шт; 5: 1; 7: 2; 10: 0; 12: 0 | [20 empty] | Фланцы стальные
|  | ФОТ |  |  |  | 12: 7926.55 | [23 empty] | ФОТ
| Пр/812-016.0-1 | НР Сантехнические работы - внутренние (трубопроводы, водопровод, канализация, отопление, газоснабжение, вентиляция и кондиционирование воздуха) |  |  |  | 4: %; 5: 121; 7: 121; 12: 9591.13 | [23 empty] | НР Сантехнические работы - внутренние (трубопроводы, водопровод, канализация, отопление, газоснабжение, вентиляция и кондиционирование воздуха)
| Пр/774-016.0, Приказ № 774/пр от 11.12.2020 п.16 | СП Сантехнические работы - внутренние (трубопроводы, водопровод, канализация, отопление, газоснабжение, вентиляция и кондиционирование воздуха) |  |  |  | 4: %; 5: 72; 6: 0.85; 7: 61.2; 12: 4851.05 | [23 empty] | СП Сантехнические работы - внутренние (трубопроводы, водопровод, канализация, отопление, газоснабжение, вентиляция и кондиционирование воздуха)
|  | Всего по позиции |  |  |  | 10: 12152.74; 12: 24305.48 | [24 empty] | Всего по позиции
10 | ГЭСН16-02-007-04 | Установка фланцевых соединений на стальных трубопроводах диаметром: 100 мм |  |  |  | 4: соединение; 5: 2; 6: 1; 7: 2 | [18 empty] | Установка фланцевых соединений на стальных трубопроводах диаметром: 100 мм
| 1 | ОТ(ЗТ) |  |  |  | 4: чел.-ч; 7: 2.92; 12: 1779.68 | [19 empty] | ОТ(ЗТ)
| 1-100-42 | Средний разряд работы 4,2 |  |  |  | 4: чел.-ч; 5: 1.46; 7: 2.92; 10: 609.48; 12: 1779.68 | [20 empty] | Средний разряд работы 4,2
| 2 | ЭМ |  |  |  | 12: 68.53 | [19 empty] | ЭМ
|  | ОТм(ЗТм) |  |  |  | 4: чел.-ч; 7: 0.02; 12: 11.84 | [19 empty] | ОТм(ЗТм)
| 91.14.02-001 | Автомобили бортовые, грузоподъемность до 5 т |  |  |  | 4: маш.-ч; 5: 0.01; 7: 0.02; 10: 657.45; 12: 13.15 | [20 empty] | Автомобили бортовые, грузоподъемность до 5 т
| 4-100-040 | ОТм(Зтм) Средний разряд машинистов 4 |  |  |  | 4: чел.-ч; 5: 0.01; 7: 0.02; 10: 591.81; 12: 11.84 | [21 empty] | ОТм(Зтм) Средний разряд машинистов 4
| 91.17.04-233 | Аппараты сварочные для ручной дуговой сварки, сварочный ток до 350 А |  |  |  | 4: маш.-ч; 5: 0.75; 7: 1.5; 10: 36.92; 12: 55.38 | [20 empty] | Аппараты сварочные для ручной дуговой сварки, сварочный ток до 350 А
| 4 | М |  |  |  | 12: 575.37 | [19 empty] | М
| 01.1.02.08-0002 | Прокладки из паронита ПМБ, толщина 1 мм, диаметр 100 мм |  |  |  | 1000 шт | 0.001 |  | 0.002 | 13680.39 | 1.08 | 14774.82 |  | 29.55 | [20 empty] | Прокладки из паронита ПМБ, толщина 1 мм, диаметр 100 мм
| 01.7.11.07-0227 | Электроды сварочные для сварки низколегированных и углеродистых сталей УОНИ 13/45, Э42А, диаметр 4-5 мм |  |  |  | кг | 0.33 |  | 0.66 | 155.63 | 0.88 | 136.95 |  | 90.39 | [20 empty] | Электроды сварочные для сварки низколегированных и углеродистых сталей УОНИ 13/45, Э42А, диаметр 4-5 мм
| 01.7.15.03-0014 | Болты стальные с шестигранной головкой, в комплекте с шестигранной гайкой и плоской круглой шайбой, диаметр резьбы М16, длина болта 25-200 мм |  |  |  | т | 0.00137 |  | 0.00274 | 145801.49 | 1.14 | 166213.7 |  | 455.43 | [20 empty] | Болты стальные с шестигранной головкой, в комплекте с шестигранной гайкой и плоской круглой шайбой, диаметр резьбы М16, длина болта 25-200 мм
|  | Итого прямые затраты |  |  |  | 12: 2435.42 | [22 empty] | Итого прямые затраты
10.1 | 23.8.03.11 | Фланцы стальные |  |  |  | 4: шт; 5: 2; 7: 4; 10: 0; 12: 0 | [20 empty] | Фланцы стальные
|  | ФОТ |  |  |  | 12: 1791.52 | [23 empty] | ФОТ
| Пр/812-016.0-1 | НР Сантехнические работы - внутренние (трубопроводы, водопровод, канализация, отопление, газоснабжение, вентиляция и кондиционирование воздуха) |  |  |  | 4: %; 5: 121; 7: 121; 12: 2167.74 | [23 empty] | НР Сантехнические работы - внутренние (трубопроводы, водопровод, канализация, отопление, газоснабжение, вентиляция и кондиционирование воздуха)
| Пр/774-016.0, Приказ № 774/пр от 11.12.2020 п.16 | СП Сантехнические работы - внутренние (трубопроводы, водопровод, канализация, отопление, газоснабжение, вентиляция и кондиционирование воздуха) |  |  |  | 4: %; 5: 72; 6: 0.85; 7: 61.2; 12: 1096.41 | [23 empty] | СП Сантехнические работы - внутренние (трубопроводы, водопровод, канализация, отопление, газоснабжение, вентиляция и кондиционирование воздуха)
|  | Всего по позиции |  |  |  | 10: 2849.79; 12: 5699.57 | [24 empty] | Всего по позиции
9 | ГЭСН16-05-001-03 | Установка вентилей, задвижек, затворов, клапанов обратных, кранов проходных на трубопроводах из стальных труб диаметром: до 100 мм |  |  |  | 4: шт; 5: 2; 6: 1; 7: 2 | [18 empty] | Установка вентилей, задвижек, затворов, клапанов обратных, кранов проходных на трубопроводах из стальных труб диаметром: до 100 мм
| 1 | ОТ(ЗТ) |  |  |  | 4: чел.-ч; 7: 5.2; 12: 2905.19 | [19 empty] | ОТ(ЗТ)
| 1-100-35 | Средний разряд работы 3,5 |  |  |  | 4: чел.-ч; 5: 2.6; 7: 5.2; 10: 558.69; 12: 2905.19 | [20 empty] | Средний разряд работы 3,5
| 2 | ЭМ |  |  |  | 12: 125.19 | [19 empty] | ЭМ
|  | ОТм(ЗТм) |  |  |  | 4: чел.-ч; 7: 0.08; 12: 55.47 | [19 empty] | ОТм(ЗТм)
| 91.05.01-017 | Краны башенные, грузоподъемность 8 т |  |  |  | 4: маш.-ч; 5: 0.01; 7: 0.02; 10: 985.24; 12: 19.7 | [20 empty] | Краны башенные, грузоподъемность 8 т
| 4-100-060 | ОТм(Зтм) Средний разряд машинистов 6 |  |  |  | 4: чел.-ч; 5: 0.01; 7: 0.02; 10: 794.97; 12: 15.9 | [21 empty] | ОТм(Зтм) Средний разряд машинистов 6
| 91.05.05-015 | Краны на автомобильном ходу, грузоподъемность 16 т |  |  |  | 4: маш.-ч; 5: 0.01; 7: 0.02; 10: 1633.66; 12: 32.67 | [20 empty] | Краны на автомобильном ходу, грузоподъемность 16 т
| 4-100-060 | ОТм(Зтм) Средний разряд машинистов 6 |  |  |  | 4: чел.-ч; 5: 0.01; 7: 0.02; 10: 794.97; 12: 15.9 | [21 empty] | ОТм(Зтм) Средний разряд машинистов 6
| 91.14.02-001 | Автомобили бортовые, грузоподъемность до 5 т |  |  |  | 4: маш.-ч; 5: 0.02; 7: 0.04; 10: 657.45; 12: 26.3 | [20 empty] | Автомобили бортовые, грузоподъемность до 5 т
| 4-100-040 | ОТм(Зтм) Средний разряд машинистов 4 |  |  |  | 4: чел.-ч; 5: 0.02; 7: 0.04; 10: 591.81; 12: 23.67 | [21 empty] | ОТм(Зтм) Средний разряд машинистов 4
| 91.17.04-233 | Аппараты сварочные для ручной дуговой сварки, сварочный ток до 350 А |  |  |  | 4: маш.-ч; 5: 0.63; 7: 1.26; 10: 36.92; 12: 46.52 | [20 empty] | Аппараты сварочные для ручной дуговой сварки, сварочный ток до 350 А
| 4 | М |  |  |  | 12: 837.61 | [19 empty] | М
| 01.1.02.08-0002 | Прокладки из паронита ПМБ, толщина 1 мм, диаметр 100 мм |  |  |  | 1000 шт | 0.002 |  | 0.004 | 13680.39 | 1.08 | 14774.82 |  | 59.1 | [20 empty] | Прокладки из паронита ПМБ, толщина 1 мм, диаметр 100 мм
| 01.7.11.07-0227 | Электроды сварочные для сварки низколегированных и углеродистых сталей УОНИ 13/45, Э42А, диаметр 4-5 мм |  |  |  | кг | 0.33 |  | 0.66 | 155.63 | 0.88 | 136.95 |  | 90.39 | [20 empty] | Электроды сварочные для сварки низколегированных и углеродистых сталей УОНИ 13/45, Э42А, диаметр 4-5 мм
| 01.7.15.03-0014 | Болты стальные с шестигранной головкой, в комплекте с шестигранной гайкой и плоской круглой шайбой, диаметр резьбы М16, длина болта 25-200 мм |  |  |  | т | 0.00207 |  | 0.00414 | 145801.49 | 1.14 | 166213.7 |  | 688.12 | [20 empty] | Болты стальные с шестигранной головкой, в комплекте с шестигранной гайкой и плоской круглой шайбой, диаметр резьбы М16, длина болта 25-200 мм
|  | Итого прямые затраты |  |  |  | 12: 3923.46 | [22 empty] | Итого прямые затраты
9.1 | 18.1.02.01 | Арматура трубопроводная фланцевая |  |  |  | 4: шт; 5: 1; 7: 2; 10: 0; 12: 0 | [20 empty] | Арматура трубопроводная фланцевая
9.2 | 23.8.03.11 | Фланцы стальные |  |  |  | 4: шт; 5: 2; 7: 4; 10: 0; 12: 0 | [20 empty] | Фланцы стальные
|  | ФОТ |  |  |  | 12: 2960.66 | [23 empty] | ФОТ
| Пр/812-016.0-1 | НР Сантехнические работы - внутренние (трубопроводы, водопровод, канализация, отопление, газоснабжение, вентиляция и кондиционирование воздуха) |  |  |  | 4: %; 5: 121; 7: 121; 12: 3582.4 | [23 empty] | НР Сантехнические работы - внутренние (трубопроводы, водопровод, канализация, отопление, газоснабжение, вентиляция и кондиционирование воздуха)
| Пр/774-016.0, Приказ № 774/пр от 11.12.2020 п.16 | СП Сантехнические работы - внутренние (трубопроводы, водопровод, канализация, отопление, газоснабжение, вентиляция и кондиционирование воздуха) |  |  |  | 4: %; 5: 72; 6: 0.85; 7: 61.2; 12: 1811.92 | [23 empty] | СП Сантехнические работы - внутренние (трубопроводы, водопровод, канализация, отопление, газоснабжение, вентиляция и кондиционирование воздуха)
|  | Всего по позиции |  |  |  | 10: 4658.89; 12: 9317.78 | [24 empty] | Всего по позиции
12 | ГЭСН11-01-002-01 | Устройство подстилающих слоев: песчаных |  |  |  | 4: м3; 5: 93.16; 6: 1; 7: 93.16 | [18 empty] | Устройство подстилающих слоев: песчаных
| 1 | ОТ(ЗТ) |  |  |  | 4: чел.-ч; 7: 278.5484; 12: 148240.67 | [19 empty] | ОТ(ЗТ)
| 1-100-31 | Средний разряд работы 3,1 |  |  |  | 4: чел.-ч; 5: 2.99; 7: 278.5484; 10: 532.19; 12: 148240.67 | [20 empty] | Средний разряд работы 3,1
| 2 | ЭМ |  |  |  | 12: 20360.26 | [19 empty] | ЭМ
|  | ОТм(ЗТм) |  |  |  | 4: чел.-ч; 7: 27.948; 12: 17198.21 | [19 empty] | ОТм(ЗТм)
| 91.06.05-011 | Погрузчики одноковшовые универсальные фронтальные пневмоколесные, номинальная вместимость основного ковша 2,6 м3, грузоподъемность 5 т |  |  |  | 4: маш.-ч; 5: 0.08; 7: 7.4528; 10: 1618.2; 12: 12060.12 | [20 empty] | Погрузчики одноковшовые универсальные фронтальные пневмоколесные, номинальная вместимость основного ковша 2,6 м3, грузоподъемность 5 т
| 4-100-050 | ОТм(Зтм) Средний разряд машинистов 5 |  |  |  | 4: чел.-ч; 5: 0.08; 7: 7.4528; 10: 680.14; 12: 5068.95 | [21 empty] | ОТм(Зтм) Средний разряд машинистов 5
| 91.08.09-023 | Трамбовки пневматические при работе от передвижных компрессорных установок |  |  |  | маш.-ч | 0.44 |  | 40.9904 | 2.41 | 1.11 | 2.68 |  | 109.85 | [20 empty] | Трамбовки пневматические при работе от передвижных компрессорных установок
| 91.18.01-007 | Компрессоры винтовые передвижные с двигателем внутреннего сгорания, давление до 0,7 МПа (7 атм), производительность до 5,4 м3/мин |  |  |  | 4: маш.-ч; 5: 0.22; 7: 20.4952; 10: 399.62; 12: 8190.29 | [20 empty] | Компрессоры винтовые передвижные с двигателем внутреннего сгорания, давление до 0,7 МПа (7 атм), производительность до 5,4 м3/мин
| 4-100-040 | ОТм(Зтм) Средний разряд машинистов 4 |  |  |  | 4: чел.-ч; 5: 0.22; 7: 20.4952; 10: 591.81; 12: 12129.26 | [21 empty] | ОТм(Зтм) Средний разряд машинистов 4
| 4 | М |  |  |  | 12: 708.62 | [19 empty] | М
| 01.7.03.01-0001 | Вода |  |  |  | м3 | 0.15 |  | 13.974 | 35.71 | 1.42 | 50.71 |  | 708.62 | [20 empty] | Вода
|  | Итого прямые затраты |  |  |  | 12: 186507.76 | [22 empty] | Итого прямые затраты
12.1 | 02.3.01.02 | Песок для строительных работ природный |  |  |  | 4: м3; 5: 1.12; 7: 104.3392; 10: 0; 12: 0 | [20 empty] | Песок для строительных работ природный
|  | ФОТ |  |  |  | 12: 165438.88 | [23 empty] | ФОТ
| Пр/812-011.0-1 | НР Полы |  |  |  | 4: %; 5: 112; 7: 112; 12: 185291.55 | [23 empty] | НР Полы
| Пр/774-011.0, Приказ № 774/пр от 11.12.2020 п.16 | СП Полы |  |  |  | 4: %; 5: 65; 6: 0.85; 7: 55.25; 12: 91404.98 | [23 empty] | СП Полы
|  | Всего по позиции |  |  |  | 10: 4972.14; 12: 463204.29 | [24 empty] | Всего по позиции
13 | ГЭСН11-01-002-04 | Устройство подстилающих слоев: щебеночных |  |  |  | 4: м3; 5: 9.68; 6: 1; 7: 9.68 | [18 empty] | Устройство подстилающих слоев: щебеночных
| 1 | ОТ(ЗТ) |  |  |  | 4: чел.-ч; 7: 31.3632; 12: 17106.74 | [19 empty] | ОТ(ЗТ)
| 1-100-33 | Средний разряд работы 3,3 |  |  |  | 4: чел.-ч; 5: 3.24; 7: 31.3632; 10: 545.44; 12: 17106.74 | [20 empty] | Средний разряд работы 3,3
| 2 | ЭМ |  |  |  | 12: 3213.34 | [19 empty] | ЭМ
|  | ОТм(ЗТм) |  |  |  | 4: чел.-ч; 7: 5.324; 12: 3227.75 | [19 empty] | ОТм(ЗТм)
| 91.06.05-011 | Погрузчики одноковшовые универсальные фронтальные пневмоколесные, номинальная вместимость основного ковша 2,6 м3, грузоподъемность 5 т |  |  |  | 4: маш.-ч; 5: 0.09; 7: 0.8712; 10: 1618.2; 12: 1409.78 | [20 empty] | Погрузчики одноковшовые универсальные фронтальные пневмоколесные, номинальная вместимость основного ковша 2,6 м3, грузоподъемность 5 т
| 4-100-050 | ОТм(Зтм) Средний разряд машинистов 5 |  |  |  | 4: чел.-ч; 5: 0.09; 7: 0.8712; 10: 680.14; 12: 592.54 | [21 empty] | ОТм(Зтм) Средний разряд машинистов 5
| 91.08.09-023 | Трамбовки пневматические при работе от передвижных компрессорных установок |  |  |  | маш.-ч | 0.93 |  | 9.0024 | 2.41 | 1.11 | 2.68 |  | 24.13 | [20 empty] | Трамбовки пневматические при работе от передвижных компрессорных установок
| 91.18.01-007 | Компрессоры винтовые передвижные с двигателем внутреннего сгорания, давление до 0,7 МПа (7 атм), производительность до 5,4 м3/мин |  |  |  | 4: маш.-ч; 5: 0.46; 7: 4.4528; 10: 399.62; 12: 1779.43 | [20 empty] | Компрессоры винтовые передвижные с двигателем внутреннего сгорания, давление до 0,7 МПа (7 атм), производительность до 5,4 м3/мин
| 4-100-040 | ОТм(Зтм) Средний разряд машинистов 4 |  |  |  | 4: чел.-ч; 5: 0.46; 7: 4.4528; 10: 591.81; 12: 2635.21 | [21 empty] | ОТм(Зтм) Средний разряд машинистов 4
| 4 | М |  |  |  | 12: 73.63 | [19 empty] | М
| 01.7.03.01-0001 | Вода |  |  |  | м3 | 0.15 |  | 1.452 | 35.71 | 1.42 | 50.71 |  | 73.63 | [20 empty] | Вода
Н | 02.2.05.04 | Щебень из природного камня для строительных работ фракции 40-70 мм |  |  |  | 4: м3; 5: 1; 7: 9.68 | [26 empty] | Щебень из природного камня для строительных работ фракции 40-70 мм
Н | 02.2.05.04 | Щебень из природного камня для строительных работ фракции 5-10 мм |  |  |  | 4: м3; 5: 0.1; 7: 0.968 | [26 empty] | Щебень из природного камня для строительных работ фракции 5-10 мм
|  | Итого прямые затраты |  |  |  | 12: 23621.46 | [22 empty] | Итого прямые затраты
13.1 | 02.2.02.02 | Каменная мелочь марки 300 |  |  |  | 4: м3; 5: 0.11; 7: 1.0648; 10: 0; 12: 0 | [20 empty] | Каменная мелочь марки 300
13.2 | 02.2.05.04 | Щебень из природного камня для строительных работ фракции 10-20 мм |  |  |  | 4: м3; 5: 0.09; 7: 0.8712; 10: 0; 12: 0 | [20 empty] | Щебень из природного камня для строительных работ фракции 10-20 мм
|  | ФОТ |  |  |  | 12: 20334.49 | [23 empty] | ФОТ
| Пр/812-011.0-1 | НР Полы |  |  |  | 4: %; 5: 112; 7: 112; 12: 22774.63 | [23 empty] | НР Полы
| Пр/774-011.0, Приказ № 774/пр от 11.12.2020 п.16 | СП Полы |  |  |  | 4: %; 5: 65; 6: 0.85; 7: 55.25; 12: 11234.81 | [23 empty] | СП Полы
|  | Всего по позиции |  |  |  | 10: 5953.61; 12: 57630.9 | [24 empty] | Всего по позиции
14 | ГЭСН27-06-029-01 | Устройство покрытия из горячих асфальтобетонных смесей асфальтоукладчиками второго типоразмера, толщина слоя 4 см |  |  |  | 4: 1000 м2; 5: 0.0645; 6: 1; 7: 0.0645 | [18 empty] | Устройство покрытия из горячих асфальтобетонных смесей асфальтоукладчиками второго типоразмера, толщина слоя 4 см
| 1 | ОТ(ЗТ) |  |  |  | 4: чел.-ч; 7: 1.3455; 12: 724.95 | [19 empty] | ОТ(ЗТ)
| 1-100-32 | Средний разряд работы 3,2 |  |  |  | 4: чел.-ч; 5: 20.86; 7: 1.3455; 10: 538.81; 12: 724.95 | [20 empty] | Средний разряд работы 3,2
| 2 | ЭМ |  |  |  | 12: 4774.97 | [19 empty] | ЭМ
|  | ОТм(ЗТм) |  |  |  | 4: чел.-ч; 7: 1.2158; 12: 914.83 | [19 empty] | ОТм(ЗТм)
| 91.06.03-049 | Лебедки ручные и рычажные тяговым усилием до 9,81 кН (1 т) |  |  |  | маш.-ч | 2.44 |  | 0.15738 | 1.21 | 1.47 | 1.78 |  | 0.28 | [20 empty] | Лебедки ручные и рычажные тяговым усилием до 9,81 кН (1 т)
| 91.06.05-011 | Погрузчики одноковшовые универсальные фронтальные пневмоколесные, номинальная вместимость основного ковша 2,6 м3, грузоподъемность 5 т |  |  |  | 4: маш.-ч; 5: 0.55; 7: 0.035475; 10: 1618.2; 12: 57.41 | [20 empty] | Погрузчики одноковшовые универсальные фронтальные пневмоколесные, номинальная вместимость основного ковша 2,6 м3, грузоподъемность 5 т
| 4-100-050 | ОТм(Зтм) Средний разряд машинистов 5 |  |  |  | 4: чел.-ч; 5: 0.55; 7: 0.035475; 10: 680.14; 12: 24.13 | [21 empty] | ОТм(Зтм) Средний разряд машинистов 5
| 91.08.01-004 | Асфальтоукладчики гусеничные, максимальная ширина укладки 5 м, скорость укладки до 30 м/мин, производительность 350 т/ч |  |  |  | маш.-ч | 2.04 |  | 0.13158 | 2646.78 | 1.44 | 3811.36 |  | 501.5 | [20 empty] | Асфальтоукладчики гусеничные, максимальная ширина укладки 5 м, скорость укладки до 30 м/мин, производительность 350 т/ч
| 4-100-070 | ОТм(Зтм) Средний разряд машинистов 7 |  |  |  | 4: чел.-ч; 5: 2.04; 7: 0.13158; 10: 847.97; 12: 111.58 | [21 empty] | ОТм(Зтм) Средний разряд машинистов 7
| 91.08.03-017 | Катки самоходные гладкие вибрационные, масса 10 т |  |  |  | 4: маш.-ч; 5: 2.14; 7: 0.13803; 10: 2222.98; 12: 306.84 | [20 empty] | Катки самоходные гладкие вибрационные, масса 10 т
| 4-100-050 | ОТм(Зтм) Средний разряд машинистов 5 |  |  |  | 4: чел.-ч; 5: 2.14; 7: 0.13803; 10: 680.14; 12: 93.88 | [21 empty] | ОТм(Зтм) Средний разряд машинистов 5
| 91.08.03-045 | Катки самоходные гладкие вибрационные, масса 7 т |  |  |  | 4: маш.-ч; 5: 1.51; 7: 0.097395; 10: 1579.34; 12: 153.82 | [20 empty] | Катки самоходные гладкие вибрационные, масса 7 т
| 4-100-050 | ОТм(Зтм) Средний разряд машинистов 5 |  |  |  | 4: чел.-ч; 5: 1.51; 7: 0.097395; 10: 680.14; 12: 66.24 | [21 empty] | ОТм(Зтм) Средний разряд машинистов 5
| 91.08.03-047 | Катки самоходные пневмоколесные статические, масса 12 т |  |  |  | маш.-ч | 2.59 |  | 0.16706 | 1334.21 | 1.43 | 1907.92 |  | 318.73 | [20 empty] | Катки самоходные пневмоколесные статические, масса 12 т
| 4-100-060 | ОТм(Зтм) Средний разряд машинистов 6 |  |  |  | 4: чел.-ч; 5: 2.59; 7: 0.16706; 10: 794.97; 12: 132.8 | [21 empty] | ОТм(Зтм) Средний разряд машинистов 6
| 91.08.03-049 | Катки самоходные гладкие вибрационные, масса 14 т |  |  |  | 4: маш.-ч; 5: 0.97; 7: 0.062565; 10: 2424.38; 12: 151.68 | [20 empty] | Катки самоходные гладкие вибрационные, масса 14 т
| 4-100-060 | ОТм(Зтм) Средний разряд машинистов 6 |  |  |  | 4: чел.-ч; 5: 0.97; 7: 0.062565; 10: 794.97; 12: 49.74 | [21 empty] | ОТм(Зтм) Средний разряд машинистов 6
| 91.08.06-001 | Нарезчики швов, максимальная глубина резки 240 мм, мощность 17,7 кВт (24 л.с.) |  |  |  | маш.-ч | 1.52 |  | 0.09804 | 181.3 | 1.3 | 235.69 |  | 23.11 | [20 empty] | Нарезчики швов, максимальная глубина резки 240 мм, мощность 17,7 кВт (24 л.с.)
| 91.08.11-031 | Перегружатели асфальтовой смеси, емкость бункера до 25 т |  |  |  | маш.-ч | 2.04 |  | 0.13158 | 8883.76 | 1.4 | 12437.26 |  | 1636.49 | [20 empty] | Перегружатели асфальтовой смеси, емкость бункера до 25 т
| 4-100-080 | ОТм(Зтм) Средний разряд машинистов 8 |  |  |  | 4: чел.-ч; 5: 2.04; 7: 0.13158; 10: 905.38; 12: 119.13 | [21 empty] | ОТм(Зтм) Средний разряд машинистов 8
| 91.08.11-041 | Разогреватели швов инфракрасные |  |  |  | маш.-ч | 2.04 |  | 0.13158 | 59.52 | 1.21 | 72.02 |  | 9.48 | [20 empty] | Разогреватели швов инфракрасные
| 91.13.01-038 | Машины поливомоечные, вместимость цистерны 6 м3 |  |  |  | маш.-ч | 3.1 |  | 0.19995 | 1043.14 | 1.34 | 1397.81 |  | 279.49 | [20 empty] | Машины поливомоечные, вместимость цистерны 6 м3
| 4-100-040 | ОТм(Зтм) Средний разряд машинистов 4 |  |  |  | 4: чел.-ч; 5: 3.1; 7: 0.19995; 10: 591.81; 12: 118.33 | [21 empty] | ОТм(Зтм) Средний разряд машинистов 4
| 91.13.03-112 | Спецавтомобили-вездеходы, грузоподъемность до 1,5 т |  |  |  | маш.-ч | 0.2 |  | 0.0129 | 435.27 | 1.42 | 618.08 |  | 7.97 | [20 empty] | Спецавтомобили-вездеходы, грузоподъемность до 1,5 т
| 4-100-050 | ОТм(Зтм) Средний разряд машинистов 5 |  |  |  | 4: чел.-ч; 5: 0.2; 7: 0.0129; 10: 680.14; 12: 8.77 | [21 empty] | ОТм(Зтм) Средний разряд машинистов 5
| 91.18.01-013 | Компрессоры передвижные, давление 2 МПа (20 атм), производительность 60 м3/мин |  |  |  | маш.-ч | 3.71 |  | 0.2393 | 4141.29 | 1.34 | 5549.33 |  | 1327.93 | [20 empty] | Компрессоры передвижные, давление 2 МПа (20 атм), производительность 60 м3/мин
| 4-100-060 | ОТм(Зтм) Средний разряд машинистов 6 |  |  |  | 4: чел.-ч; 5: 3.71; 7: 0.2393; 10: 794.97; 12: 190.23 | [21 empty] | ОТм(Зтм) Средний разряд машинистов 6
| 91.21.10-002 | Молотки отбойные пневматические при работе от передвижных компрессоров |  |  |  | 4: маш.-ч; 5: 1.15; 7: 0.074175; 10: 3.21; 12: 0.24 | [20 empty] | Молотки отбойные пневматические при работе от передвижных компрессоров
| 4 | М |  |  |  | 12: 572.47 | [19 empty] | М
| 01.7.03.01-0002 | Вода водопроводная |  |  |  | м3 | 20.52 |  | 1.3235 | 36.31 | 1.42 | 51.56 |  | 68.24 | [20 empty] | Вода водопроводная
| 01.7.07.26-0032 | Шнур полиамидный крученый, диаметр 2 мм |  |  |  | т | 0.0024 |  | 0.0001548 | 907036.67 | 1.09 | 988669.97 |  | 153.05 | [20 empty] | Шнур полиамидный крученый, диаметр 2 мм
| 01.7.15.02-0051 | Болты анкерные |  |  |  | т | 0.012 |  | 0.000774 | 89330.06 | 1.14 | 101836.27 |  | 78.82 | [20 empty] | Болты анкерные
| 01.7.17.06-0061 | Круг алмазный отрезной сегментный, диаметр 350 мм, толщина алмазной кромки 3,2 мм, высота алмазной кромки 8 мм |  |  |  | шт | 0.782 |  | 0.050439 | 4251.61 | 1.24 | 5272 |  | 265.91 | [20 empty] | Круг алмазный отрезной сегментный, диаметр 350 мм, толщина алмазной кромки 3,2 мм, высота алмазной кромки 8 мм
| 08.1.02.11-0001 | Поковки из квадратных заготовок, масса 1,5-4,5 кг |  |  |  | т | 0.0008 |  | 5.16e-05 | 55898.18 | 1.45 | 81052.36 |  | 4.18 | [20 empty] | Поковки из квадратных заготовок, масса 1,5-4,5 кг
| 08.4.03.02-0002 | Сталь арматурная горячекатаная гладкая, класс A-I, диаметр 6-22 мм |  |  |  | 4: т; 5: 0.0008; 7: 5.16e-05; 10: 44059.37; 12: 2.27 | [20 empty] | Сталь арматурная горячекатаная гладкая, класс A-I, диаметр 6-22 мм
|  | Итого прямые затраты |  |  |  | 12: 6987.22 | [22 empty] | Итого прямые затраты
14.1 | 04.2.01.01 | Смеси асфальтобетонные |  |  |  | 4: т; 5: 0; 7: 0; 10: 0; 12: 0 | [20 empty] | Смеси асфальтобетонные
14.2 | 01.2.03.07 | Эмульсия битумная |  |  |  | 4: т; 5: 0.004; 7: 0.000258; 10: 0; 12: 0 | [20 empty] | Эмульсия битумная
|  | ФОТ |  |  |  | 12: 1639.78 | [23 empty] | ФОТ
| Пр/812-021.0-1 | НР Автомобильные дороги |  |  |  | 4: %; 5: 147; 7: 147; 12: 2410.48 | [23 empty] | НР Автомобильные дороги
| Пр/774-021.0, Приказ № 774/пр от 11.12.2020 п.16 | СП Автомобильные дороги |  |  |  | 4: %; 5: 134; 6: 0.85; 7: 113.9; 12: 1867.71 | [23 empty] | СП Автомобильные дороги
|  | Всего по позиции |  |  |  | 10: 174657.52; 12: 11265.41 | [24 empty] | Всего по позиции
15 | ГЭСН31-01-057-01 | Заполнение швов битумной мастикой при новом строительстве покрытия толщиной 20 см |  |  |  | 4: 100 м; 5: 0.49; 6: 1; 7: 0.49 | [18 empty] | Заполнение швов битумной мастикой при новом строительстве покрытия толщиной 20 см
| 1 | ОТ(ЗТ) |  |  |  | 4: чел.-ч; 7: 1.6807; 12: 983.53 | [19 empty] | ОТ(ЗТ)
| 1-100-39 | Средний разряд работы 3,9 |  |  |  | 4: чел.-ч; 5: 3.43; 7: 1.6807; 10: 585.19; 12: 983.53 | [20 empty] | Средний разряд работы 3,9
| 2 | ЭМ |  |  |  | 12: 5087.76 | [19 empty] | ЭМ
|  | ОТм(ЗТм) |  |  |  | 4: чел.-ч; 7: 1.8914; 12: 1266.51 | [19 empty] | ОТм(ЗТм)
| 91.08.11-011 | Заливщики швов и трещин самоходные, объем бака до 480 л с компрессором для продувки трещин и швов |  |  |  | маш.-ч | 3.4 |  | 1.666 | 2007.7 | 1.49 | 2991.47 |  | 4983.79 | [20 empty] | Заливщики швов и трещин самоходные, объем бака до 480 л с компрессором для продувки трещин и швов
| 4-100-050 | ОТм(Зтм) Средний разряд машинистов 5 |  |  |  | 4: чел.-ч; 5: 3.4; 7: 1.666; 10: 680.14; 12: 1133.11 | [21 empty] | ОТм(Зтм) Средний разряд машинистов 5
| 91.14.02-001 | Автомобили бортовые, грузоподъемность до 5 т |  |  |  | 4: маш.-ч; 5: 0.11; 7: 0.0539; 10: 657.45; 12: 35.44 | [20 empty] | Автомобили бортовые, грузоподъемность до 5 т
| 4-100-040 | ОТм(Зтм) Средний разряд машинистов 4 |  |  |  | 4: чел.-ч; 5: 0.11; 7: 0.0539; 10: 591.81; 12: 31.9 | [21 empty] | ОТм(Зтм) Средний разряд машинистов 4
| 91.18.01-007 | Компрессоры винтовые передвижные с двигателем внутреннего сгорания, давление до 0,7 МПа (7 атм), производительность до 5,4 м3/мин |  |  |  | 4: маш.-ч; 5: 0.35; 7: 0.1715; 10: 399.62; 12: 68.53 | [20 empty] | Компрессоры винтовые передвижные с двигателем внутреннего сгорания, давление до 0,7 МПа (7 атм), производительность до 5,4 м3/мин
| 4-100-040 | ОТм(Зтм) Средний разряд машинистов 4 |  |  |  | 4: чел.-ч; 5: 0.35; 7: 0.1715; 10: 591.81; 12: 101.5 | [21 empty] | ОТм(Зтм) Средний разряд машинистов 4
|  | Итого прямые затраты |  |  |  | 12: 7337.8 | [22 empty] | Итого прямые затраты
15.1 | 01.2.03.03 | Мастика |  |  |  | 4: т; 5: 0.07; 7: 0.0343; 10: 0; 12: 0 | [20 empty] | Мастика
15.2 | 01.2.03.05 | Праймер |  |  |  | 4: кг; 5: 6.86; 7: 3.3614; 10: 0; 12: 0 | [20 empty] | Праймер
|  | ФОТ |  |  |  | 12: 2250.04 | [23 empty] | ФОТ
| Пр/812-025.0-1 | НР Аэродромы |  |  |  | 4: %; 5: 107; 7: 107; 12: 2407.54 | [23 empty] | НР Аэродромы
| Пр/774-025.0, Приказ № 774/пр от 11.12.2020 п.16 | СП Аэродромы |  |  |  | 4: %; 5: 69; 6: 0.85; 7: 58.65; 12: 1319.65 | [23 empty] | СП Аэродромы
|  | Всего по позиции |  |  |  | 10: 22581.61; 12: 11064.99 | [24 empty] | Всего по позиции
16 | 45-1 | Погрузка в автотранспортное средство: грунт растительного слоя (земля, перегной) |  |  |  | 1т груза | 41.28 | 1 | 41.28 |  |  | 103.92 |  | 4289.82 | [18 empty] | Погрузка в автотранспортное средство: грунт растительного слоя (земля, перегной)
|  | Всего по позиции |  |  |  | 12: 4289.82 | [24 empty] | Всего по позиции
17 | 49-1 | Погрузка в автотранспортное средство: мусор строительный с погрузкой экскаваторами емкостью ковша до 0,5 м3 |  |  |  | 1т груза | 25.37 | 1 | 25.37 |  |  | 86.01 |  | 2182.07 | [18 empty] | Погрузка в автотранспортное средство: мусор строительный с погрузкой экскаваторами емкостью ковша до 0,5 м3
|  | Всего по позиции |  |  |  | 12: 2182.07 | [24 empty] | Всего по позиции
18 | 02-15-1-01-0050 | Перевозка грузов I класса автомобилями-самосвалами грузоподъемностью до 15 т по дорогам с усовершенствованным (асфальтобетонным, цементобетонным, железобетонным, обработанным органическим вяжущим) дорожным покрытием на расстояние 50 км |  |  |  | 1т груза | 231.77 | 1 | 231.77 |  |  | 470.96 |  | 109154.4 | [18 empty] | Перевозка грузов I класса автомобилями-самосвалами грузоподъемностью до 15 т по дорогам с усовершенствованным (асфальтобетонным, цементобетонным, железобетонным, обработанным органическим вяжущим) дорожным покрытием на расстояние 50 км
|  | Всего по позиции |  |  |  | 12: 109154.4 | [24 empty] | Всего по позиции
19 | Утилизация строительного мусора |  |  |  |  | м3 | 10.05 | 1 | 10.05 |  |  | 1384.67 |  | 13915.93
|  | Всего по позиции |  |  |  | 12: 13915.93 | [24 empty] | Всего по позиции
20 | Утилизация грунта |  |  |  |  | м3 | 129 | 1 | 129 |  |  | 1384.67 |  | 178622.43
|  | Всего по позиции |  |  |  | 12: 178622.43 | [24 empty] | Всего по позиции
|  | Итоги по смете: | [39 empty] | Итоги по смете:
|  | Всего прямые затраты (справочно) |  |  |  | 12: 761479.31 | [28 empty] | Всего прямые затраты (справочно)
|  | в том числе: | [40 empty] | в том числе:
|  | Оплата труда рабочих |  |  |  | 12: 310871.36 | [28 empty] | Оплата труда рабочих
|  | Эксплуатация машин |  |  |  | 12: 83724.96 | [28 empty] | Эксплуатация машин
|  | Оплата труда машинистов (Отм) |  |  |  | 12: 50772.22 | [28 empty] | Оплата труда машинистов (Отм)
|  | Материалы |  |  |  | 12: 204774.3 | [28 empty] | Материалы
|  | Перевозка |  |  |  | 12: 111336.47 | [28 empty] | Перевозка
|  | Строительные работы |  |  |  | 12: 1362949.13 | [28 empty] | Строительные работы
|  | Строительные работы |  |  |  | 12: 1251612.66 | [28 empty] | Строительные работы
|  | в том числе: | [40 empty] | в том числе:
|  | оплата труда |  |  |  | 12: 310871.36 | [28 empty] | оплата труда
|  | эксплуатация машин и механизмов |  |  |  | 12: 83724.96 | [28 empty] | эксплуатация машин и механизмов
|  | оплата труда машинистов (Отм) |  |  |  | 12: 50772.22 | [28 empty] | оплата труда машинистов (Отм)
|  | материалы |  |  |  | 12: 204774.3 | [28 empty] | материалы
|  | накладные расходы |  |  |  | 12: 399429.48 | [28 empty] | накладные расходы
|  | сметная прибыль |  |  |  | 12: 202040.34 | [28 empty] | сметная прибыль
|  | Перевозка |  |  |  | 12: 111336.47 | [28 empty] | Перевозка
|  | Всего ФОТ (справочно) |  |  |  | 12: 361643.58 | [28 empty] | Всего ФОТ (справочно)
|  | Всего накладные расходы (справочно) |  |  |  | 12: 399429.48 | [28 empty] | Всего накладные расходы (справочно)
|  | Всего сметная прибыль (справочно) |  |  |  | 12: 202040.34 | [28 empty] | Всего сметная прибыль (справочно)
|  | ВСЕГО по смете |  |  |  | 12: 1362949.13 | [29 empty] | ВСЕГО по смете
|  | Справочно | [42 empty] | Справочно
|  | затраты труда рабочих |  |  |  | 7: 576.8916 | [31 empty] | затраты труда рабочих
|  | затраты труда машинистов |  |  |  | 7: 78.1946 | [31 empty] | затраты труда машинистов
Составил:
[должность, подпись (инициалы, фамилия)]
Проверил:
[должность, подпись (инициалы, фамилия)]
1. Зарегистрирован Министерством юстиции Российской Федерации 10 сентября 2019 г., регистрационный № 55869), с изменениями, внесенными приказом Министерства строительства и жилищно-коммунального хозяйства Российской Федерации от 20 февраля 2021 г. № 79/пр (зарегистрирован Министерством юстиции Российской Федерации 9 августа 2021 г., регистрационный № 64577)
² Под прочими затратами понимаются затраты, учитываемые в соответствии с пунктом 184 Методики.
³ Под прочими работами понимаются затраты, учитываемые в соответствии с пунктами 122-128 Методики.