## ул. Мануильского, 2Б - ЛСР по М
Приложение № 3
Утверждено приказом Минстроя РФ № 421/пр от 4 августа 2020 г. в редакции приказа № 557/пр от 7 июля 2022 г.
Наименование программного продукта |  |  |  |  | ГРАНД-Смета, версия 2025.1
Наименование редакции сметных нормативов |  |  |  |  | Приказ Минстроя России от 30.12.2021 № 1046/пр; Приказ Минстроя России от 04.08.2020 № 421/пр; Приказ Минстроя России от 21.12.2020 № 812/пр; Приказ Минстроя России от 11.12.2020 № 774/пр; Приказ Минстроя России от 02.08.2023 № 551/пр; Приказ Минстроя России от 14.11.2023 № 817/пр; Приказ Минстроя России от 16.02.2024 № 102/пр; Приказ Минстроя России от 13.05.2024 №323/пр; Приказ Минстроя России от 09.08.2024 №524/пр; Приказ Минстроя России от 07.11.2024 №747/пр; Приказ Минстроя России от 23.01.2025 №30/пр; Приказ Минстроя России от 07.02.2025 №69/пр; Приказ Минстроя России от 19.05.2025 №299/пр; Приказ Минстроя России от 14.08.2025 №490/пр; Приказ Минстроя России от 12.11.2025 №696/пр; Приказ Минстроя России от 17.02.2026 №91/пр | [11 empty] | Наименование редакции сметных нормативов | Приказ Минстроя России от 30.12.2021 № 1046/пр; Приказ Минстроя России от 04.08.2020 № 421/пр; Приказ Минстроя России от 21.12.2020 № 812/пр; Приказ Минстроя России от 11.12.2020 № 774/пр; Приказ Минстроя России от 02.08.2023 № 551/пр; Приказ Минстроя России от 14.11.2023 № 817/пр; Приказ Минстроя России от 16.02.2024 № 102/пр; Приказ Минстроя России от 13.05.2024 №323/пр; Приказ Минстроя России от 09.08.2024 №524/пр; Приказ Минстроя России от 07.11.2024 №747/пр; Приказ Минстроя России от 23.01.2025 №30/пр; Приказ Минстроя России от 07.02.2025 №69/пр; Приказ Минстроя России от 19.05.2025 №299/пр; Приказ Минстроя России от 14.08.2025 №490/пр; Приказ Минстроя России от 12.11.2025 №696/пр; Приказ Минстроя России от 17.02.2026 №91/пр
Реквизиты приказа Минстроя России об утверждении дополнений и изменений к сметным нормативам |  |  |  |  | Приказ Минстроя России от 18 мая 2022 г. № 378/пр, Приказ Минстроя России от 26 августа 2022 г. № 703/пр, Приказ Минстроя России от 26 октября 2022 г. № 905/пр, Приказ Минстроя России от 27 декабря 2022 г. № 1133/пр, Приказ Минстроя России от 10 февраля 2023 г. № 84/пр, Приказ Минстроя России от 11.05.2023 №335/пр; Приказ Минстроя России от 07.07.2022 № 557/пр; Приказ Минстроя России от 02.09.2021 № 636/пр, Приказ Минстроя России от 26.07.2022 № 611/пр; Приказ Минстроя России от 22.04.2022 № 317/пр; Приказ Минстроя России от 02.08.2023 № 551/пр; Приказ Минстроя России от 14.11.2023 № 817/пр; Приказ Минстроя России от 30.01.2024 № 55/пр; Приказ Минстроя России от 16.02.2024 № 102/пр; Приказ Минстроя России от 13.05.2024 №323/пр; Приказ Минстроя России от 09.08.2024 №524/пр; Приказ Минстроя России от 07.11.2024 №747/пр; Приказ Минстроя России от 23.01.2025 №30/пр; Приказ Минстроя России от 07.02.2025 №69/пр; Приказ Минстроя России от 19.05.2025 №299/пр; Приказ Минстроя России от 14.08.2025 №490/пр; Приказ Минстроя России от 12.11.2025 №696/пр; Приказ Минстроя России от 17.02.2026 №91/пр | [13 empty] | Реквизиты приказа Минстроя России об утверждении дополнений и изменений к сметным нормативам | Приказ Минстроя России от 18 мая 2022 г. № 378/пр, Приказ Минстроя России от 26 августа 2022 г. № 703/пр, Приказ Минстроя России от 26 октября 2022 г. № 905/пр, Приказ Минстроя России от 27 декабря 2022 г. № 1133/пр, Приказ Минстроя России от 10 февраля 2023 г. № 84/пр, Приказ Минстроя России от 11.05.2023 №335/пр; Приказ Минстроя России от 07.07.2022 № 557/пр; Приказ Минстроя России от 02.09.2021 № 636/пр, Приказ Минстроя России от 26.07.2022 № 611/пр; Приказ Минстроя России от 22.04.2022 № 317/пр; Приказ Минстроя России от 02.08.2023 № 551/пр; Приказ Минстроя России от 14.11.2023 № 817/пр; Приказ Минстроя России от 30.01.2024 № 55/пр; Приказ Минстроя России от 16.02.2024 № 102/пр; Приказ Минстроя России от 13.05.2024 №323/пр; Приказ Минстроя России от 09.08.2024 №524/пр; Приказ Минстроя России от 07.11.2024 №747/пр; Приказ Минстроя России от 23.01.2025 №30/пр; Приказ Минстроя России от 07.02.2025 №69/пр; Приказ Минстроя России от 19.05.2025 №299/пр; Приказ Минстроя России от 14.08.2025 №490/пр; Приказ Минстроя России от 12.11.2025 №696/пр; Приказ Минстроя России от 17.02.2026 №91/пр
Реквизиты письма Минстроя России об индексах изменения сметной стоимости строительства, включаемые в федеральный реестр сметных нормативов и размещаемые в федеральной государственной информационной системе ценообразования в строительстве, подготовленного в соответствии пунктом 85 Методики расчета индексов изменения сметной стоимости строительства, утвержденной приказом Министерства строительства и жилищно-коммунального хозяйства Российской Федерации от 5 июня 2019 г. № 326/пр¹ |  |  |  |  | Письмо Минстроя России от 21.11.2025 № 71782-ИФ/09 | [9 empty] | Реквизиты письма Минстроя России об индексах изменения сметной стоимости строительства, включаемые в федеральный реестр сметных нормативов и размещаемые в федеральной государственной информационной системе ценообразования в строительстве, подготовленного в соответствии пунктом 85 Методики расчета индексов изменения сметной стоимости строительства, утвержденной приказом Министерства строительства и жилищно-коммунального хозяйства Российской Федерации от 5 июня 2019 г. № 326/пр¹ | Письмо Минстроя России от 21.11.2025 № 71782-ИФ/09 |  |  |  |  | Реквизиты письма Минстроя России об индексах изменения сметной стоимости строительства, включаемые в федеральный реестр сметных нормативов и размещаемые в федеральной государственной информационной системе ценообразования в строительстве, подготовленного в соответствии пунктом 85 Методики расчета индексов изменения сметной стоимости строительства, утвержденной приказом Министерства строительства и жилищно-коммунального хозяйства Российской Федерации от 5 июня 2019 г. № 326/пр¹ | Письмо Минстроя России от 21.11.2025 № 71782-ИФ/09
Реквизиты нормативного правового акта об утверждении оплаты труда, утверждаемый в соответствии с пунктом 22(1) Правилами мониторинга цен, утвержденными постановлением Правительства Российской Федерации от 23 декабря 2016 г. № 1452 |  |  |  |  | Распоряжение Комитета по государственному заказу Санкт-Петербурга от 16.04.2025 № Распоряжение "Об установлении среднемесячного размера оплаты труда рабочего первого разряда, занятого в строительной отрасли Санкт-Петербурга, за 2024 год" 215-р | [9 empty] | Реквизиты нормативного правового акта об утверждении оплаты труда, утверждаемый в соответствии с пунктом 22(1) Правилами мониторинга цен, утвержденными постановлением Правительства Российской Федерации от 23 декабря 2016 г. № 1452 | Распоряжение Комитета по государственному заказу Санкт-Петербурга от 16.04.2025 № Распоряжение "Об установлении среднемесячного размера оплаты труда рабочего первого разряда, занятого в строительной отрасли Санкт-Петербурга, за 2024 год" 215-р | [6 empty] | Реквизиты нормативного правового акта об утверждении оплаты труда, утверждаемый в соответствии с пунктом 22(1) Правилами мониторинга цен, утвержденными постановлением Правительства Российской Федерации от 23 декабря 2016 г. № 1452 | Распоряжение Комитета по государственному заказу Санкт-Петербурга от 16.04.2025 № Распоряжение "Об установлении среднемесячного размера оплаты труда рабочего первого разряда, занятого в строительной отрасли Санкт-Петербурга, за 2024 год" 215-р
Обоснование принятых текущих цен на строительные ресурсы | [24 empty] | Обоснование принятых текущих цен на строительные ресурсы
Наименование субъекта Российской Федерации |  |  |  |  | 78. г. Санкт-Петербург | [10 empty] | 78. г. Санкт-Петербург | [9 empty] | Наименование субъекта Российской Федерации | 78. г. Санкт-Петербург
Наименование зоны субъекта Российской Федерации |  |  |  |  | город Санкт-Петербург | [10 empty] | город Санкт-Петербург | [11 empty] | Наименование зоны субъекта Российской Федерации | город Санкт-Петербург
(наименование стройки)
(наименование объекта капитального строительства)
ЛОКАЛЬНЫЙ СМЕТНЫЙ РАСЧЕТ (СМЕТА) №
ул. Мануильского, 2Б | [29 empty] | ул. Мануильского, 2Б
(наименование работ и затрат)
Составлен | ресурсно-индексным | методом
Основание
(проектная и (или) иная техническая документация)
Составлен(а) в текущем уровне цен |  | 1 кв 2026 г. | [28 empty] | 01.04.2024
Сметная стоимость |  |  | 702.79 | тыс.руб.
в том числе:
| строительных работ |  | 702.79 | тыс.руб. |  |  |  |  | Средства на оплату труда рабочих |  |  |  | 117.98 | тыс.руб.
| монтажных работ |  | 0 | тыс.руб. |  |  |  |  | Средства на оплату труда машинистов |  |  |  | 4.88 | тыс.руб.
| оборудования |  | 0 | тыс.руб. |  |  |  |  | Нормативные затраты труда рабочих |  |  |  | 215.53 | чел.-ч.
| прочих затрат |  | 0 | тыс.руб. |  |  |  |  | Нормативные затраты труда машинистов |  |  |  | 7.2 | чел.-ч.
№ п/п | Обоснование | Наименование работ и затрат |  |  |  | Единица измерения | Количество |  |  | Сметная стоимость, руб.
[7 empty] | на единицу измерения | коэффициенты | всего с учетом коэффициентов | на единицу измерения в базисном уровне цен | индекс | на единицу измерения в текущем уровне цен | коэффициенты | всего в текущем уровне цен
1 | 2 | 3 |  |  |  | 4 | 5 | 6 | 7 | 8 | 9 | 10 | 11 | 12
Раздел 1. Новый Раздел | [31 empty] | Раздел 1. Новый Раздел
1 | ГЭСНр66-01-024-02 | Разборка тепловой изоляции: из ваты минеральной |  |  |  | 4: 100 м2; 5: 0.10462; 6: 1; 7: 0.10462 | [18 empty] | Разборка тепловой изоляции: из ваты минеральной
| 1 | ОТ(ЗТ) |  |  |  | 4: чел.-ч; 7: 1.9982; 12: 1023.72 | [19 empty] | ОТ(ЗТ)
| 1-100-27 | Средний разряд работы 2,7 |  |  |  | 4: чел.-ч; 5: 19.1; 7: 1.9982; 10: 512.31; 12: 1023.72 | [20 empty] | Средний разряд работы 2,7
|  | Итого прямые затраты |  |  |  | 12: 1023.72 | [21 empty] | Итого прямые затраты
|  | ФОТ |  |  |  | 12: 1023.72 | [22 empty] | ФОТ
| Пр/812-100.1-1 | НР Наружные инженерные сети: демонтаж, разборка, очистка (ремонтно-строительные) |  |  |  | 4: %; 5: 89; 7: 89; 12: 911.11 | [22 empty] | НР Наружные инженерные сети: демонтаж, разборка, очистка (ремонтно-строительные)
| Пр/774-100.1 | СП Наружные инженерные сети: демонтаж, разборка, очистка (ремонтно-строительные) |  |  |  | 4: %; 5: 44; 7: 44; 12: 450.44 | [22 empty] | СП Наружные инженерные сети: демонтаж, разборка, очистка (ремонтно-строительные)
|  | Всего по позиции |  |  |  | 10: 22799.37; 12: 2385.27 | [23 empty] | Всего по позиции
2 | ГЭСНр66-01-001-04 | Разборка трубопроводов водоснабжения из чугунных труб диаметром: 200 мм |  |  |  | 4: 100 м; 5: 0.6; 6: 1; 7: 0.6 | [18 empty] | Разборка трубопроводов водоснабжения из чугунных труб диаметром: 200 мм
| 1 | ОТ(ЗТ) |  |  |  | 4: чел.-ч; 7: 79.776; 12: 38404.17 | [19 empty] | ОТ(ЗТ)
| 1-100-20 | Средний разряд работы 2,0 |  |  |  | 4: чел.-ч; 5: 132.96; 7: 79.776; 10: 481.4; 12: 38404.17 | [20 empty] | Средний разряд работы 2,0
|  | Итого прямые затраты |  |  |  | 12: 38404.17 | [21 empty] | Итого прямые затраты
|  | ФОТ |  |  |  | 12: 38404.17 | [22 empty] | ФОТ
| Пр/812-100.1-1 | НР Наружные инженерные сети: демонтаж, разборка, очистка (ремонтно-строительные) |  |  |  | 4: %; 5: 89; 7: 89; 12: 34179.71 | [22 empty] | НР Наружные инженерные сети: демонтаж, разборка, очистка (ремонтно-строительные)
| Пр/774-100.1 | СП Наружные инженерные сети: демонтаж, разборка, очистка (ремонтно-строительные) |  |  |  | 4: %; 5: 44; 7: 44; 12: 16897.83 | [22 empty] | СП Наружные инженерные сети: демонтаж, разборка, очистка (ремонтно-строительные)
|  | Всего по позиции |  |  |  | 10: 149136.18; 12: 89481.71 | [23 empty] | Всего по позиции
3 | ГЭСН24-01-004-07 | Надземная прокладка стальных трубопроводов при номинальном давлении 1,6 МПа, температуре 150°С, диаметр труб: 200 мм |  |  |  | 4: км; 5: 0.06; 6: 1; 7: 0.06 | [18 empty] | Надземная прокладка стальных трубопроводов при номинальном давлении 1,6 МПа, температуре 150°С, диаметр труб: 200 мм
| 1 | ОТ(ЗТ) |  |  |  | 4: чел.-ч; 7: 37.56; 12: 23223.72 | [19 empty] | ОТ(ЗТ)
| 1-100-43 | Средний разряд работы 4,3 |  |  |  | 4: чел.-ч; 5: 626; 7: 37.56; 10: 618.31; 12: 23223.72 | [20 empty] | Средний разряд работы 4,3
| 2 | ЭМ |  |  |  | 12: 8924.14 | [19 empty] | ЭМ
|  | ОТм(ЗТм) |  |  |  | 4: чел.-ч; 7: 5.7552; 12: 4019.13 | [19 empty] | ОТм(ЗТм)
| 91.05.05-015 | Краны на автомобильном ходу, грузоподъемность 16 т |  |  |  | 4: маш.-ч; 5: 50.3; 7: 3.018; 10: 1633.66; 12: 4930.39 | [20 empty] | Краны на автомобильном ходу, грузоподъемность 16 т
| 4-100-060 | ОТм(Зтм) Средний разряд машинистов 6 |  |  |  | 4: чел.-ч; 5: 50.3; 7: 3.018; 10: 794.97; 12: 2399.22 | [24 empty] | ОТм(Зтм) Средний разряд машинистов 6
| 91.10.01-001 | Агрегаты наполнительно-опрессовочные, подача до 70 м3/ч |  |  |  | маш.-ч | 30 |  | 1.8 | 1416.22 | 1.27 | 1798.6 |  | 3237.48 | [20 empty] | Агрегаты наполнительно-опрессовочные, подача до 70 м3/ч
| 4-100-040 | ОТм(Зтм) Средний разряд машинистов 4 |  |  |  | 4: чел.-ч; 5: 30; 7: 1.8; 10: 591.81; 12: 1065.26 | [24 empty] | ОТм(Зтм) Средний разряд машинистов 4
| 91.14.02-001 | Автомобили бортовые, грузоподъемность до 5 т |  |  |  | 4: маш.-ч; 5: 0.62; 7: 0.0372; 10: 657.45; 12: 24.46 | [20 empty] | Автомобили бортовые, грузоподъемность до 5 т
| 4-100-040 | ОТм(Зтм) Средний разряд машинистов 4 |  |  |  | 4: чел.-ч; 5: 0.62; 7: 0.0372; 10: 591.81; 12: 22.02 | [24 empty] | ОТм(Зтм) Средний разряд машинистов 4
| 91.17.04-233 | Аппараты сварочные для ручной дуговой сварки, сварочный ток до 350 А |  |  |  | 4: маш.-ч; 5: 168; 7: 10.08; 10: 36.92; 12: 372.15 | [20 empty] | Аппараты сварочные для ручной дуговой сварки, сварочный ток до 350 А
| 91.18.01-007 | Компрессоры винтовые передвижные с двигателем внутреннего сгорания, давление до 0,7 МПа (7 атм), производительность до 5,4 м3/мин |  |  |  | 4: маш.-ч; 5: 15; 7: 0.9; 10: 399.62; 12: 359.66 | [20 empty] | Компрессоры винтовые передвижные с двигателем внутреннего сгорания, давление до 0,7 МПа (7 атм), производительность до 5,4 м3/мин
| 4-100-040 | ОТм(Зтм) Средний разряд машинистов 4 |  |  |  | 4: чел.-ч; 5: 15; 7: 0.9; 10: 591.81; 12: 532.63 | [24 empty] | ОТм(Зтм) Средний разряд машинистов 4
| 4 | М |  |  |  | 12: 2961.01 | [19 empty] | М
| 01.7.03.01-0001 | Вода |  |  |  | м3 | 168 |  | 10.08 | 35.71 | 1.42 | 50.71 |  | 511.16 | [20 empty] | Вода
| 01.7.03.04-0001 | Электроэнергия |  |  |  | 4: кВт-ч; 5: 29.7; 7: 1.782; 10: 7.93; 12: 14.13 | [20 empty] | Электроэнергия
| 01.7.11.07-0227 | Электроды сварочные для сварки низколегированных и углеродистых сталей УОНИ 13/45, Э42А, диаметр 4-5 мм |  |  |  | кг | 112 |  | 6.72 | 155.63 | 0.88 | 136.95 |  | 920.3 | [20 empty] | Электроды сварочные для сварки низколегированных и углеродистых сталей УОНИ 13/45, Э42А, диаметр 4-5 мм
| 03.1.02.03-0014 | Известь хлорная, сорт I |  |  |  | т | 0.0101 |  | 0.000606 | 26885 | 1.63 | 43822.55 |  | 26.56 | [20 empty] | Известь хлорная, сорт I
| 07.2.07.11-0002 | Опора для трубопроводов неподвижная стальная из горячекатаных профилей |  |  |  | т | 0.16 |  | 0.0096 | 106957.98 | 1.45 | 155089.07 |  | 1488.86 | [20 empty] | Опора для трубопроводов неподвижная стальная из горячекатаных профилей
Н | 07.2.07.11 | Опоры скользящие и катковые |  |  |  | 4: т; 5: 1.58; 7: 0.0948 | [25 empty] | Опоры скользящие и катковые
|  | Итого прямые затраты |  |  |  | 12: 39128 | [21 empty] | Итого прямые затраты
3.1 | 18.1.10.01 | Клапаны фланцевые |  |  |  | 4: шт; 5: 0; 7: 0; 10: 0; 12: 0 | [20 empty] | Клапаны фланцевые
3.2 | ФСБЦ-23.5.02.02-1052 | Трубы стальные электросварные прямошовные из стали марки 20, наружный диаметр 219 мм, толщина стенки 12 мм |  |  |  | м | 1000 |  | 60 | 5620.76 | 0.93 | 5227.31 |  | 313638.6 | [20 empty] | Трубы стальные электросварные прямошовные из стали марки 20, наружный диаметр 219 мм, толщина стенки 12 мм
3.3 | 23.8.03.11 | Фланцы |  |  |  | 4: компл; 5: 0; 7: 0; 10: 0; 12: 0 | [20 empty] | Фланцы
3.4 | 23.8.03.12 | Части фасонные соединительные стальные |  |  |  | 4: шт; 5: 0; 7: 0; 10: 0; 12: 0 | [20 empty] | Части фасонные соединительные стальные
|  | ФОТ |  |  |  | 12: 27242.85 | [22 empty] | ФОТ
| Пр/812-018.0-1 | НР Наружные сети водопровода, канализации, теплоснабжения, газопровода |  |  |  | 4: %; 5: 117; 7: 117; 12: 31874.13 | [22 empty] | НР Наружные сети водопровода, канализации, теплоснабжения, газопровода
| Пр/774-018.0, Приказ № 774/пр от 11.12.2020 п.16 | СП Наружные сети водопровода, канализации, теплоснабжения, газопровода |  |  |  | 4: %; 5: 74; 6: 0.85; 7: 62.9; 12: 17135.75 | [22 empty] | СП Наружные сети водопровода, канализации, теплоснабжения, газопровода
|  | Всего по позиции |  |  |  | 10: 6696274.67; 12: 401776.48 | [23 empty] | Всего по позиции
6 | ГЭСН16-07-005-03 | Гидравлическое испытание трубопроводов систем отопления, водопровода и горячего водоснабжения диаметром: до 200 мм |  |  |  | 4: 100 м; 5: 0.6; 6: 1; 7: 0.6 | [18 empty] | Гидравлическое испытание трубопроводов систем отопления, водопровода и горячего водоснабжения диаметром: до 200 мм
| 1 | ОТ(ЗТ) |  |  |  | 4: чел.-ч; 7: 3.006; 12: 2148.06 | [19 empty] | ОТ(ЗТ)
| 1-100-53 | Средний разряд работы 5,3 |  |  |  | 4: чел.-ч; 5: 5.01; 7: 3.006; 10: 714.59; 12: 2148.06 | [20 empty] | Средний разряд работы 5,3
| 2 | ЭМ |  |  |  | 12: 18.82 | [19 empty] | ЭМ
| 91.10.09-011 | Установки для гидравлических испытаний трубопроводов, давление нагнетания низкое 0,1 МПа (1 кгс/см2), высокое 10 МПа (100 кгс/см2) |  |  |  | маш.-ч | 1.5 |  | 0.9 | 14.13 | 1.48 | 20.91 |  | 18.82 | [20 empty] | Установки для гидравлических испытаний трубопроводов, давление нагнетания низкое 0,1 МПа (1 кгс/см2), высокое 10 МПа (100 кгс/см2)
| 4 | М |  |  |  | 12: 502.68 | [19 empty] | М
| 01.7.03.01-0001 | Вода |  |  |  | м3 | 16.3 |  | 9.78 | 35.71 | 1.42 | 50.71 |  | 495.94 | [20 empty] | Вода
| 01.7.07.29-0101 | Очес льняной |  |  |  | кг | 0.02 |  | 0.012 | 128.4 | 1.42 | 182.33 |  | 2.19 | [20 empty] | Очес льняной
| 14.4.02.04-0142 | Краска масляная МА-0115, мумия, сурик железный |  |  |  | кг | 0.05 |  | 0.03 | 79.88 | 1.52 | 121.42 |  | 3.64 | [20 empty] | Краска масляная МА-0115, мумия, сурик железный
| 14.5.05.01-0012 | Олифа комбинированная для разведения масляных густотертых красок и для внешних работ по деревянным поверхностям |  |  |  | т | 2e-05 |  | 1.2e-05 | 60697.21 | 1.25 | 75871.51 |  | 0.91 | [20 empty] | Олифа комбинированная для разведения масляных густотертых красок и для внешних работ по деревянным поверхностям
|  | Итого прямые затраты |  |  |  | 12: 2669.56 | [21 empty] | Итого прямые затраты
|  | ФОТ |  |  |  | 12: 2148.06 | [22 empty] | ФОТ
| Пр/812-016.0-1 | НР Сантехнические работы - внутренние (трубопроводы, водопровод, канализация, отопление, газоснабжение, вентиляция и кондиционирование воздуха) |  |  |  | 4: %; 5: 121; 7: 121; 12: 2599.15 | [22 empty] | НР Сантехнические работы - внутренние (трубопроводы, водопровод, канализация, отопление, газоснабжение, вентиляция и кондиционирование воздуха)
| Пр/774-016.0, Приказ № 774/пр от 11.12.2020 п.16 | СП Сантехнические работы - внутренние (трубопроводы, водопровод, канализация, отопление, газоснабжение, вентиляция и кондиционирование воздуха) |  |  |  | 4: %; 5: 72; 6: 0.85; 7: 61.2; 12: 1314.61 | [22 empty] | СП Сантехнические работы - внутренние (трубопроводы, водопровод, канализация, отопление, газоснабжение, вентиляция и кондиционирование воздуха)
|  | Всего по позиции |  |  |  | 10: 10972.2; 12: 6583.32 | [23 empty] | Всего по позиции
7 | ГЭСН13-06-003-01 | Очистка поверхности щетками |  |  |  | 4: м2; 5: 34.4; 6: 1; 7: 34.4 | [18 empty] | Очистка поверхности щетками
| 1 | ОТ(ЗТ) |  |  |  | 4: чел.-ч; 7: 30.96; 12: 16271.34 | [19 empty] | ОТ(ЗТ)
| 1-100-30 | Средний разряд работы 3,0 |  |  |  | 4: чел.-ч; 5: 0.9; 7: 30.96; 10: 525.56; 12: 16271.34 | [20 empty] | Средний разряд работы 3,0
|  | Итого прямые затраты |  |  |  | 12: 16271.34 | [21 empty] | Итого прямые затраты
|  | ФОТ |  |  |  | 12: 16271.34 | [22 empty] | ФОТ
| Пр/812-013.0-1 | НР Защита строительных конструкций и оборудования от коррозии |  |  |  | 4: %; 5: 94; 7: 94; 12: 15295.06 | [22 empty] | НР Защита строительных конструкций и оборудования от коррозии
| Пр/774-013.0, Приказ № 774/пр от 11.12.2020 п.16 | СП Защита строительных конструкций и оборудования от коррозии |  |  |  | 4: %; 5: 51; 6: 0.85; 7: 43.35; 12: 7053.63 | [22 empty] | СП Защита строительных конструкций и оборудования от коррозии
|  | Всего по позиции |  |  |  | 10: 1122.68; 12: 38620.03 | [23 empty] | Всего по позиции
8 | ГЭСН13-03-002-04 | Огрунтовка металлических поверхностей за один раз: грунтовкой ГФ-021 |  |  |  | 4: 100 м2; 5: 0.344; 6: 1; 7: 0.344 | [18 empty] | Огрунтовка металлических поверхностей за один раз: грунтовкой ГФ-021
| 1 | ОТ(ЗТ) |  |  |  | 4: чел.-ч; 7: 1.8266; 12: 1193.96 | [19 empty] | ОТ(ЗТ)
| 1-100-47 | Средний разряд работы 4,7 |  |  |  | 4: чел.-ч; 5: 5.31; 7: 1.8266; 10: 653.64; 12: 1193.96 | [20 empty] | Средний разряд работы 4,7
| 2 | ЭМ |  |  |  | 12: 10.21 | [19 empty] | ЭМ
|  | ОТм(ЗТм) |  |  |  | 4: чел.-ч; 7: 0.00688; 12: 4.38 | [19 empty] | ОТм(ЗТм)
| 91.06.03-060 | Лебедки электрические тяговым усилием до 5,79 кН (0,59 т) |  |  |  | маш.-ч | 0.01 |  | 0.00344 | 6.62 | 1.47 | 9.73 |  | 0.03 | [20 empty] | Лебедки электрические тяговым усилием до 5,79 кН (0,59 т)
| 91.06.05-011 | Погрузчики одноковшовые универсальные фронтальные пневмоколесные, номинальная вместимость основного ковша 2,6 м3, грузоподъемность 5 т |  |  |  | 4: маш.-ч; 5: 0.01; 7: 0.00344; 10: 1618.2; 12: 5.57 | [20 empty] | Погрузчики одноковшовые универсальные фронтальные пневмоколесные, номинальная вместимость основного ковша 2,6 м3, грузоподъемность 5 т
| 4-100-050 | ОТм(Зтм) Средний разряд машинистов 5 |  |  |  | 4: чел.-ч; 5: 0.01; 7: 0.00344; 10: 680.14; 12: 2.34 | [24 empty] | ОТм(Зтм) Средний разряд машинистов 5
| 91.14.02-001 | Автомобили бортовые, грузоподъемность до 5 т |  |  |  | 4: маш.-ч; 5: 0.01; 7: 0.00344; 10: 657.45; 12: 2.26 | [20 empty] | Автомобили бортовые, грузоподъемность до 5 т
| 4-100-040 | ОТм(Зтм) Средний разряд машинистов 4 |  |  |  | 4: чел.-ч; 5: 0.01; 7: 0.00344; 10: 591.81; 12: 2.04 | [24 empty] | ОТм(Зтм) Средний разряд машинистов 4
| 91.21.01-012 | Агрегаты окрасочные высокого давления для окраски поверхностей конструкций, мощность 1 кВт |  |  |  | маш.-ч | 1.12 |  | 0.38528 | 4.52 | 1.35 | 6.1 |  | 2.35 | [20 empty] | Агрегаты окрасочные высокого давления для окраски поверхностей конструкций, мощность 1 кВт
| 4 | М |  |  |  | 12: 315.91 | [19 empty] | М
| 14.4.01.01-0003 | Грунтовка ГФ-021 |  |  |  | т | 0.009 |  | 0.003096 | 51280.15 | 1.61 | 82561.04 |  | 255.61 | [20 empty] | Грунтовка ГФ-021
| 14.5.09.02-0002 | Ксилол нефтяной, марка А |  |  |  | т | 0.0015 |  | 0.000516 | 75885.63 | 1.54 | 116863.87 |  | 60.3 | [20 empty] | Ксилол нефтяной, марка А
|  | Итого прямые затраты |  |  |  | 12: 1524.46 | [21 empty] | Итого прямые затраты
|  | ФОТ |  |  |  | 12: 1198.34 | [22 empty] | ФОТ
| Пр/812-013.0-1 | НР Защита строительных конструкций и оборудования от коррозии |  |  |  | 4: %; 5: 94; 7: 94; 12: 1126.44 | [22 empty] | НР Защита строительных конструкций и оборудования от коррозии
| Пр/774-013.0, Приказ № 774/пр от 11.12.2020 п.16 | СП Защита строительных конструкций и оборудования от коррозии |  |  |  | 4: %; 5: 51; 6: 0.85; 7: 43.35; 12: 519.48 | [22 empty] | СП Защита строительных конструкций и оборудования от коррозии
|  | Всего по позиции |  |  |  | 10: 9216.22; 12: 3170.38 | [23 empty] | Всего по позиции
9 | ГЭСН13-03-004-23 | Окраска металлических огрунтованных поверхностей: краской БТ-177 серебристой |  |  |  | 4: 100 м2; 5: 0.344; 6: 1; 7: 0.344 | [18 empty] | Окраска металлических огрунтованных поверхностей: краской БТ-177 серебристой
| 1 | ОТ(ЗТ) |  |  |  | 4: чел.-ч; 7: 0.99072; 12: 553.51 | [19 empty] | ОТ(ЗТ)
| 1-100-35 | Средний разряд работы 3,5 |  |  |  | 4: чел.-ч; 5: 2.88; 7: 0.99072; 10: 558.69; 12: 553.51 | [20 empty] | Средний разряд работы 3,5
| 2 | ЭМ |  |  |  | 12: 13.06 | [19 empty] | ЭМ
|  | ОТм(ЗТм) |  |  |  | 4: чел.-ч; 7: 0.01032; 12: 6.41 | [19 empty] | ОТм(ЗТм)
| 91.06.03-060 | Лебедки электрические тяговым усилием до 5,79 кН (0,59 т) |  |  |  | маш.-ч | 0.01 |  | 0.00344 | 6.62 | 1.47 | 9.73 |  | 0.03 | [20 empty] | Лебедки электрические тяговым усилием до 5,79 кН (0,59 т)
| 91.06.05-011 | Погрузчики одноковшовые универсальные фронтальные пневмоколесные, номинальная вместимость основного ковша 2,6 м3, грузоподъемность 5 т |  |  |  | 4: маш.-ч; 5: 0.01; 7: 0.00344; 10: 1618.2; 12: 5.57 | [20 empty] | Погрузчики одноковшовые универсальные фронтальные пневмоколесные, номинальная вместимость основного ковша 2,6 м3, грузоподъемность 5 т
| 4-100-050 | ОТм(Зтм) Средний разряд машинистов 5 |  |  |  | 4: чел.-ч; 5: 0.01; 7: 0.00344; 10: 680.14; 12: 2.34 | [24 empty] | ОТм(Зтм) Средний разряд машинистов 5
| 91.14.02-001 | Автомобили бортовые, грузоподъемность до 5 т |  |  |  | 4: маш.-ч; 5: 0.02; 7: 0.00688; 10: 657.45; 12: 4.52 | [20 empty] | Автомобили бортовые, грузоподъемность до 5 т
| 4-100-040 | ОТм(Зтм) Средний разряд машинистов 4 |  |  |  | 4: чел.-ч; 5: 0.02; 7: 0.00688; 10: 591.81; 12: 4.07 | [24 empty] | ОТм(Зтм) Средний разряд машинистов 4
| 91.21.01-012 | Агрегаты окрасочные высокого давления для окраски поверхностей конструкций, мощность 1 кВт |  |  |  | маш.-ч | 1.4 |  | 0.4816 | 4.52 | 1.35 | 6.1 |  | 2.94 | [20 empty] | Агрегаты окрасочные высокого давления для окраски поверхностей конструкций, мощность 1 кВт
| 4 | М |  |  |  | 12: 445.12 | [19 empty] | М
| 14.4.02.09-0302 | Краска БТ-177 |  |  |  | т | 0.009 |  | 0.003096 | 101515.14 | 1.25 | 126893.93 |  | 392.86 | [20 empty] | Краска БТ-177
| 14.5.09.02-0002 | Ксилол нефтяной, марка А |  |  |  | т | 0.0013 |  | 0.0004472 | 75885.63 | 1.54 | 116863.87 |  | 52.26 | [20 empty] | Ксилол нефтяной, марка А
|  | Итого прямые затраты |  |  |  | 12: 1018.1 | [21 empty] | Итого прямые затраты
|  | ФОТ |  |  |  | 12: 559.92 | [22 empty] | ФОТ
| Пр/812-013.0-1 | НР Защита строительных конструкций и оборудования от коррозии |  |  |  | 4: %; 5: 94; 7: 94; 12: 526.32 | [22 empty] | НР Защита строительных конструкций и оборудования от коррозии
| Пр/774-013.0, Приказ № 774/пр от 11.12.2020 п.16 | СП Защита строительных конструкций и оборудования от коррозии |  |  |  | 4: %; 5: 51; 6: 0.85; 7: 43.35; 12: 242.73 | [22 empty] | СП Защита строительных конструкций и оборудования от коррозии
|  | Всего по позиции |  |  |  | 10: 5195.2; 12: 1787.15 | [23 empty] | Всего по позиции
10 | ГЭСН26-01-010-02 | Изоляция трубопроводов: матами из стеклянного штапельного волокна |  |  |  | 4: м3; 5: 3.76; 6: 1; 7: 3.76 | [18 empty] | Изоляция трубопроводов: матами из стеклянного штапельного волокна
| 1 | ОТ(ЗТ) |  |  |  | 4: чел.-ч; 7: 59.408; 12: 35158.25 | [19 empty] | ОТ(ЗТ)
| 1-100-40 | Средний разряд работы 4,0 |  |  |  | 4: чел.-ч; 5: 15.8; 7: 59.408; 10: 591.81; 12: 35158.25 | [20 empty] | Средний разряд работы 4,0
| 2 | ЭМ |  |  |  | 12: 1015.37 | [19 empty] | ЭМ
|  | ОТм(ЗТм) |  |  |  | 4: чел.-ч; 7: 1.4288; 12: 845.58 | [19 empty] | ОТм(ЗТм)
| 91.14.02-001 | Автомобили бортовые, грузоподъемность до 5 т |  |  |  | 4: маш.-ч; 5: 0.38; 7: 1.4288; 10: 657.45; 12: 939.36 | [20 empty] | Автомобили бортовые, грузоподъемность до 5 т
| 4-100-040 | ОТм(Зтм) Средний разряд машинистов 4 |  |  |  | 4: чел.-ч; 5: 0.38; 7: 1.4288; 10: 591.81; 12: 845.58 | [24 empty] | ОТм(Зтм) Средний разряд машинистов 4
| 91.21.22-443 | Станки универсальные электромеханические для изготовления бандажей, диафрагм, пряжек, мощность 0,75 кВт |  |  |  | маш.-ч | 0.63 |  | 2.3688 | 21.39 | 1.5 | 32.09 |  | 76.01 | [20 empty] | Станки универсальные электромеханические для изготовления бандажей, диафрагм, пряжек, мощность 0,75 кВт
| 4 | М |  |  |  | 12: 7061.25 | [19 empty] | М
| 01.7.15.14-0304 | Шурупы самонарезающие стальные оцинкованные с полукруглой головкой и крестообразным шлицем, остроконечные, диаметр 4 мм, длина 12 мм |  |  |  | т | 4e-05 |  | 0.0001504 | 263215.45 | 1.24 | 326387.16 |  | 49.09 | [20 empty] | Шурупы самонарезающие стальные оцинкованные с полукруглой головкой и крестообразным шлицем, остроконечные, диаметр 4 мм, длина 12 мм
| 08.3.02.01-0041 | Ленты стальные упаковочные, мягкие, нормальной точности по толщине и ширине 0,7х20-50 мм |  |  |  | т | 0.0096 |  | 0.036096 | 89073.2 | 0.82 | 73040.02 |  | 2636.45 | [20 empty] | Ленты стальные упаковочные, мягкие, нормальной точности по толщине и ширине 0,7х20-50 мм
| 08.3.03.05-0011 | Проволока стальная низкоуглеродистая оцинкованная разного назначения, диаметр 1,1 мм |  |  |  | т | 0.001 |  | 0.00376 | 129575.7 | 0.97 | 125688.43 |  | 472.59 | [20 empty] | Проволока стальная низкоуглеродистая оцинкованная разного назначения, диаметр 1,1 мм
| 08.3.03.05-0013 | Проволока стальная низкоуглеродистая оцинкованная разного назначения, диаметр 1,6 мм |  |  |  | т | 0.00123 |  | 0.0046248 | 87245.7 | 0.97 | 84628.33 |  | 391.39 | [20 empty] | Проволока стальная низкоуглеродистая оцинкованная разного назначения, диаметр 1,6 мм
| 08.3.05.05-0054 | Сталь листовая оцинкованная, толщина 0,8 мм |  |  |  | 4: т; 5: 0.0135; 7: 0.05076; 10: 69182.92; 12: 3511.73 | [20 empty] | Сталь листовая оцинкованная, толщина 0,8 мм
|  | Итого прямые затраты |  |  |  | 12: 44080.45 | [21 empty] | Итого прямые затраты
|  | ФОТ |  |  |  | 12: 36003.83 | [22 empty] | ФОТ
| Пр/812-020.0-1 | НР Теплоизоляционные работы |  |  |  | 4: %; 5: 97; 7: 97; 12: 34923.72 | [22 empty] | НР Теплоизоляционные работы
| Пр/774-020.0, Приказ № 774/пр от 11.12.2020 п.16 | СП Теплоизоляционные работы |  |  |  | 4: %; 5: 55; 6: 0.85; 7: 46.75; 12: 16831.79 | [22 empty] | СП Теплоизоляционные работы
|  | Всего по позиции |  |  |  | 10: 25488.29; 12: 95835.96 | [23 empty] | Всего по позиции
11 | ФСБЦ-12.2.04.10-0012 | Маты теплоизоляционные из супертонкого стеклянного штапельного волокна без связующего, толщина 40-80 мм |  |  |  | м3 | 5.4144 | 1 | 5.4144 | 3421.11 | 1.25 | 4276.39 |  | 23154.09 | [18 empty] | Маты теплоизоляционные из супертонкого стеклянного штапельного волокна без связующего, толщина 40-80 мм
|  | Всего по позиции |  |  |  | 12: 23154.09 | [23 empty] | Всего по позиции
12 | ФСБЦ-10.1.02.02-0102 | Листы из алюминия марки АД1Н, толщина 0,5-2,0 мм |  |  |  | кг | 0.752 | 1 | 0.752 | 329.28 | 1.12 | 368.79 |  | 277.33 | [18 empty] | Листы из алюминия марки АД1Н, толщина 0,5-2,0 мм
|  | Всего по позиции |  |  |  | 12: 277.33 | [23 empty] | Всего по позиции
13 | КСР1-08.3.05.05-0054 | Сталь листовая оцинкованная, толщина 0,8 мм |  |  |  | т | 0.000752 | 1 | 0.000752 |  |  | 69182.92 |  | 52.03 | [18 empty] | Сталь листовая оцинкованная, толщина 0,8 мм
|  | Всего по позиции |  |  |  | 12: 52.03 | [23 empty] | Всего по позиции
14 | КСР1-12.2.04.04-1014 | Маты прошивные теплоизоляционные из минеральной ваты, без обкладок, марка 125 |  |  |  | м3 | 5.4144 | 1 | 5.4144 | 3907.2 | 1.64 | 6407.81 |  | 34694.45 | [18 empty] | Маты прошивные теплоизоляционные из минеральной ваты, без обкладок, марка 125
|  | Всего по позиции |  |  |  | 12: 34694.45 | [23 empty] | Всего по позиции
15 | 37-1 | Погрузка в автотранспортное средство: трубы металлические (погрузка и разгрузка с применением автопогрузчиков) |  |  |  | 1т груза | 2.45 | 1 | 2.45 |  |  | 692.44 |  | 1696.48 | [18 empty] | Погрузка в автотранспортное средство: трубы металлические (погрузка и разгрузка с применением автопогрузчиков)
|  | Всего по позиции |  |  |  | 12: 1696.48 | [23 empty] | Всего по позиции
16 | 37-2 | Разгрузка с автотранспортного средства: трубы металлические (погрузка и разгрузка с применением автопогрузчиков) |  |  |  | 1т груза | 2.45 | 1 | 2.45 |  |  | 692.44 |  | 1696.48 | [18 empty] | Разгрузка с автотранспортного средства: трубы металлические (погрузка и разгрузка с применением автопогрузчиков)
|  | Всего по позиции |  |  |  | 12: 1696.48 | [23 empty] | Всего по позиции
17 | 47-1 | Погрузка в автотранспортное средство: мусор строительный с погрузкой вручную |  |  |  | 1т груза | 0.15 | 1 | 0.15 |  |  | 1279.87 |  | 191.98 | [18 empty] | Погрузка в автотранспортное средство: мусор строительный с погрузкой вручную
|  | Всего по позиции |  |  |  | 12: 191.98 | [23 empty] | Всего по позиции
18 | 47-2 | Разгрузка с автотранспортного средства: мусор строительный с погрузкой вручную |  |  |  | 1т груза | 0.15 | 1 | 0.15 |  |  | 1060.75 |  | 159.11 | [18 empty] | Разгрузка с автотранспортного средства: мусор строительный с погрузкой вручную
|  | Всего по позиции |  |  |  | 12: 159.11 | [23 empty] | Всего по позиции
19 | 02-15-1-01-0050 | Перевозка грузов I класса автомобилями-самосвалами грузоподъемностью до 15 т по дорогам с усовершенствованным (асфальтобетонным, цементобетонным, железобетонным, обработанным органическим вяжущим) дорожным покрытием на расстояние 50 км |  |  |  | 1т груза | 2.6 | 1 | 2.6 |  |  | 470.96 |  | 1224.5 | [18 empty] | Перевозка грузов I класса автомобилями-самосвалами грузоподъемностью до 15 т по дорогам с усовершенствованным (асфальтобетонным, цементобетонным, железобетонным, обработанным органическим вяжущим) дорожным покрытием на расстояние 50 км
|  | Всего по позиции |  |  |  | 12: 1224.5 | [23 empty] | Всего по позиции
|  | Итоги по смете: | [38 empty] | Итоги по смете:
|  | Всего прямые затраты (справочно) |  |  |  | 12: 520904.85 | [27 empty] | Всего прямые затраты (справочно)
|  | в том числе: | [39 empty] | в том числе:
|  | Оплата труда рабочих |  |  |  | 12: 117976.73 | [27 empty] | Оплата труда рабочих
|  | Эксплуатация машин |  |  |  | 12: 9981.6 | [27 empty] | Эксплуатация машин
|  | Оплата труда машинистов (Отм) |  |  |  | 12: 4875.5 | [27 empty] | Оплата труда машинистов (Отм)
|  | Материалы |  |  |  | 12: 386495.43 | [27 empty] | Материалы
|  | Перевозка |  |  |  | 12: 1575.59 | [27 empty] | Перевозка
|  | Строительные работы |  |  |  | 12: 702786.75 | [27 empty] | Строительные работы
|  | Строительные работы |  |  |  | 12: 701211.16 | [27 empty] | Строительные работы
|  | в том числе: | [39 empty] | в том числе:
|  | оплата труда |  |  |  | 12: 117976.73 | [27 empty] | оплата труда
|  | эксплуатация машин и механизмов |  |  |  | 12: 9981.6 | [27 empty] | эксплуатация машин и механизмов
|  | оплата труда машинистов (Отм) |  |  |  | 12: 4875.5 | [27 empty] | оплата труда машинистов (Отм)
|  | материалы |  |  |  | 12: 386495.43 | [27 empty] | материалы
|  | накладные расходы |  |  |  | 12: 121435.64 | [27 empty] | накладные расходы
|  | сметная прибыль |  |  |  | 12: 60446.26 | [27 empty] | сметная прибыль
|  | Перевозка |  |  |  | 12: 1575.59 | [27 empty] | Перевозка
|  | Всего ФОТ (справочно) |  |  |  | 12: 122852.23 | [27 empty] | Всего ФОТ (справочно)
|  | Всего накладные расходы (справочно) |  |  |  | 12: 121435.64 | [27 empty] | Всего накладные расходы (справочно)
|  | Всего сметная прибыль (справочно) |  |  |  | 12: 60446.26 | [27 empty] | Всего сметная прибыль (справочно)
|  | ВСЕГО по смете |  |  |  | 12: 702786.75 | [28 empty] | ВСЕГО по смете
|  | Справочно | [41 empty] | Справочно
|  | затраты труда рабочих |  |  |  | 7: 215.5256 | [30 empty] | затраты труда рабочих
|  | затраты труда машинистов |  |  |  | 7: 7.2012 | [30 empty] | затраты труда машинистов
Составил:
[должность, подпись (инициалы, фамилия)]
Проверил:
[должность, подпись (инициалы, фамилия)]
1. Зарегистрирован Министерством юстиции Российской Федерации 10 сентября 2019 г., регистрационный № 55869), с изменениями, внесенными приказом Министерства строительства и жилищно-коммунального хозяйства Российской Федерации от 20 февраля 2021 г. № 79/пр (зарегистрирован Министерством юстиции Российской Федерации 9 августа 2021 г., регистрационный № 64577)
² Под прочими затратами понимаются затраты, учитываемые в соответствии с пунктом 184 Методики.
³ Под прочими работами понимаются затраты, учитываемые в соответствии с пунктами 122-128 Методики.