## ул. Радищева, 26 - ЛСР по Метод
Приложение № 3
Утверждено приказом Минстроя РФ № 421/пр от 4 августа 2020 г. в редакции приказа № 557/пр от 7 июля 2022 г.
Наименование программного продукта |  |  |  |  | ГРАНД-Смета, версия 2025.1
Наименование редакции сметных нормативов |  |  |  |  | Приказ Минстроя России от 30.12.2021 № 1046/пр; Приказ Минстроя России от 04.08.2020 № 421/пр; Приказ Минстроя России от 21.12.2020 № 812/пр; Приказ Минстроя России от 11.12.2020 № 774/пр; Приказ Минстроя России от 02.08.2023 № 551/пр; Приказ Минстроя России от 14.11.2023 № 817/пр; Приказ Минстроя России от 16.02.2024 № 102/пр; Приказ Минстроя России от 13.05.2024 №323/пр; Приказ Минстроя России от 09.08.2024 №524/пр; Приказ Минстроя России от 07.11.2024 №747/пр; Приказ Минстроя России от 23.01.2025 №30/пр; Приказ Минстроя России от 07.02.2025 №69/пр; Приказ Минстроя России от 19.05.2025 №299/пр; Приказ Минстроя России от 14.08.2025 №490/пр; Приказ Минстроя России от 12.11.2025 №696/пр; Приказ Минстроя России от 17.02.2026 №91/пр | [11 empty] | Наименование редакции сметных нормативов | Приказ Минстроя России от 30.12.2021 № 1046/пр; Приказ Минстроя России от 04.08.2020 № 421/пр; Приказ Минстроя России от 21.12.2020 № 812/пр; Приказ Минстроя России от 11.12.2020 № 774/пр; Приказ Минстроя России от 02.08.2023 № 551/пр; Приказ Минстроя России от 14.11.2023 № 817/пр; Приказ Минстроя России от 16.02.2024 № 102/пр; Приказ Минстроя России от 13.05.2024 №323/пр; Приказ Минстроя России от 09.08.2024 №524/пр; Приказ Минстроя России от 07.11.2024 №747/пр; Приказ Минстроя России от 23.01.2025 №30/пр; Приказ Минстроя России от 07.02.2025 №69/пр; Приказ Минстроя России от 19.05.2025 №299/пр; Приказ Минстроя России от 14.08.2025 №490/пр; Приказ Минстроя России от 12.11.2025 №696/пр; Приказ Минстроя России от 17.02.2026 №91/пр
Реквизиты приказа Минстроя России об утверждении дополнений и изменений к сметным нормативам |  |  |  |  | Приказ Минстроя России от 18 мая 2022 г. № 378/пр, Приказ Минстроя России от 26 августа 2022 г. № 703/пр, Приказ Минстроя России от 26 октября 2022 г. № 905/пр, Приказ Минстроя России от 27 декабря 2022 г. № 1133/пр, Приказ Минстроя России от 10 февраля 2023 г. № 84/пр, Приказ Минстроя России от 11.05.2023 №335/пр; Приказ Минстроя России от 07.07.2022 № 557/пр; Приказ Минстроя России от 02.09.2021 № 636/пр, Приказ Минстроя России от 26.07.2022 № 611/пр; Приказ Минстроя России от 22.04.2022 № 317/пр; Приказ Минстроя России от 02.08.2023 № 551/пр; Приказ Минстроя России от 14.11.2023 № 817/пр; Приказ Минстроя России от 30.01.2024 № 55/пр; Приказ Минстроя России от 16.02.2024 № 102/пр; Приказ Минстроя России от 13.05.2024 №323/пр; Приказ Минстроя России от 09.08.2024 №524/пр; Приказ Минстроя России от 07.11.2024 №747/пр; Приказ Минстроя России от 23.01.2025 №30/пр; Приказ Минстроя России от 07.02.2025 №69/пр; Приказ Минстроя России от 19.05.2025 №299/пр; Приказ Минстроя России от 14.08.2025 №490/пр; Приказ Минстроя России от 12.11.2025 №696/пр; Приказ Минстроя России от 17.02.2026 №91/пр | [13 empty] | Реквизиты приказа Минстроя России об утверждении дополнений и изменений к сметным нормативам | Приказ Минстроя России от 18 мая 2022 г. № 378/пр, Приказ Минстроя России от 26 августа 2022 г. № 703/пр, Приказ Минстроя России от 26 октября 2022 г. № 905/пр, Приказ Минстроя России от 27 декабря 2022 г. № 1133/пр, Приказ Минстроя России от 10 февраля 2023 г. № 84/пр, Приказ Минстроя России от 11.05.2023 №335/пр; Приказ Минстроя России от 07.07.2022 № 557/пр; Приказ Минстроя России от 02.09.2021 № 636/пр, Приказ Минстроя России от 26.07.2022 № 611/пр; Приказ Минстроя России от 22.04.2022 № 317/пр; Приказ Минстроя России от 02.08.2023 № 551/пр; Приказ Минстроя России от 14.11.2023 № 817/пр; Приказ Минстроя России от 30.01.2024 № 55/пр; Приказ Минстроя России от 16.02.2024 № 102/пр; Приказ Минстроя России от 13.05.2024 №323/пр; Приказ Минстроя России от 09.08.2024 №524/пр; Приказ Минстроя России от 07.11.2024 №747/пр; Приказ Минстроя России от 23.01.2025 №30/пр; Приказ Минстроя России от 07.02.2025 №69/пр; Приказ Минстроя России от 19.05.2025 №299/пр; Приказ Минстроя России от 14.08.2025 №490/пр; Приказ Минстроя России от 12.11.2025 №696/пр; Приказ Минстроя России от 17.02.2026 №91/пр
Реквизиты письма Минстроя России об индексах изменения сметной стоимости строительства, включаемые в федеральный реестр сметных нормативов и размещаемые в федеральной государственной информационной системе ценообразования в строительстве, подготовленного в соответствии пунктом 85 Методики расчета индексов изменения сметной стоимости строительства, утвержденной приказом Министерства строительства и жилищно-коммунального хозяйства Российской Федерации от 5 июня 2019 г. № 326/пр¹ |  |  |  |  | Письмо Минстроя России от 21.11.2025 № 71782-ИФ/09 | [9 empty] | Реквизиты письма Минстроя России об индексах изменения сметной стоимости строительства, включаемые в федеральный реестр сметных нормативов и размещаемые в федеральной государственной информационной системе ценообразования в строительстве, подготовленного в соответствии пунктом 85 Методики расчета индексов изменения сметной стоимости строительства, утвержденной приказом Министерства строительства и жилищно-коммунального хозяйства Российской Федерации от 5 июня 2019 г. № 326/пр¹ | Письмо Минстроя России от 21.11.2025 № 71782-ИФ/09 |  |  |  |  | Реквизиты письма Минстроя России об индексах изменения сметной стоимости строительства, включаемые в федеральный реестр сметных нормативов и размещаемые в федеральной государственной информационной системе ценообразования в строительстве, подготовленного в соответствии пунктом 85 Методики расчета индексов изменения сметной стоимости строительства, утвержденной приказом Министерства строительства и жилищно-коммунального хозяйства Российской Федерации от 5 июня 2019 г. № 326/пр¹ | Письмо Минстроя России от 21.11.2025 № 71782-ИФ/09
Реквизиты нормативного правового акта об утверждении оплаты труда, утверждаемый в соответствии с пунктом 22(1) Правилами мониторинга цен, утвержденными постановлением Правительства Российской Федерации от 23 декабря 2016 г. № 1452 |  |  |  |  | Распоряжение Комитета по государственному заказу Санкт-Петербурга от 16.04.2025 № Распоряжение "Об установлении среднемесячного размера оплаты труда рабочего первого разряда, занятого в строительной отрасли Санкт-Петербурга, за 2024 год" 215-р | [9 empty] | Реквизиты нормативного правового акта об утверждении оплаты труда, утверждаемый в соответствии с пунктом 22(1) Правилами мониторинга цен, утвержденными постановлением Правительства Российской Федерации от 23 декабря 2016 г. № 1452 | Распоряжение Комитета по государственному заказу Санкт-Петербурга от 16.04.2025 № Распоряжение "Об установлении среднемесячного размера оплаты труда рабочего первого разряда, занятого в строительной отрасли Санкт-Петербурга, за 2024 год" 215-р | [6 empty] | Реквизиты нормативного правового акта об утверждении оплаты труда, утверждаемый в соответствии с пунктом 22(1) Правилами мониторинга цен, утвержденными постановлением Правительства Российской Федерации от 23 декабря 2016 г. № 1452 | Распоряжение Комитета по государственному заказу Санкт-Петербурга от 16.04.2025 № Распоряжение "Об установлении среднемесячного размера оплаты труда рабочего первого разряда, занятого в строительной отрасли Санкт-Петербурга, за 2024 год" 215-р
Обоснование принятых текущих цен на строительные ресурсы | [24 empty] | Обоснование принятых текущих цен на строительные ресурсы
Наименование субъекта Российской Федерации |  |  |  |  | 78. г. Санкт-Петербург | [10 empty] | 78. г. Санкт-Петербург | [9 empty] | Наименование субъекта Российской Федерации | 78. г. Санкт-Петербург
Наименование зоны субъекта Российской Федерации |  |  |  |  | город Санкт-Петербург | [10 empty] | город Санкт-Петербург | [11 empty] | Наименование зоны субъекта Российской Федерации | город Санкт-Петербург
(наименование стройки)
(наименование объекта капитального строительства)
ЛОКАЛЬНЫЙ СМЕТНЫЙ РАСЧЕТ (СМЕТА) №
ул. Радищева, 26 | [29 empty] | ул. Радищева, 26
(наименование работ и затрат)
Составлен | ресурсно-индексным | методом
Основание
(проектная и (или) иная техническая документация)
Составлен(а) в текущем уровне цен |  | 1 кв 2026 г. | [28 empty] | 01.04.2024
Сметная стоимость |  |  | 5479.38 | тыс.руб.
в том числе:
| строительных работ |  | 5479.38 | тыс.руб. |  |  |  |  | Средства на оплату труда рабочих |  |  |  | 1216.59 | тыс.руб.
| монтажных работ |  | 0 | тыс.руб. |  |  |  |  | Средства на оплату труда машинистов |  |  |  | 184.5 | тыс.руб.
| оборудования |  | 0 | тыс.руб. |  |  |  |  | Нормативные затраты труда рабочих |  |  |  | 2284.68 | чел.-ч.
| прочих затрат |  | 0 | тыс.руб. |  |  |  |  | Нормативные затраты труда машинистов |  |  |  | 288.09 | чел.-ч.
№ п/п | Обоснование | Наименование работ и затрат |  |  |  | Единица измерения | Количество |  |  | Сметная стоимость, руб.
[7 empty] | на единицу измерения | коэффициенты | всего с учетом коэффициентов | на единицу измерения в базисном уровне цен | индекс | на единицу измерения в текущем уровне цен | коэффициенты | всего в текущем уровне цен
1 | 2 | 3 |  |  |  | 4 | 5 | 6 | 7 | 8 | 9 | 10 | 11 | 12
Раздел 1. Новый Раздел | [31 empty] | Раздел 1. Новый Раздел
1 | ГЭСН01-01-010-26 | Разработка грунта в отвал экскаваторами, вместимость ковша 0,65 (0,5-1) м3, группа грунтов: 2 |  |  |  | 4: 1000 м3; 5: 0.4872; 6: 1; 7: 0.4872 | [18 empty] | Разработка грунта в отвал экскаваторами, вместимость ковша 0,65 (0,5-1) м3, группа грунтов: 2
| 1 | ОТ(ЗТ) |  |  |  | 4: чел.-ч; 7: 4.3263; 12: 2082.7 | [19 empty] | ОТ(ЗТ)
| 1-100-20 | Средний разряд работы 2,0 |  |  |  | 4: чел.-ч; 5: 8.88; 7: 4.3263; 10: 481.4; 12: 2082.7 | [20 empty] | Средний разряд работы 2,0
| 2 | ЭМ |  |  |  | 12: 16354.38 | [19 empty] | ЭМ
|  | ОТм(ЗТм) |  |  |  | 4: чел.-ч; 7: 9.403; 12: 7475.07 | [19 empty] | ОТм(ЗТм)
| 91.01.05-086 | Экскаваторы одноковшовые дизельные на гусеничном ходу, объем ковша 0,65 м3 |  |  |  | 4: маш.-ч; 5: 19.3; 7: 9.403; 10: 1739.28; 12: 16354.38 | [20 empty] | Экскаваторы одноковшовые дизельные на гусеничном ходу, объем ковша 0,65 м3
| 4-100-060 | ОТм(Зтм) Средний разряд машинистов 6 |  |  |  | 4: чел.-ч; 5: 19.3; 7: 9.403; 10: 794.97; 12: 7475.07 | [21 empty] | ОТм(Зтм) Средний разряд машинистов 6
|  | Итого прямые затраты |  |  |  | 12: 25912.15 | [22 empty] | Итого прямые затраты
|  | ФОТ |  |  |  | 12: 9557.77 | [23 empty] | ФОТ
| Пр/812-001.1-1 | НР Земляные работы, выполняемые механизированным способом |  |  |  | 4: %; 5: 92; 7: 92; 12: 8793.15 | [23 empty] | НР Земляные работы, выполняемые механизированным способом
| Пр/774-001.1, Приказ № 774/пр от 11.12.2020 п.16 | СП Земляные работы, выполняемые механизированным способом |  |  |  | 4: %; 5: 46; 6: 0.85; 7: 39.1; 12: 3737.09 | [23 empty] | СП Земляные работы, выполняемые механизированным способом
|  | Всего по позиции |  |  |  | 10: 78904.74; 12: 38442.39 | [24 empty] | Всего по позиции
2 | ГЭСН31-01-066-01 | Резка затвердевшего цементобетонного покрытия нарезчиком швов с алмазным диском на глубину 50 мм при ширине пропила 3 мм |  |  |  | 4: 100 м; 5: 2.09; 6: 1; 7: 2.09 | [18 empty] | Резка затвердевшего цементобетонного покрытия нарезчиком швов с алмазным диском на глубину 50 мм при ширине пропила 3 мм
| 1 | ОТ(ЗТ) |  |  |  | 4: чел.-ч; 7: 7.4613; 12: 3822.5 | [19 empty] | ОТ(ЗТ)
| 1-100-27 | Средний разряд работы 2,7 |  |  |  | 4: чел.-ч; 5: 3.57; 7: 7.4613; 10: 512.31; 12: 3822.5 | [20 empty] | Средний разряд работы 2,7
| 2 | ЭМ |  |  |  | 12: 30425.84 | [19 empty] | ЭМ
|  | ОТм(ЗТм) |  |  |  | 4: чел.-ч; 7: 22.6347; 12: 14794.06 | [19 empty] | ОТм(ЗТм)
| 91.05.05-016 | Краны на автомобильном ходу, грузоподъемность 25 т |  |  |  | 4: маш.-ч; 5: 1.04; 7: 2.1736; 10: 1838.85; 12: 3996.92 | [20 empty] | Краны на автомобильном ходу, грузоподъемность 25 т
| 4-100-070 | ОТм(Зтм) Средний разряд машинистов 7 |  |  |  | 4: чел.-ч; 5: 1.04; 7: 2.1736; 10: 847.97; 12: 1843.15 | [21 empty] | ОТм(Зтм) Средний разряд машинистов 7
| 91.08.06-005 | Нарезчики швов самоходные, максимальная глубина резки 500 мм, мощность 55 кВт (75 л.с.) |  |  |  | маш.-ч | 4.56 |  | 9.5304 | 945.09 | 1.42 | 1342.03 |  | 12790.08 | [20 empty] | Нарезчики швов самоходные, максимальная глубина резки 500 мм, мощность 55 кВт (75 л.с.)
| 4-100-050 | ОТм(Зтм) Средний разряд машинистов 5 |  |  |  | 4: чел.-ч; 5: 4.56; 7: 9.5304; 10: 680.14; 12: 6482.01 | [21 empty] | ОТм(Зтм) Средний разряд машинистов 5
| 91.13.01-038 | Машины поливомоечные, вместимость цистерны 6 м3 |  |  |  | маш.-ч | 4.17 |  | 8.7153 | 1043.14 | 1.34 | 1397.81 |  | 12182.33 | [20 empty] | Машины поливомоечные, вместимость цистерны 6 м3
| 4-100-040 | ОТм(Зтм) Средний разряд машинистов 4 |  |  |  | 4: чел.-ч; 5: 4.17; 7: 8.7153; 10: 591.81; 12: 5157.8 | [21 empty] | ОТм(Зтм) Средний разряд машинистов 4
| 91.14.02-001 | Автомобили бортовые, грузоподъемность до 5 т |  |  |  | 4: маш.-ч; 5: 1.06; 7: 2.2154; 10: 657.45; 12: 1456.51 | [20 empty] | Автомобили бортовые, грузоподъемность до 5 т
| 4-100-040 | ОТм(Зтм) Средний разряд машинистов 4 |  |  |  | 4: чел.-ч; 5: 1.06; 7: 2.2154; 10: 591.81; 12: 1311.1 | [21 empty] | ОТм(Зтм) Средний разряд машинистов 4
| 4 | М |  |  |  | 12: 111.28 | [19 empty] | М
| 01.7.03.01-0001 | Вода |  |  |  | м3 | 1.05 |  | 2.1945 | 35.71 | 1.42 | 50.71 |  | 111.28 | [20 empty] | Вода
|  | Итого прямые затраты |  |  |  | 12: 49153.68 | [22 empty] | Итого прямые затраты
2.1 | 01.7.17.06 | Диск отрезной алмазный |  |  |  | 4: шт; 5: 0; 7: 0; 10: 0; 12: 0 | [20 empty] | Диск отрезной алмазный
|  | ФОТ |  |  |  | 12: 18616.56 | [23 empty] | ФОТ
| Пр/812-025.0-1 | НР Аэродромы |  |  |  | 4: %; 5: 107; 7: 107; 12: 19919.72 | [23 empty] | НР Аэродромы
| Пр/774-025.0, Приказ № 774/пр от 11.12.2020 п.16 | СП Аэродромы |  |  |  | 4: %; 5: 69; 6: 0.85; 7: 58.65; 12: 10918.61 | [23 empty] | СП Аэродромы
|  | Всего по позиции |  |  |  | 10: 38273.69; 12: 79992.01 | [24 empty] | Всего по позиции
3 | ГЭСН07-06-002-08 | Демонтаж плит перекрытий каналов площадью: свыше 5 м2 |  |  |  | 4: 100 шт; 5: 0.34; 6: 1; 7: 0.34 | [18 empty] | Демонтаж плит перекрытий каналов площадью: свыше 5 м2
| 571/пр_2022_п.83_т.2_стр.1_стб.3 | Демонтаж (разборка) сборных бетонных и железобетонных строительных конструкций ОЗП=0,8; ЭМ=0,8 к расх.; ЗПМ=0,8; МАТ=0 к расх.; ТЗ=0,8; ТЗМ=0,8 | [37 empty] | Демонтаж (разборка) сборных бетонных и железобетонных строительных конструкций ОЗП=0,8; ЭМ=0,8 к расх.; ЗПМ=0,8; МАТ=0 к расх.; ТЗ=0,8; ТЗМ=0,8
| 1 | ОТ(ЗТ) |  |  |  | 4: чел.-ч; 7: 40.6858; 12: 20997.04 | [19 empty] | ОТ(ЗТ)
| 2-100-01 | Рабочий 1 разряда |  |  |  | чел.-ч | 6.38 | 0.8 | 1.7354 |  |  | 441.65 |  | 766.42 | [20 empty] | Рабочий 1 разряда
| 2-100-02 | Рабочий 2 разряда |  |  |  | чел.-ч | 62.54 | 0.8 | 17.0109 |  |  | 481.4 |  | 8189.04 | [20 empty] | Рабочий 2 разряда
| 2-100-03 | Рабочий 3 разряда |  |  |  | чел.-ч | 52.3 | 0.8 | 14.2256 |  |  | 525.56 |  | 7476.41 | [20 empty] | Рабочий 3 разряда
| 2-100-04 | Рабочий 4 разряда |  |  |  | чел.-ч | 28.36 | 0.8 | 7.7139 |  |  | 591.81 |  | 4565.17 | [20 empty] | Рабочий 4 разряда
| 2 | ЭМ |  |  |  | 12: 30659.4 | [19 empty] | ЭМ
|  | ОТм(ЗТм) |  |  |  | 4: чел.-ч; 7: 22.1544; 12: 16028.9 | [19 empty] | ОТм(ЗТм)
| 91.05.05-015 | Краны на автомобильном ходу, грузоподъемность 16 т |  |  |  | маш.-ч | 52.8 | 0.8 | 14.3616 |  |  | 1633.66 |  | 23461.97 | [20 empty] | Краны на автомобильном ходу, грузоподъемность 16 т
| 4-100-060 | ОТм(Зтм) Средний разряд машинистов 6 |  |  |  | чел.-ч | 52.8 | 0.8 | 14.3616 |  |  | 794.97 |  | 11417.04 | [21 empty] | ОТм(Зтм) Средний разряд машинистов 6
| 91.14.02-003 | Автомобили бортовые, грузоподъемность до 10 т |  |  |  | маш.-ч | 28.65 | 0.8 | 7.7928 |  |  | 923.6 |  | 7197.43 | [20 empty] | Автомобили бортовые, грузоподъемность до 10 т
| 4-100-040 | ОТм(Зтм) Средний разряд машинистов 4 |  |  |  | чел.-ч | 28.65 | 0.8 | 7.7928 |  |  | 591.81 |  | 4611.86 | [21 empty] | ОТм(Зтм) Средний разряд машинистов 4
| 4 | М |  |  |  | 12: 0 | [19 empty] | М
| 04.3.01.09-0012 | Раствор готовый кладочный, цементный, М50 |  |  |  | м3 | 1.11 | 0 | 0 | 3486.8 | 1.31 | 4567.71 |  | 0 | [20 empty] | Раствор готовый кладочный, цементный, М50
|  | Итого прямые затраты |  |  |  | 12: 67685.34 | [22 empty] | Итого прямые затраты
|  | ФОТ |  |  |  | 12: 37025.94 | [23 empty] | ФОТ
| Пр/812-007.0-1 | НР Бетонные и железобетонные сборные конструкции и работы в строительстве |  |  |  | 4: %; 5: 110; 7: 110; 12: 40728.53 | [23 empty] | НР Бетонные и железобетонные сборные конструкции и работы в строительстве
| Пр/774-007.0, Приказ № 774/пр от 11.12.2020 п.16 | СП Бетонные и железобетонные сборные конструкции и работы в строительстве |  |  |  | 4: %; 5: 73; 6: 0.85; 7: 62.05; 12: 22974.6 | [23 empty] | СП Бетонные и железобетонные сборные конструкции и работы в строительстве
|  | Всего по позиции |  |  |  | 10: 386436.68; 12: 131388.47 | [24 empty] | Всего по позиции
4 | ГЭСН07-02-002-06 | Демонтаж в сооружениях: прямоугольных лотков сечением более 0,2 м2 |  |  |  | 4: 100 м3; 5: 0.1052; 6: 1; 7: 0.1052 | [18 empty] | Демонтаж в сооружениях: прямоугольных лотков сечением более 0,2 м2
| 571/пр_2022_п.83_т.2_стр.1_стб.3 | Демонтаж (разборка) сборных бетонных и железобетонных строительных конструкций ОЗП=0,8; ЭМ=0,8 к расх.; ЗПМ=0,8; МАТ=0 к расх.; ТЗ=0,8; ТЗМ=0,8 | [37 empty] | Демонтаж (разборка) сборных бетонных и железобетонных строительных конструкций ОЗП=0,8; ЭМ=0,8 к расх.; ЗПМ=0,8; МАТ=0 к расх.; ТЗ=0,8; ТЗМ=0,8
| 1 | ОТ(ЗТ) |  |  |  | 4: чел.-ч; 7: 35.8522; 12: 20267.58 | [19 empty] | ОТ(ЗТ)
| 1-100-36 | Средний разряд работы 3,6 |  |  |  | чел.-ч | 426 | 0.8 | 35.8522 |  |  | 565.31 |  | 20267.58 | [20 empty] | Средний разряд работы 3,6
| 2 | ЭМ |  |  |  | 12: 10903.84 | [19 empty] | ЭМ
|  | ОТм(ЗТм) |  |  |  | 4: чел.-ч; 7: 9.0026; 12: 6127.83 | [19 empty] | ОТм(ЗТм)
| 91.05.05-015 | Краны на автомобильном ходу, грузоподъемность 16 т |  |  |  | маш.-ч | 9.2 | 0.8 | 0.77427 |  |  | 1633.66 |  | 1264.9 | [20 empty] | Краны на автомобильном ходу, грузоподъемность 16 т
| 4-100-060 | ОТм(Зтм) Средний разряд машинистов 6 |  |  |  | чел.-ч | 9.2 | 0.8 | 0.77427 |  |  | 794.97 |  | 615.52 | [21 empty] | ОТм(Зтм) Средний разряд машинистов 6
| 91.05.06-007 | Краны на гусеничном ходу, грузоподъемность 25 т |  |  |  | маш.-ч | 37.52 | 0.8 | 3.1577 | 1703.3 | 1.37 | 2333.52 |  | 7368.52 | [20 empty] | Краны на гусеничном ходу, грузоподъемность 25 т
| 4-100-060 | ОТм(Зтм) Средний разряд машинистов 6 |  |  |  | чел.-ч | 37.52 | 0.8 | 3.1577 |  |  | 794.97 |  | 2510.26 | [21 empty] | ОТм(Зтм) Средний разряд машинистов 6
| 91.06.05-011 | Погрузчики одноковшовые универсальные фронтальные пневмоколесные, номинальная вместимость основного ковша 2,6 м3, грузоподъемность 5 т |  |  |  | маш.-ч | 0.16 | 0.8 | 0.013466 |  |  | 1618.2 |  | 21.79 | [20 empty] | Погрузчики одноковшовые универсальные фронтальные пневмоколесные, номинальная вместимость основного ковша 2,6 м3, грузоподъемность 5 т
| 4-100-050 | ОТм(Зтм) Средний разряд машинистов 5 |  |  |  | чел.-ч | 0.16 | 0.8 | 0.013466 |  |  | 680.14 |  | 9.16 | [21 empty] | ОТм(Зтм) Средний разряд машинистов 5
| 91.14.02-001 | Автомобили бортовые, грузоподъемность до 5 т |  |  |  | маш.-ч | 10.29 | 0.8 | 0.86601 |  |  | 657.45 |  | 569.36 | [20 empty] | Автомобили бортовые, грузоподъемность до 5 т
| 4-100-040 | ОТм(Зтм) Средний разряд машинистов 4 |  |  |  | чел.-ч | 10.29 | 0.8 | 0.86601 |  |  | 591.81 |  | 512.51 | [21 empty] | ОТм(Зтм) Средний разряд машинистов 4
| 91.18.01-007 | Компрессоры винтовые передвижные с двигателем внутреннего сгорания, давление до 0,7 МПа (7 атм), производительность до 5,4 м3/мин |  |  |  | маш.-ч | 49.8 | 0.8 | 4.1912 |  |  | 399.62 |  | 1674.87 | [20 empty] | Компрессоры винтовые передвижные с двигателем внутреннего сгорания, давление до 0,7 МПа (7 атм), производительность до 5,4 м3/мин
| 4-100-040 | ОТм(Зтм) Средний разряд машинистов 4 |  |  |  | чел.-ч | 49.8 | 0.8 | 4.1912 |  |  | 591.81 |  | 2480.38 | [21 empty] | ОТм(Зтм) Средний разряд машинистов 4
| 91.21.03-502 | Аппараты пескоструйные при работе от передвижных компрессорных установок, объем до 19 л, расход воздуха 270-700 л/мин |  |  |  | маш.-ч | 49.8 | 0.8 | 4.1912 | 0.95 | 1.11 | 1.05 |  | 4.4 | [20 empty] | Аппараты пескоструйные при работе от передвижных компрессорных установок, объем до 19 л, расход воздуха 270-700 л/мин
|  | Итого прямые затраты |  |  |  | 12: 37299.25 | [22 empty] | Итого прямые затраты
|  | ФОТ |  |  |  | 12: 26395.41 | [23 empty] | ФОТ
| Пр/812-007.0-1 | НР Бетонные и железобетонные сборные конструкции и работы в строительстве |  |  |  | 4: %; 5: 110; 7: 110; 12: 29034.95 | [23 empty] | НР Бетонные и железобетонные сборные конструкции и работы в строительстве
| Пр/774-007.0, Приказ № 774/пр от 11.12.2020 п.16 | СП Бетонные и железобетонные сборные конструкции и работы в строительстве |  |  |  | 4: %; 5: 73; 6: 0.85; 7: 62.05; 12: 16378.35 | [23 empty] | СП Бетонные и железобетонные сборные конструкции и работы в строительстве
|  | Всего по позиции |  |  |  | 10: 786240.97; 12: 82712.55 | [24 empty] | Всего по позиции
5 | ГЭСНр66-01-016-01 | Демонтаж трубопроводов в непроходных каналах краном диаметром труб: до 50 мм |  |  |  | 4: 100 м; 5: 2; 6: 1; 7: 2 | [18 empty] | Демонтаж трубопроводов в непроходных каналах краном диаметром труб: до 50 мм
| 1 | ОТ(ЗТ) |  |  |  | 4: чел.-ч; 7: 44.8; 12: 23545.09 | [19 empty] | ОТ(ЗТ)
| 1-100-30 | Средний разряд работы 3,0 |  |  |  | 4: чел.-ч; 5: 22.4; 7: 44.8; 10: 525.56; 12: 23545.09 | [20 empty] | Средний разряд работы 3,0
| 2 | ЭМ |  |  |  | 12: 5735.5 | [19 empty] | ЭМ
|  | ОТм(ЗТм) |  |  |  | 4: чел.-ч; 7: 3.74; 12: 2891.92 | [19 empty] | ОТм(ЗТм)
| 91.05.05-015 | Краны на автомобильном ходу, грузоподъемность 16 т |  |  |  | 4: маш.-ч; 5: 1.67; 7: 3.34; 10: 1633.66; 12: 5456.42 | [20 empty] | Краны на автомобильном ходу, грузоподъемность 16 т
| 4-100-060 | ОТм(Зтм) Средний разряд машинистов 6 |  |  |  | 4: чел.-ч; 5: 1.67; 7: 3.34; 10: 794.97; 12: 2655.2 | [21 empty] | ОТм(Зтм) Средний разряд машинистов 6
| 91.14.02-001 | Автомобили бортовые, грузоподъемность до 5 т |  |  |  | 4: маш.-ч; 5: 0.2; 7: 0.4; 10: 657.45; 12: 262.98 | [20 empty] | Автомобили бортовые, грузоподъемность до 5 т
| 4-100-040 | ОТм(Зтм) Средний разряд машинистов 4 |  |  |  | 4: чел.-ч; 5: 0.2; 7: 0.4; 10: 591.81; 12: 236.72 | [21 empty] | ОТм(Зтм) Средний разряд машинистов 4
| 91.17.04-042 | Аппараты для газовой сварки и резки |  |  |  | маш.-ч | 1.53 |  | 3.06 | 4.35 | 1.21 | 5.26 |  | 16.1 | [20 empty] | Аппараты для газовой сварки и резки
| 4 | М |  |  |  | 12: 295.15 | [19 empty] | М
| 01.3.02.08-0001 | Кислород газообразный технический |  |  |  | 4: м3; 5: 0.88; 7: 1.76; 10: 150.53; 12: 264.93 | [20 empty] | Кислород газообразный технический
| 01.3.02.09-0022 | Пропан-бутан смесь техническая |  |  |  | кг | 0.22 |  | 0.44 | 41.38 | 1.66 | 68.69 |  | 30.22 | [20 empty] | Пропан-бутан смесь техническая
|  | Итого прямые затраты |  |  |  | 12: 32467.66 | [22 empty] | Итого прямые затраты
|  | ФОТ |  |  |  | 12: 26437.01 | [23 empty] | ФОТ
| Пр/812-100.1-1 | НР Наружные инженерные сети: демонтаж, разборка, очистка (ремонтно-строительные) |  |  |  | 4: %; 5: 89; 7: 89; 12: 23528.94 | [23 empty] | НР Наружные инженерные сети: демонтаж, разборка, очистка (ремонтно-строительные)
| Пр/774-100.1 | СП Наружные инженерные сети: демонтаж, разборка, очистка (ремонтно-строительные) |  |  |  | 4: %; 5: 44; 7: 44; 12: 11632.28 | [23 empty] | СП Наружные инженерные сети: демонтаж, разборка, очистка (ремонтно-строительные)
|  | Всего по позиции |  |  |  | 10: 33814.44; 12: 67628.88 | [24 empty] | Всего по позиции
6 | ГЭСН01-02-057-02 | Разработка грунта вручную в траншеях глубиной до 2 м без креплений с откосами, группа грунтов: 2 |  |  |  | 4: 100 м3; 5: 1.218; 6: 1; 7: 1.218 | [18 empty] | Разработка грунта вручную в траншеях глубиной до 2 м без креплений с откосами, группа грунтов: 2
| 1 | ОТ(ЗТ) |  |  |  | 4: чел.-ч; 7: 187.572; 12: 90297.16 | [19 empty] | ОТ(ЗТ)
| 1-100-20 | Средний разряд работы 2,0 |  |  |  | 4: чел.-ч; 5: 154; 7: 187.572; 10: 481.4; 12: 90297.16 | [20 empty] | Средний разряд работы 2,0
|  | Итого прямые затраты |  |  |  | 12: 90297.16 | [22 empty] | Итого прямые затраты
|  | ФОТ |  |  |  | 12: 90297.16 | [23 empty] | ФОТ
| Пр/812-001.2-1 | НР Земляные работы, выполняемые ручным способом |  |  |  | 4: %; 5: 89; 7: 89; 12: 80364.47 | [23 empty] | НР Земляные работы, выполняемые ручным способом
| Пр/774-001.2, Приказ № 774/пр от 11.12.2020 п.16 | СП Земляные работы, выполняемые ручным способом |  |  |  | 4: %; 5: 40; 6: 0.85; 7: 34; 12: 30701.03 | [23 empty] | СП Земляные работы, выполняемые ручным способом
|  | Всего по позиции |  |  |  | 10: 165322.38; 12: 201362.66 | [24 empty] | Всего по позиции
7 | ГЭСН11-01-002-01 | Устройство подстилающих слоев: песчаных |  |  |  | 4: м3; 5: 121.8; 6: 1; 7: 121.8 | [18 empty] | Устройство подстилающих слоев: песчаных
| 1 | ОТ(ЗТ) |  |  |  | 4: чел.-ч; 7: 364.182; 12: 193814.02 | [19 empty] | ОТ(ЗТ)
| 1-100-31 | Средний разряд работы 3,1 |  |  |  | 4: чел.-ч; 5: 2.99; 7: 364.182; 10: 532.19; 12: 193814.02 | [20 empty] | Средний разряд работы 3,1
| 2 | ЭМ |  |  |  | 12: 26619.59 | [19 empty] | ЭМ
|  | ОТм(ЗТм) |  |  |  | 4: чел.-ч; 7: 36.54; 12: 22485.42 | [19 empty] | ОТм(ЗТм)
| 91.06.05-011 | Погрузчики одноковшовые универсальные фронтальные пневмоколесные, номинальная вместимость основного ковша 2,6 м3, грузоподъемность 5 т |  |  |  | 4: маш.-ч; 5: 0.08; 7: 9.744; 10: 1618.2; 12: 15767.74 | [20 empty] | Погрузчики одноковшовые универсальные фронтальные пневмоколесные, номинальная вместимость основного ковша 2,6 м3, грузоподъемность 5 т
| 4-100-050 | ОТм(Зтм) Средний разряд машинистов 5 |  |  |  | 4: чел.-ч; 5: 0.08; 7: 9.744; 10: 680.14; 12: 6627.28 | [21 empty] | ОТм(Зтм) Средний разряд машинистов 5
| 91.08.09-023 | Трамбовки пневматические при работе от передвижных компрессорных установок |  |  |  | маш.-ч | 0.44 |  | 53.592 | 2.41 | 1.11 | 2.68 |  | 143.63 | [20 empty] | Трамбовки пневматические при работе от передвижных компрессорных установок
| 91.18.01-007 | Компрессоры винтовые передвижные с двигателем внутреннего сгорания, давление до 0,7 МПа (7 атм), производительность до 5,4 м3/мин |  |  |  | 4: маш.-ч; 5: 0.22; 7: 26.796; 10: 399.62; 12: 10708.22 | [20 empty] | Компрессоры винтовые передвижные с двигателем внутреннего сгорания, давление до 0,7 МПа (7 атм), производительность до 5,4 м3/мин
| 4-100-040 | ОТм(Зтм) Средний разряд машинистов 4 |  |  |  | 4: чел.-ч; 5: 0.22; 7: 26.796; 10: 591.81; 12: 15858.14 | [21 empty] | ОТм(Зтм) Средний разряд машинистов 4
| 4 | М |  |  |  | 12: 926.47 | [19 empty] | М
| 01.7.03.01-0001 | Вода |  |  |  | м3 | 0.15 |  | 18.27 | 35.71 | 1.42 | 50.71 |  | 926.47 | [20 empty] | Вода
|  | Итого прямые затраты |  |  |  | 12: 243845.5 | [22 empty] | Итого прямые затраты
7.1 | 02.3.01.02 | Песок для строительных работ природный |  |  |  | 4: м3; 5: 1.12; 7: 136.416; 10: 0; 12: 0 | [20 empty] | Песок для строительных работ природный
|  | ФОТ |  |  |  | 12: 216299.44 | [23 empty] | ФОТ
| Пр/812-011.0-1 | НР Полы |  |  |  | 4: %; 5: 112; 7: 112; 12: 242255.37 | [23 empty] | НР Полы
| Пр/774-011.0, Приказ № 774/пр от 11.12.2020 п.16 | СП Полы |  |  |  | 4: %; 5: 65; 6: 0.85; 7: 55.25; 12: 119505.44 | [23 empty] | СП Полы
|  | Всего по позиции |  |  |  | 10: 4972.14; 12: 605606.31 | [24 empty] | Всего по позиции
8 | ГЭСН24-01-020-01 | Бесканальная прокладка стальных трубопроводов в изоляции из пенополиуретана (ППУ) с изоляцией стыков скорлупами при номинальном давлении 1,6 МПа, температуре 150°С, диаметр труб: 50 мм |  |  |  | 4: км; 5: 0.2; 6: 1; 7: 0.2 | [18 empty] | Бесканальная прокладка стальных трубопроводов в изоляции из пенополиуретана (ППУ) с изоляцией стыков скорлупами при номинальном давлении 1,6 МПа, температуре 150°С, диаметр труб: 50 мм
| 1 | ОТ(ЗТ) |  |  |  | 4: чел.-ч; 7: 103.512; 12: 62173.45 | [19 empty] | ОТ(ЗТ)
| 1-100-41 | Средний разряд работы 4,1 |  |  |  | 4: чел.-ч; 5: 517.56; 7: 103.512; 10: 600.64; 12: 62173.45 | [20 empty] | Средний разряд работы 4,1
| 2 | ЭМ |  |  |  | 12: 17583.35 | [19 empty] | ЭМ
|  | ОТм(ЗТм) |  |  |  | 4: чел.-ч; 7: 13.286; 12: 8267.77 | [19 empty] | ОТм(ЗТм)
| 91.05.05-015 | Краны на автомобильном ходу, грузоподъемность 16 т |  |  |  | 4: маш.-ч; 5: 0.08; 7: 0.016; 10: 1633.66; 12: 26.14 | [20 empty] | Краны на автомобильном ходу, грузоподъемность 16 т
| 4-100-060 | ОТм(Зтм) Средний разряд машинистов 6 |  |  |  | 4: чел.-ч; 5: 0.08; 7: 0.016; 10: 794.97; 12: 12.72 | [21 empty] | ОТм(Зтм) Средний разряд машинистов 6
| 91.10.01-001 | Агрегаты наполнительно-опрессовочные, подача до 70 м3/ч |  |  |  | маш.-ч | 29 |  | 5.8 | 1416.22 | 1.27 | 1798.6 |  | 10431.88 | [20 empty] | Агрегаты наполнительно-опрессовочные, подача до 70 м3/ч
| 4-100-040 | ОТм(Зтм) Средний разряд машинистов 4 |  |  |  | 4: чел.-ч; 5: 29; 7: 5.8; 10: 591.81; 12: 3432.5 | [21 empty] | ОТм(Зтм) Средний разряд машинистов 4
| 91.10.05-004 | Трубоукладчики, номинальная грузоподъемность 6,3 т |  |  |  | маш.-ч | 22.74 |  | 4.548 | 994.01 | 1.16 | 1153.05 |  | 5244.07 | [20 empty] | Трубоукладчики, номинальная грузоподъемность 6,3 т
| 4-100-050 | ОТм(Зтм) Средний разряд машинистов 5 |  |  |  | 4: чел.-ч; 5: 22.74; 7: 4.548; 10: 680.14; 12: 3093.28 | [21 empty] | ОТм(Зтм) Средний разряд машинистов 5
| 91.14.02-001 | Автомобили бортовые, грузоподъемность до 5 т |  |  |  | 4: маш.-ч; 5: 0.11; 7: 0.022; 10: 657.45; 12: 14.46 | [20 empty] | Автомобили бортовые, грузоподъемность до 5 т
| 4-100-040 | ОТм(Зтм) Средний разряд машинистов 4 |  |  |  | 4: чел.-ч; 5: 0.11; 7: 0.022; 10: 591.81; 12: 13.02 | [21 empty] | ОТм(Зтм) Средний разряд машинистов 4
| 91.17.04-233 | Аппараты сварочные для ручной дуговой сварки, сварочный ток до 350 А |  |  |  | 4: маш.-ч; 5: 95.87; 7: 19.174; 10: 36.92; 12: 707.9 | [20 empty] | Аппараты сварочные для ручной дуговой сварки, сварочный ток до 350 А
| 91.18.01-007 | Компрессоры винтовые передвижные с двигателем внутреннего сгорания, давление до 0,7 МПа (7 атм), производительность до 5,4 м3/мин |  |  |  | 4: маш.-ч; 5: 14.5; 7: 2.9; 10: 399.62; 12: 1158.9 | [20 empty] | Компрессоры винтовые передвижные с двигателем внутреннего сгорания, давление до 0,7 МПа (7 атм), производительность до 5,4 м3/мин
| 4-100-040 | ОТм(Зтм) Средний разряд машинистов 4 |  |  |  | 4: чел.-ч; 5: 14.5; 7: 2.9; 10: 591.81; 12: 1716.25 | [21 empty] | ОТм(Зтм) Средний разряд машинистов 4
| 4 | М |  |  |  | 12: 5564.98 | [19 empty] | М
| 01.2.03.03-0107 | Мастика битумно-масляная МБ-50 |  |  |  | т | 0.038 |  | 0.0076 | 30195.36 | 1.25 | 37744.2 |  | 286.86 | [20 empty] | Мастика битумно-масляная МБ-50
| 01.7.03.01-0001 | Вода |  |  |  | м3 | 8.08 |  | 1.616 | 35.71 | 1.42 | 50.71 |  | 81.95 | [20 empty] | Вода
| 01.7.03.04-0001 | Электроэнергия |  |  |  | 4: кВт-ч; 5: 7.434; 7: 1.4868; 10: 7.93; 12: 11.79 | [20 empty] | Электроэнергия
| 01.7.06.10-0011 | Ленты антикоррозионные, термоусаживающиеся полиэтиленовые с липким слоем с одной стороны для изоляции трубопроводов, цвет черный, ширина 450 мм, толщина 0,7 мм |  |  |  | м | 80.84 |  | 16.168 | 126.57 | 1.96 | 248.08 |  | 4010.96 | [20 empty] | Ленты антикоррозионные, термоусаживающиеся полиэтиленовые с липким слоем с одной стороны для изоляции трубопроводов, цвет черный, ширина 450 мм, толщина 0,7 мм
| 01.7.11.07-0227 | Электроды сварочные для сварки низколегированных и углеродистых сталей УОНИ 13/45, Э42А, диаметр 4-5 мм |  |  |  | кг | 20 |  | 4 | 155.63 | 0.88 | 136.95 |  | 547.8 | [20 empty] | Электроды сварочные для сварки низколегированных и углеродистых сталей УОНИ 13/45, Э42А, диаметр 4-5 мм
| 03.1.02.03-0014 | Известь хлорная, сорт I |  |  |  | т | 0.0006 |  | 0.00012 | 26885 | 1.63 | 43822.55 |  | 5.26 | [20 empty] | Известь хлорная, сорт I
| 07.2.07.11-0002 | Опора для трубопроводов неподвижная стальная из горячекатаных профилей |  |  |  | т | 0.02 |  | 0.004 | 106957.98 | 1.45 | 155089.07 |  | 620.36 | [20 empty] | Опора для трубопроводов неподвижная стальная из горячекатаных профилей
|  | Итого прямые затраты |  |  |  | 12: 93589.55 | [22 empty] | Итого прямые затраты
8.1 | 12.2.03.06-0001 | Пластина замковая из полиэтилена |  |  |  | шт | 0 |  | 0 | 481.17 | 1.25 | 601.46 |  | 0 | [20 empty] | Пластина замковая из полиэтилена
8.2 | 12.2.06.06 | Скорлупы из пенополиуретана |  |  |  | 4: компл; 5: 0; 7: 0; 10: 0; 12: 0 | [20 empty] | Скорлупы из пенополиуретана
8.3 | 23.4.01.03 | Трубы стальные в пенополиуретановой изоляции |  |  |  | 4: м; 5: 1000; 7: 200; 10: 0; 12: 0 | [20 empty] | Трубы стальные в пенополиуретановой изоляции
8.4 | КСР1-01.7.03.01-0001 | Вода |  |  |  | м3 | 8.08 |  | 1.616 | 35.71 | 1.42 | 50.71 |  | 81.95 | [20 empty] | Вода
8.5 | КСР1-23.99.12.120.01.2.03.03-0064-000 | Мастика битумно-резиновая изоляционная МБР-75 |  |  |  | 4: т; 5: 0.038; 7: 0.0076; 10: 0; 12: 0 | [20 empty] | Мастика битумно-резиновая изоляционная МБР-75
|  | ФОТ |  |  |  | 12: 70441.22 | [23 empty] | ФОТ
| Пр/812-018.0-1 | НР Наружные сети водопровода, канализации, теплоснабжения, газопровода |  |  |  | 4: %; 5: 117; 7: 117; 12: 82416.23 | [23 empty] | НР Наружные сети водопровода, канализации, теплоснабжения, газопровода
| Пр/774-018.0, Приказ № 774/пр от 11.12.2020 п.16 | СП Наружные сети водопровода, канализации, теплоснабжения, газопровода |  |  |  | 4: %; 5: 74; 6: 0.85; 7: 62.9; 12: 44307.53 | [23 empty] | СП Наружные сети водопровода, канализации, теплоснабжения, газопровода
|  | Всего по позиции |  |  |  | 10: 1101976.3; 12: 220395.26 | [24 empty] | Всего по позиции
9 | ГЭСН16-07-003-06 | Врезка в действующие внутренние сети трубопроводов отопления и водоснабжения диаметром: 50 мм |  |  |  | 4: шт; 5: 2; 6: 1; 7: 2 | [18 empty] | Врезка в действующие внутренние сети трубопроводов отопления и водоснабжения диаметром: 50 мм
| 1 | ОТ(ЗТ) |  |  |  | 4: чел.-ч; 7: 11.28; 12: 6675.62 | [19 empty] | ОТ(ЗТ)
| 1-100-40 | Средний разряд работы 4,0 |  |  |  | 4: чел.-ч; 5: 5.64; 7: 11.28; 10: 591.81; 12: 6675.62 | [20 empty] | Средний разряд работы 4,0
| 2 | ЭМ |  |  |  | 12: 80.62 | [19 empty] | ЭМ
|  | ОТм(ЗТм) |  |  |  | 4: чел.-ч; 7: 0.04; 12: 27.74 | [19 empty] | ОТм(ЗТм)
| 91.05.01-017 | Краны башенные, грузоподъемность 8 т |  |  |  | 4: маш.-ч; 5: 0.01; 7: 0.02; 10: 985.24; 12: 19.7 | [20 empty] | Краны башенные, грузоподъемность 8 т
| 4-100-060 | ОТм(Зтм) Средний разряд машинистов 6 |  |  |  | 4: чел.-ч; 5: 0.01; 7: 0.02; 10: 794.97; 12: 15.9 | [21 empty] | ОТм(Зтм) Средний разряд машинистов 6
| 91.14.02-001 | Автомобили бортовые, грузоподъемность до 5 т |  |  |  | 4: маш.-ч; 5: 0.01; 7: 0.02; 10: 657.45; 12: 13.15 | [20 empty] | Автомобили бортовые, грузоподъемность до 5 т
| 4-100-040 | ОТм(Зтм) Средний разряд машинистов 4 |  |  |  | 4: чел.-ч; 5: 0.01; 7: 0.02; 10: 591.81; 12: 11.84 | [21 empty] | ОТм(Зтм) Средний разряд машинистов 4
| 91.17.04-042 | Аппараты для газовой сварки и резки |  |  |  | маш.-ч | 0.61 |  | 1.22 | 4.35 | 1.21 | 5.26 |  | 6.42 | [20 empty] | Аппараты для газовой сварки и резки
| 91.17.04-233 | Аппараты сварочные для ручной дуговой сварки, сварочный ток до 350 А |  |  |  | 4: маш.-ч; 5: 0.56; 7: 1.12; 10: 36.92; 12: 41.35 | [20 empty] | Аппараты сварочные для ручной дуговой сварки, сварочный ток до 350 А
| 4 | М |  |  |  | 12: 805.68 | [19 empty] | М
| 01.1.02.08-0001 | Прокладки из паронита ПМБ, толщина 1 мм, диаметр 50 мм |  |  |  | 1000 шт | 0.001 |  | 0.002 | 7023.63 | 1.08 | 7585.52 |  | 15.17 | [20 empty] | Прокладки из паронита ПМБ, толщина 1 мм, диаметр 50 мм
| 01.3.02.03-0001 | Ацетилен газообразный технический |  |  |  | м3 | 0.0105 |  | 0.021 | 340.41 | 1.72 | 585.51 |  | 12.3 | [20 empty] | Ацетилен газообразный технический
| 01.3.02.08-0001 | Кислород газообразный технический |  |  |  | 4: м3; 5: 0.042; 7: 0.084; 10: 150.53; 12: 12.64 | [20 empty] | Кислород газообразный технический
| 01.7.11.07-0227 | Электроды сварочные для сварки низколегированных и углеродистых сталей УОНИ 13/45, Э42А, диаметр 4-5 мм |  |  |  | кг | 0.2 |  | 0.4 | 155.63 | 0.88 | 136.95 |  | 54.78 | [20 empty] | Электроды сварочные для сварки низколегированных и углеродистых сталей УОНИ 13/45, Э42А, диаметр 4-5 мм
| 01.7.15.03-0014 | Болты стальные с шестигранной головкой, в комплекте с шестигранной гайкой и плоской круглой шайбой, диаметр резьбы М16, длина болта 25-200 мм |  |  |  | т | 0.0006 |  | 0.0012 | 145801.49 | 1.14 | 166213.7 |  | 199.46 | [20 empty] | Болты стальные с шестигранной головкой, в комплекте с шестигранной гайкой и плоской круглой шайбой, диаметр резьбы М16, длина болта 25-200 мм
| 23.3.03.02-0030 | Трубы стальные бесшовные горячедеформированные со снятой фаской из стали марок 10, 20, 35, наружный диаметр 57 мм, толщина стенки 3,5 мм |  |  |  | 4: м; 5: 0.4; 7: 0.8; 10: 639.16; 12: 511.33 | [20 empty] | Трубы стальные бесшовные горячедеформированные со снятой фаской из стали марок 10, 20, 35, наружный диаметр 57 мм, толщина стенки 3,5 мм
|  | Итого прямые затраты |  |  |  | 12: 7589.66 | [22 empty] | Итого прямые затраты
9.1 | 18.1.02.01 | Арматура трубопроводная фланцевая |  |  |  | 4: шт; 5: 1; 7: 2; 10: 0; 12: 0 | [20 empty] | Арматура трубопроводная фланцевая
9.2 | 23.8.03.11 | Фланцы стальные |  |  |  | 4: шт; 5: 1; 7: 2; 10: 0; 12: 0 | [20 empty] | Фланцы стальные
|  | ФОТ |  |  |  | 12: 6703.36 | [23 empty] | ФОТ
| Пр/812-016.0-1 | НР Сантехнические работы - внутренние (трубопроводы, водопровод, канализация, отопление, газоснабжение, вентиляция и кондиционирование воздуха) |  |  |  | 4: %; 5: 121; 7: 121; 12: 8111.07 | [23 empty] | НР Сантехнические работы - внутренние (трубопроводы, водопровод, канализация, отопление, газоснабжение, вентиляция и кондиционирование воздуха)
| Пр/774-016.0, Приказ № 774/пр от 11.12.2020 п.16 | СП Сантехнические работы - внутренние (трубопроводы, водопровод, канализация, отопление, газоснабжение, вентиляция и кондиционирование воздуха) |  |  |  | 4: %; 5: 72; 6: 0.85; 7: 61.2; 12: 4102.46 | [23 empty] | СП Сантехнические работы - внутренние (трубопроводы, водопровод, канализация, отопление, газоснабжение, вентиляция и кондиционирование воздуха)
|  | Всего по позиции |  |  |  | 10: 9901.6; 12: 19803.19 | [24 empty] | Всего по позиции
10 | ГЭСН16-02-007-01 | Установка фланцевых соединений на стальных трубопроводах диаметром: 50 мм |  |  |  | 4: соединение; 5: 2; 6: 1; 7: 2 | [18 empty] | Установка фланцевых соединений на стальных трубопроводах диаметром: 50 мм
| 1 | ОТ(ЗТ) |  |  |  | 4: чел.-ч; 7: 1.92; 12: 1170.2 | [19 empty] | ОТ(ЗТ)
| 1-100-42 | Средний разряд работы 4,2 |  |  |  | 4: чел.-ч; 5: 0.96; 7: 1.92; 10: 609.48; 12: 1170.2 | [20 empty] | Средний разряд работы 4,2
| 2 | ЭМ |  |  |  | 12: 45.64 | [19 empty] | ЭМ
|  | ОТм(ЗТм) |  |  |  | 4: чел.-ч; 7: 0.02; 12: 11.84 | [19 empty] | ОТм(ЗТм)
| 91.14.02-001 | Автомобили бортовые, грузоподъемность до 5 т |  |  |  | 4: маш.-ч; 5: 0.01; 7: 0.02; 10: 657.45; 12: 13.15 | [20 empty] | Автомобили бортовые, грузоподъемность до 5 т
| 4-100-040 | ОТм(Зтм) Средний разряд машинистов 4 |  |  |  | 4: чел.-ч; 5: 0.01; 7: 0.02; 10: 591.81; 12: 11.84 | [21 empty] | ОТм(Зтм) Средний разряд машинистов 4
| 91.17.04-233 | Аппараты сварочные для ручной дуговой сварки, сварочный ток до 350 А |  |  |  | 4: маш.-ч; 5: 0.44; 7: 0.88; 10: 36.92; 12: 32.49 | [20 empty] | Аппараты сварочные для ручной дуговой сварки, сварочный ток до 350 А
| 4 | М |  |  |  | 12: 259.62 | [19 empty] | М
| 01.1.02.08-0001 | Прокладки из паронита ПМБ, толщина 1 мм, диаметр 50 мм |  |  |  | 1000 шт | 0.001 |  | 0.002 | 7023.63 | 1.08 | 7585.52 |  | 15.17 | [20 empty] | Прокладки из паронита ПМБ, толщина 1 мм, диаметр 50 мм
| 01.7.11.07-0227 | Электроды сварочные для сварки низколегированных и углеродистых сталей УОНИ 13/45, Э42А, диаметр 4-5 мм |  |  |  | кг | 0.14 |  | 0.28 | 155.63 | 0.88 | 136.95 |  | 38.35 | [20 empty] | Электроды сварочные для сварки низколегированных и углеродистых сталей УОНИ 13/45, Э42А, диаметр 4-5 мм
| 01.7.15.03-0014 | Болты стальные с шестигранной головкой, в комплекте с шестигранной гайкой и плоской круглой шайбой, диаметр резьбы М16, длина болта 25-200 мм |  |  |  | т | 0.00062 |  | 0.00124 | 145801.49 | 1.14 | 166213.7 |  | 206.1 | [20 empty] | Болты стальные с шестигранной головкой, в комплекте с шестигранной гайкой и плоской круглой шайбой, диаметр резьбы М16, длина болта 25-200 мм
|  | Итого прямые затраты |  |  |  | 12: 1487.3 | [22 empty] | Итого прямые затраты
10.1 | 23.8.03.11 | Фланцы стальные |  |  |  | 4: шт; 5: 2; 7: 4; 10: 0; 12: 0 | [20 empty] | Фланцы стальные
|  | ФОТ |  |  |  | 12: 1182.04 | [23 empty] | ФОТ
| Пр/812-016.0-1 | НР Сантехнические работы - внутренние (трубопроводы, водопровод, канализация, отопление, газоснабжение, вентиляция и кондиционирование воздуха) |  |  |  | 4: %; 5: 121; 7: 121; 12: 1430.27 | [23 empty] | НР Сантехнические работы - внутренние (трубопроводы, водопровод, канализация, отопление, газоснабжение, вентиляция и кондиционирование воздуха)
| Пр/774-016.0, Приказ № 774/пр от 11.12.2020 п.16 | СП Сантехнические работы - внутренние (трубопроводы, водопровод, канализация, отопление, газоснабжение, вентиляция и кондиционирование воздуха) |  |  |  | 4: %; 5: 72; 6: 0.85; 7: 61.2; 12: 723.41 | [23 empty] | СП Сантехнические работы - внутренние (трубопроводы, водопровод, канализация, отопление, газоснабжение, вентиляция и кондиционирование воздуха)
|  | Всего по позиции |  |  |  | 10: 1820.49; 12: 3640.98 | [24 empty] | Всего по позиции
11 | ГЭСН16-05-001-02 | Установка вентилей, задвижек, затворов, клапанов обратных, кранов проходных на трубопроводах из стальных труб диаметром: до 50 мм |  |  |  | 4: шт; 5: 2; 6: 1; 7: 2 | [18 empty] | Установка вентилей, задвижек, затворов, клапанов обратных, кранов проходных на трубопроводах из стальных труб диаметром: до 50 мм
| 1 | ОТ(ЗТ) |  |  |  | 4: чел.-ч; 7: 2.94; 12: 1642.55 | [19 empty] | ОТ(ЗТ)
| 1-100-35 | Средний разряд работы 3,5 |  |  |  | 4: чел.-ч; 5: 1.47; 7: 2.94; 10: 558.69; 12: 1642.55 | [20 empty] | Средний разряд работы 3,5
| 2 | ЭМ |  |  |  | 12: 52.14 | [19 empty] | ЭМ
|  | ОТм(ЗТм) |  |  |  | 4: чел.-ч; 7: 0.04; 12: 23.67 | [19 empty] | ОТм(ЗТм)
| 91.14.02-001 | Автомобили бортовые, грузоподъемность до 5 т |  |  |  | 4: маш.-ч; 5: 0.02; 7: 0.04; 10: 657.45; 12: 26.3 | [20 empty] | Автомобили бортовые, грузоподъемность до 5 т
| 4-100-040 | ОТм(Зтм) Средний разряд машинистов 4 |  |  |  | 4: чел.-ч; 5: 0.02; 7: 0.04; 10: 591.81; 12: 23.67 | [21 empty] | ОТм(Зтм) Средний разряд машинистов 4
| 91.17.04-233 | Аппараты сварочные для ручной дуговой сварки, сварочный ток до 350 А |  |  |  | 4: маш.-ч; 5: 0.35; 7: 0.7; 10: 36.92; 12: 25.84 | [20 empty] | Аппараты сварочные для ручной дуговой сварки, сварочный ток до 350 А
| 4 | М |  |  |  | 12: 434.36 | [19 empty] | М
| 01.1.02.08-0001 | Прокладки из паронита ПМБ, толщина 1 мм, диаметр 50 мм |  |  |  | 1000 шт | 0.002 |  | 0.004 | 7023.63 | 1.08 | 7585.52 |  | 30.34 | [20 empty] | Прокладки из паронита ПМБ, толщина 1 мм, диаметр 50 мм
| 01.7.11.07-0227 | Электроды сварочные для сварки низколегированных и углеродистых сталей УОНИ 13/45, Э42А, диаметр 4-5 мм |  |  |  | кг | 0.14 |  | 0.28 | 155.63 | 0.88 | 136.95 |  | 38.35 | [20 empty] | Электроды сварочные для сварки низколегированных и углеродистых сталей УОНИ 13/45, Э42А, диаметр 4-5 мм
| 01.7.15.03-0014 | Болты стальные с шестигранной головкой, в комплекте с шестигранной гайкой и плоской круглой шайбой, диаметр резьбы М16, длина болта 25-200 мм |  |  |  | т | 0.0011 |  | 0.0022 | 145801.49 | 1.14 | 166213.7 |  | 365.67 | [20 empty] | Болты стальные с шестигранной головкой, в комплекте с шестигранной гайкой и плоской круглой шайбой, диаметр резьбы М16, длина болта 25-200 мм
|  | Итого прямые затраты |  |  |  | 12: 2152.72 | [22 empty] | Итого прямые затраты
11.1 | 18.1.02.01 | Арматура трубопроводная фланцевая |  |  |  | 4: шт; 5: 1; 7: 2; 10: 0; 12: 0 | [20 empty] | Арматура трубопроводная фланцевая
11.2 | 23.8.03.11 | Фланцы стальные |  |  |  | 4: шт; 5: 2; 7: 4; 10: 0; 12: 0 | [20 empty] | Фланцы стальные
|  | ФОТ |  |  |  | 12: 1666.22 | [23 empty] | ФОТ
| Пр/812-016.0-1 | НР Сантехнические работы - внутренние (трубопроводы, водопровод, канализация, отопление, газоснабжение, вентиляция и кондиционирование воздуха) |  |  |  | 4: %; 5: 121; 7: 121; 12: 2016.13 | [23 empty] | НР Сантехнические работы - внутренние (трубопроводы, водопровод, канализация, отопление, газоснабжение, вентиляция и кондиционирование воздуха)
| Пр/774-016.0, Приказ № 774/пр от 11.12.2020 п.16 | СП Сантехнические работы - внутренние (трубопроводы, водопровод, канализация, отопление, газоснабжение, вентиляция и кондиционирование воздуха) |  |  |  | 4: %; 5: 72; 6: 0.85; 7: 61.2; 12: 1019.73 | [23 empty] | СП Сантехнические работы - внутренние (трубопроводы, водопровод, канализация, отопление, газоснабжение, вентиляция и кондиционирование воздуха)
|  | Всего по позиции |  |  |  | 10: 2594.29; 12: 5188.58 | [24 empty] | Всего по позиции
12 | ГЭСН11-01-002-01 | Устройство подстилающих слоев: песчаных |  |  |  | 4: м3; 5: 441.01; 6: 1; 7: 441.01 | [18 empty] | Устройство подстилающих слоев: песчаных
| 1 | ОТ(ЗТ) |  |  |  | 4: чел.-ч; 7: 1318.6199; 12: 701756.32 | [19 empty] | ОТ(ЗТ)
| 1-100-31 | Средний разряд работы 3,1 |  |  |  | 4: чел.-ч; 5: 2.99; 7: 1318.6199; 10: 532.19; 12: 701756.32 | [20 empty] | Средний разряд работы 3,1
| 2 | ЭМ |  |  |  | 12: 96383.44 | [19 empty] | ЭМ
|  | ОТм(ЗТм) |  |  |  | 4: чел.-ч; 7: 132.303; 12: 81414.59 | [19 empty] | ОТм(ЗТм)
| 91.06.05-011 | Погрузчики одноковшовые универсальные фронтальные пневмоколесные, номинальная вместимость основного ковша 2,6 м3, грузоподъемность 5 т |  |  |  | 4: маш.-ч; 5: 0.08; 7: 35.2808; 10: 1618.2; 12: 57091.39 | [20 empty] | Погрузчики одноковшовые универсальные фронтальные пневмоколесные, номинальная вместимость основного ковша 2,6 м3, грузоподъемность 5 т
| 4-100-050 | ОТм(Зтм) Средний разряд машинистов 5 |  |  |  | 4: чел.-ч; 5: 0.08; 7: 35.2808; 10: 680.14; 12: 23995.88 | [21 empty] | ОТм(Зтм) Средний разряд машинистов 5
| 91.08.09-023 | Трамбовки пневматические при работе от передвижных компрессорных установок |  |  |  | маш.-ч | 0.44 |  | 194.0444 | 2.41 | 1.11 | 2.68 |  | 520.04 | [20 empty] | Трамбовки пневматические при работе от передвижных компрессорных установок
| 91.18.01-007 | Компрессоры винтовые передвижные с двигателем внутреннего сгорания, давление до 0,7 МПа (7 атм), производительность до 5,4 м3/мин |  |  |  | 4: маш.-ч; 5: 0.22; 7: 97.0222; 10: 399.62; 12: 38772.01 | [20 empty] | Компрессоры винтовые передвижные с двигателем внутреннего сгорания, давление до 0,7 МПа (7 атм), производительность до 5,4 м3/мин
| 4-100-040 | ОТм(Зтм) Средний разряд машинистов 4 |  |  |  | 4: чел.-ч; 5: 0.22; 7: 97.0222; 10: 591.81; 12: 57418.71 | [21 empty] | ОТм(Зтм) Средний разряд машинистов 4
| 4 | М |  |  |  | 12: 3354.54 | [19 empty] | М
| 01.7.03.01-0001 | Вода |  |  |  | м3 | 0.15 |  | 66.1515 | 35.71 | 1.42 | 50.71 |  | 3354.54 | [20 empty] | Вода
|  | Итого прямые затраты |  |  |  | 12: 882908.89 | [22 empty] | Итого прямые затраты
12.1 | 02.3.01.02 | Песок для строительных работ природный |  |  |  | 4: м3; 5: 1.12; 7: 493.9312; 10: 0; 12: 0 | [20 empty] | Песок для строительных работ природный
|  | ФОТ |  |  |  | 12: 783170.91 | [23 empty] | ФОТ
| Пр/812-011.0-1 | НР Полы |  |  |  | 4: %; 5: 112; 7: 112; 12: 877151.42 | [23 empty] | НР Полы
| Пр/774-011.0, Приказ № 774/пр от 11.12.2020 п.16 | СП Полы |  |  |  | 4: %; 5: 65; 6: 0.85; 7: 55.25; 12: 432701.93 | [23 empty] | СП Полы
|  | Всего по позиции |  |  |  | 10: 4972.14; 12: 2192762.24 | [24 empty] | Всего по позиции
13 | ГЭСН11-01-002-04 | Устройство подстилающих слоев: щебеночных |  |  |  | 4: м3; 5: 45.68; 6: 1; 7: 45.68 | [18 empty] | Устройство подстилающих слоев: щебеночных
| 1 | ОТ(ЗТ) |  |  |  | 4: чел.-ч; 7: 148.0032; 12: 80726.87 | [19 empty] | ОТ(ЗТ)
| 1-100-33 | Средний разряд работы 3,3 |  |  |  | 4: чел.-ч; 5: 3.24; 7: 148.0032; 10: 545.44; 12: 80726.87 | [20 empty] | Средний разряд работы 3,3
| 2 | ЭМ |  |  |  | 12: 15163.73 | [19 empty] | ЭМ
|  | ОТм(ЗТм) |  |  |  | 4: чел.-ч; 7: 25.124; 12: 15231.78 | [19 empty] | ОТм(ЗТм)
| 91.06.05-011 | Погрузчики одноковшовые универсальные фронтальные пневмоколесные, номинальная вместимость основного ковша 2,6 м3, грузоподъемность 5 т |  |  |  | 4: маш.-ч; 5: 0.09; 7: 4.1112; 10: 1618.2; 12: 6652.74 | [20 empty] | Погрузчики одноковшовые универсальные фронтальные пневмоколесные, номинальная вместимость основного ковша 2,6 м3, грузоподъемность 5 т
| 4-100-050 | ОТм(Зтм) Средний разряд машинистов 5 |  |  |  | 4: чел.-ч; 5: 0.09; 7: 4.1112; 10: 680.14; 12: 2796.19 | [21 empty] | ОТм(Зтм) Средний разряд машинистов 5
| 91.08.09-023 | Трамбовки пневматические при работе от передвижных компрессорных установок |  |  |  | маш.-ч | 0.93 |  | 42.4824 | 2.41 | 1.11 | 2.68 |  | 113.85 | [20 empty] | Трамбовки пневматические при работе от передвижных компрессорных установок
| 91.18.01-007 | Компрессоры винтовые передвижные с двигателем внутреннего сгорания, давление до 0,7 МПа (7 атм), производительность до 5,4 м3/мин |  |  |  | 4: маш.-ч; 5: 0.46; 7: 21.0128; 10: 399.62; 12: 8397.14 | [20 empty] | Компрессоры винтовые передвижные с двигателем внутреннего сгорания, давление до 0,7 МПа (7 атм), производительность до 5,4 м3/мин
| 4-100-040 | ОТм(Зтм) Средний разряд машинистов 4 |  |  |  | 4: чел.-ч; 5: 0.46; 7: 21.0128; 10: 591.81; 12: 12435.59 | [21 empty] | ОТм(Зтм) Средний разряд машинистов 4
| 4 | М |  |  |  | 12: 347.46 | [19 empty] | М
| 01.7.03.01-0001 | Вода |  |  |  | м3 | 0.15 |  | 6.852 | 35.71 | 1.42 | 50.71 |  | 347.46 | [20 empty] | Вода
Н | 02.2.05.04 | Щебень из природного камня для строительных работ фракции 40-70 мм |  |  |  | 4: м3; 5: 1; 7: 45.68 | [26 empty] | Щебень из природного камня для строительных работ фракции 40-70 мм
Н | 02.2.05.04 | Щебень из природного камня для строительных работ фракции 5-10 мм |  |  |  | 4: м3; 5: 0.1; 7: 4.568 | [26 empty] | Щебень из природного камня для строительных работ фракции 5-10 мм
|  | Итого прямые затраты |  |  |  | 12: 111469.84 | [22 empty] | Итого прямые затраты
13.1 | 02.2.02.02 | Каменная мелочь марки 300 |  |  |  | 4: м3; 5: 0.11; 7: 5.0248; 10: 0; 12: 0 | [20 empty] | Каменная мелочь марки 300
13.2 | 02.2.05.04 | Щебень из природного камня для строительных работ фракции 10-20 мм |  |  |  | 4: м3; 5: 0.09; 7: 4.1112; 10: 0; 12: 0 | [20 empty] | Щебень из природного камня для строительных работ фракции 10-20 мм
|  | ФОТ |  |  |  | 12: 95958.65 | [23 empty] | ФОТ
| Пр/812-011.0-1 | НР Полы |  |  |  | 4: %; 5: 112; 7: 112; 12: 107473.69 | [23 empty] | НР Полы
| Пр/774-011.0, Приказ № 774/пр от 11.12.2020 п.16 | СП Полы |  |  |  | 4: %; 5: 65; 6: 0.85; 7: 55.25; 12: 53017.15 | [23 empty] | СП Полы
|  | Всего по позиции |  |  |  | 10: 5953.61; 12: 271960.68 | [24 empty] | Всего по позиции
14 | ГЭСН27-06-029-01 | Устройство покрытия из горячих асфальтобетонных смесей асфальтоукладчиками второго типоразмера, толщина слоя 4 см |  |  |  | 4: 1000 м2; 5: 0.3045; 6: 1; 7: 0.3045 | [18 empty] | Устройство покрытия из горячих асфальтобетонных смесей асфальтоукладчиками второго типоразмера, толщина слоя 4 см
| 1 | ОТ(ЗТ) |  |  |  | 4: чел.-ч; 7: 6.3519; 12: 3422.45 | [19 empty] | ОТ(ЗТ)
| 1-100-32 | Средний разряд работы 3,2 |  |  |  | 4: чел.-ч; 5: 20.86; 7: 6.3519; 10: 538.81; 12: 3422.45 | [20 empty] | Средний разряд работы 3,2
| 2 | ЭМ |  |  |  | 12: 22542.25 | [19 empty] | ЭМ
|  | ОТм(ЗТм) |  |  |  | 4: чел.-ч; 7: 5.7398; 12: 4318.87 | [19 empty] | ОТм(ЗТм)
| 91.06.03-049 | Лебедки ручные и рычажные тяговым усилием до 9,81 кН (1 т) |  |  |  | маш.-ч | 2.44 |  | 0.74298 | 1.21 | 1.47 | 1.78 |  | 1.32 | [20 empty] | Лебедки ручные и рычажные тяговым усилием до 9,81 кН (1 т)
| 91.06.05-011 | Погрузчики одноковшовые универсальные фронтальные пневмоколесные, номинальная вместимость основного ковша 2,6 м3, грузоподъемность 5 т |  |  |  | 4: маш.-ч; 5: 0.55; 7: 0.16748; 10: 1618.2; 12: 271.01 | [20 empty] | Погрузчики одноковшовые универсальные фронтальные пневмоколесные, номинальная вместимость основного ковша 2,6 м3, грузоподъемность 5 т
| 4-100-050 | ОТм(Зтм) Средний разряд машинистов 5 |  |  |  | 4: чел.-ч; 5: 0.55; 7: 0.16748; 10: 680.14; 12: 113.91 | [21 empty] | ОТм(Зтм) Средний разряд машинистов 5
| 91.08.01-004 | Асфальтоукладчики гусеничные, максимальная ширина укладки 5 м, скорость укладки до 30 м/мин, производительность 350 т/ч |  |  |  | маш.-ч | 2.04 |  | 0.62118 | 2646.78 | 1.44 | 3811.36 |  | 2367.54 | [20 empty] | Асфальтоукладчики гусеничные, максимальная ширина укладки 5 м, скорость укладки до 30 м/мин, производительность 350 т/ч
| 4-100-070 | ОТм(Зтм) Средний разряд машинистов 7 |  |  |  | 4: чел.-ч; 5: 2.04; 7: 0.62118; 10: 847.97; 12: 526.74 | [21 empty] | ОТм(Зтм) Средний разряд машинистов 7
| 91.08.03-017 | Катки самоходные гладкие вибрационные, масса 10 т |  |  |  | 4: маш.-ч; 5: 2.14; 7: 0.65163; 10: 2222.98; 12: 1448.56 | [20 empty] | Катки самоходные гладкие вибрационные, масса 10 т
| 4-100-050 | ОТм(Зтм) Средний разряд машинистов 5 |  |  |  | 4: чел.-ч; 5: 2.14; 7: 0.65163; 10: 680.14; 12: 443.2 | [21 empty] | ОТм(Зтм) Средний разряд машинистов 5
| 91.08.03-045 | Катки самоходные гладкие вибрационные, масса 7 т |  |  |  | 4: маш.-ч; 5: 1.51; 7: 0.4598; 10: 1579.34; 12: 726.17 | [20 empty] | Катки самоходные гладкие вибрационные, масса 7 т
| 4-100-050 | ОТм(Зтм) Средний разряд машинистов 5 |  |  |  | 4: чел.-ч; 5: 1.51; 7: 0.4598; 10: 680.14; 12: 312.72 | [21 empty] | ОТм(Зтм) Средний разряд машинистов 5
| 91.08.03-047 | Катки самоходные пневмоколесные статические, масса 12 т |  |  |  | маш.-ч | 2.59 |  | 0.78865 | 1334.21 | 1.43 | 1907.92 |  | 1504.69 | [20 empty] | Катки самоходные пневмоколесные статические, масса 12 т
| 4-100-060 | ОТм(Зтм) Средний разряд машинистов 6 |  |  |  | 4: чел.-ч; 5: 2.59; 7: 0.78865; 10: 794.97; 12: 626.96 | [21 empty] | ОТм(Зтм) Средний разряд машинистов 6
| 91.08.03-049 | Катки самоходные гладкие вибрационные, масса 14 т |  |  |  | 4: маш.-ч; 5: 0.97; 7: 0.29536; 10: 2424.38; 12: 716.08 | [20 empty] | Катки самоходные гладкие вибрационные, масса 14 т
| 4-100-060 | ОТм(Зтм) Средний разряд машинистов 6 |  |  |  | 4: чел.-ч; 5: 0.97; 7: 0.29536; 10: 794.97; 12: 234.81 | [21 empty] | ОТм(Зтм) Средний разряд машинистов 6
| 91.08.06-001 | Нарезчики швов, максимальная глубина резки 240 мм, мощность 17,7 кВт (24 л.с.) |  |  |  | маш.-ч | 1.52 |  | 0.46284 | 181.3 | 1.3 | 235.69 |  | 109.09 | [20 empty] | Нарезчики швов, максимальная глубина резки 240 мм, мощность 17,7 кВт (24 л.с.)
| 91.08.11-031 | Перегружатели асфальтовой смеси, емкость бункера до 25 т |  |  |  | маш.-ч | 2.04 |  | 0.62118 | 8883.76 | 1.4 | 12437.26 |  | 7725.78 | [20 empty] | Перегружатели асфальтовой смеси, емкость бункера до 25 т
| 4-100-080 | ОТм(Зтм) Средний разряд машинистов 8 |  |  |  | 4: чел.-ч; 5: 2.04; 7: 0.62118; 10: 905.38; 12: 562.4 | [21 empty] | ОТм(Зтм) Средний разряд машинистов 8
| 91.08.11-041 | Разогреватели швов инфракрасные |  |  |  | маш.-ч | 2.04 |  | 0.62118 | 59.52 | 1.21 | 72.02 |  | 44.74 | [20 empty] | Разогреватели швов инфракрасные
| 91.13.01-038 | Машины поливомоечные, вместимость цистерны 6 м3 |  |  |  | маш.-ч | 3.1 |  | 0.94395 | 1043.14 | 1.34 | 1397.81 |  | 1319.46 | [20 empty] | Машины поливомоечные, вместимость цистерны 6 м3
| 4-100-040 | ОТм(Зтм) Средний разряд машинистов 4 |  |  |  | 4: чел.-ч; 5: 3.1; 7: 0.94395; 10: 591.81; 12: 558.64 | [21 empty] | ОТм(Зтм) Средний разряд машинистов 4
| 91.13.03-112 | Спецавтомобили-вездеходы, грузоподъемность до 1,5 т |  |  |  | маш.-ч | 0.2 |  | 0.0609 | 435.27 | 1.42 | 618.08 |  | 37.64 | [20 empty] | Спецавтомобили-вездеходы, грузоподъемность до 1,5 т
| 4-100-050 | ОТм(Зтм) Средний разряд машинистов 5 |  |  |  | 4: чел.-ч; 5: 0.2; 7: 0.0609; 10: 680.14; 12: 41.42 | [21 empty] | ОТм(Зтм) Средний разряд машинистов 5
| 91.18.01-013 | Компрессоры передвижные, давление 2 МПа (20 атм), производительность 60 м3/мин |  |  |  | маш.-ч | 3.71 |  | 1.1297 | 4141.29 | 1.34 | 5549.33 |  | 6269.05 | [20 empty] | Компрессоры передвижные, давление 2 МПа (20 атм), производительность 60 м3/мин
| 4-100-060 | ОТм(Зтм) Средний разряд машинистов 6 |  |  |  | 4: чел.-ч; 5: 3.71; 7: 1.1297; 10: 794.97; 12: 898.07 | [21 empty] | ОТм(Зтм) Средний разряд машинистов 6
| 91.21.10-002 | Молотки отбойные пневматические при работе от передвижных компрессоров |  |  |  | 4: маш.-ч; 5: 1.15; 7: 0.35018; 10: 3.21; 12: 1.12 | [20 empty] | Молотки отбойные пневматические при работе от передвижных компрессоров
| 4 | М |  |  |  | 12: 2702.62 | [19 empty] | М
| 01.7.03.01-0002 | Вода водопроводная |  |  |  | м3 | 20.52 |  | 6.2483 | 36.31 | 1.42 | 51.56 |  | 322.16 | [20 empty] | Вода водопроводная
| 01.7.07.26-0032 | Шнур полиамидный крученый, диаметр 2 мм |  |  |  | т | 0.0024 |  | 0.0007308 | 907036.67 | 1.09 | 988669.97 |  | 722.52 | [20 empty] | Шнур полиамидный крученый, диаметр 2 мм
| 01.7.15.02-0051 | Болты анкерные |  |  |  | т | 0.012 |  | 0.003654 | 89330.06 | 1.14 | 101836.27 |  | 372.11 | [20 empty] | Болты анкерные
| 01.7.17.06-0061 | Круг алмазный отрезной сегментный, диаметр 350 мм, толщина алмазной кромки 3,2 мм, высота алмазной кромки 8 мм |  |  |  | шт | 0.782 |  | 0.23812 | 4251.61 | 1.24 | 5272 |  | 1255.36 | [20 empty] | Круг алмазный отрезной сегментный, диаметр 350 мм, толщина алмазной кромки 3,2 мм, высота алмазной кромки 8 мм
| 08.1.02.11-0001 | Поковки из квадратных заготовок, масса 1,5-4,5 кг |  |  |  | т | 0.0008 |  | 0.0002436 | 55898.18 | 1.45 | 81052.36 |  | 19.74 | [20 empty] | Поковки из квадратных заготовок, масса 1,5-4,5 кг
| 08.4.03.02-0002 | Сталь арматурная горячекатаная гладкая, класс A-I, диаметр 6-22 мм |  |  |  | 4: т; 5: 0.0008; 7: 0.0002436; 10: 44059.37; 12: 10.73 | [20 empty] | Сталь арматурная горячекатаная гладкая, класс A-I, диаметр 6-22 мм
|  | Итого прямые затраты |  |  |  | 12: 32986.19 | [22 empty] | Итого прямые затраты
14.1 | 04.2.01.01 | Смеси асфальтобетонные |  |  |  | 4: т; 5: 0; 7: 0; 10: 0; 12: 0 | [20 empty] | Смеси асфальтобетонные
14.2 | 01.2.03.07 | Эмульсия битумная |  |  |  | 4: т; 5: 0.004; 7: 0.001218; 10: 0; 12: 0 | [20 empty] | Эмульсия битумная
|  | ФОТ |  |  |  | 12: 7741.32 | [23 empty] | ФОТ
| Пр/812-021.0-1 | НР Автомобильные дороги |  |  |  | 4: %; 5: 147; 7: 147; 12: 11379.74 | [23 empty] | НР Автомобильные дороги
| Пр/774-021.0, Приказ № 774/пр от 11.12.2020 п.16 | СП Автомобильные дороги |  |  |  | 4: %; 5: 134; 6: 0.85; 7: 113.9; 12: 8817.36 | [23 empty] | СП Автомобильные дороги
|  | Всего по позиции |  |  |  | 10: 174657.77; 12: 53183.29 | [24 empty] | Всего по позиции
15 | ГЭСН31-01-057-01 | Заполнение швов битумной мастикой при новом строительстве покрытия толщиной 20 см |  |  |  | 4: 100 м; 5: 2.09; 6: 1; 7: 2.09 | [18 empty] | Заполнение швов битумной мастикой при новом строительстве покрытия толщиной 20 см
| 1 | ОТ(ЗТ) |  |  |  | 4: чел.-ч; 7: 7.1687; 12: 4195.05 | [19 empty] | ОТ(ЗТ)
| 1-100-39 | Средний разряд работы 3,9 |  |  |  | 4: чел.-ч; 5: 3.43; 7: 7.1687; 10: 585.19; 12: 4195.05 | [20 empty] | Средний разряд работы 3,9
| 2 | ЭМ |  |  |  | 12: 21700.86 | [19 empty] | ЭМ
|  | ОТм(ЗТм) |  |  |  | 4: чел.-ч; 7: 8.0674; 12: 5402.04 | [19 empty] | ОТм(ЗТм)
| 91.08.11-011 | Заливщики швов и трещин самоходные, объем бака до 480 л с компрессором для продувки трещин и швов |  |  |  | маш.-ч | 3.4 |  | 7.106 | 2007.7 | 1.49 | 2991.47 |  | 21257.39 | [20 empty] | Заливщики швов и трещин самоходные, объем бака до 480 л с компрессором для продувки трещин и швов
| 4-100-050 | ОТм(Зтм) Средний разряд машинистов 5 |  |  |  | 4: чел.-ч; 5: 3.4; 7: 7.106; 10: 680.14; 12: 4833.07 | [21 empty] | ОТм(Зтм) Средний разряд машинистов 5
| 91.14.02-001 | Автомобили бортовые, грузоподъемность до 5 т |  |  |  | 4: маш.-ч; 5: 0.11; 7: 0.2299; 10: 657.45; 12: 151.15 | [20 empty] | Автомобили бортовые, грузоподъемность до 5 т
| 4-100-040 | ОТм(Зтм) Средний разряд машинистов 4 |  |  |  | 4: чел.-ч; 5: 0.11; 7: 0.2299; 10: 591.81; 12: 136.06 | [21 empty] | ОТм(Зтм) Средний разряд машинистов 4
| 91.18.01-007 | Компрессоры винтовые передвижные с двигателем внутреннего сгорания, давление до 0,7 МПа (7 атм), производительность до 5,4 м3/мин |  |  |  | 4: маш.-ч; 5: 0.35; 7: 0.7315; 10: 399.62; 12: 292.32 | [20 empty] | Компрессоры винтовые передвижные с двигателем внутреннего сгорания, давление до 0,7 МПа (7 атм), производительность до 5,4 м3/мин
| 4-100-040 | ОТм(Зтм) Средний разряд машинистов 4 |  |  |  | 4: чел.-ч; 5: 0.35; 7: 0.7315; 10: 591.81; 12: 432.91 | [21 empty] | ОТм(Зтм) Средний разряд машинистов 4
|  | Итого прямые затраты |  |  |  | 12: 31297.95 | [22 empty] | Итого прямые затраты
15.1 | 01.2.03.03 | Мастика |  |  |  | 4: т; 5: 0.07; 7: 0.1463; 10: 0; 12: 0 | [20 empty] | Мастика
15.2 | 01.2.03.05 | Праймер |  |  |  | 4: кг; 5: 6.86; 7: 14.3374; 10: 0; 12: 0 | [20 empty] | Праймер
|  | ФОТ |  |  |  | 12: 9597.09 | [23 empty] | ФОТ
| Пр/812-025.0-1 | НР Аэродромы |  |  |  | 4: %; 5: 107; 7: 107; 12: 10268.89 | [23 empty] | НР Аэродромы
| Пр/774-025.0, Приказ № 774/пр от 11.12.2020 п.16 | СП Аэродромы |  |  |  | 4: %; 5: 69; 6: 0.85; 7: 58.65; 12: 5628.69 | [23 empty] | СП Аэродромы
|  | Всего по позиции |  |  |  | 10: 22581.59; 12: 47195.53 | [24 empty] | Всего по позиции
16 | 45-1 | Погрузка в автотранспортное средство: грунт растительного слоя (земля, перегной) |  |  |  | 1т груза | 194.88 | 1 | 194.88 |  |  | 103.92 |  | 20251.93 | [18 empty] | Погрузка в автотранспортное средство: грунт растительного слоя (земля, перегной)
|  | Всего по позиции |  |  |  | 12: 20251.93 | [24 empty] | Всего по позиции
17 | 49-1 | Погрузка в автотранспортное средство: мусор строительный с погрузкой экскаваторами емкостью ковша до 0,5 м3 |  |  |  | 1т груза | 122.26 | 1 | 122.26 |  |  | 86.01 |  | 10515.58 | [18 empty] | Погрузка в автотранспортное средство: мусор строительный с погрузкой экскаваторами емкостью ковша до 0,5 м3
|  | Всего по позиции |  |  |  | 12: 10515.58 | [24 empty] | Всего по позиции
18 | 02-15-1-01-0050 | Перевозка грузов I класса автомобилями-самосвалами грузоподъемностью до 15 т по дорогам с усовершенствованным (асфальтобетонным, цементобетонным, железобетонным, обработанным органическим вяжущим) дорожным покрытием на расстояние 50 км |  |  |  | 1т груза | 1096.66 | 1 | 1096.66 |  |  | 470.96 |  | 516482.99 | [18 empty] | Перевозка грузов I класса автомобилями-самосвалами грузоподъемностью до 15 т по дорогам с усовершенствованным (асфальтобетонным, цементобетонным, железобетонным, обработанным органическим вяжущим) дорожным покрытием на расстояние 50 км
|  | Всего по позиции |  |  |  | 12: 516482.99 | [24 empty] | Всего по позиции
19 | Утилизация строительного мусора |  |  |  |  | м3 | 48.82 | 1 | 48.82 |  |  | 1384.67 |  | 67599.59
|  | Всего по позиции |  |  |  | 12: 67599.59 | [24 empty] | Всего по позиции
20 | Утилизация грунта |  |  |  |  | м3 | 609 | 1 | 609 |  |  | 1384.67 |  | 843264.03
|  | Всего по позиции |  |  |  | 12: 843264.03 | [24 empty] | Всего по позиции
|  | Итоги по смете: | [39 empty] | Итоги по смете:
|  | Всего прямые затраты (справочно) |  |  |  | 12: 3168338.91 | [28 empty] | Всего прямые затраты (справочно)
|  | в том числе: | [40 empty] | в том числе:
|  | Оплата труда рабочих |  |  |  | 12: 1216588.6 | [28 empty] | Оплата труда рабочих
|  | Эксплуатация машин |  |  |  | 12: 294250.58 | [28 empty] | Эксплуатация машин
|  | Оплата труда машинистов (Отм) |  |  |  | 12: 184501.5 | [28 empty] | Оплата труда машинистов (Отм)
|  | Материалы |  |  |  | 12: 35136.04 | [28 empty] | Материалы
|  | Перевозка |  |  |  | 12: 1437862.19 | [28 empty] | Перевозка
|  | Строительные работы |  |  |  | 12: 5479377.14 | [28 empty] | Строительные работы
|  | Строительные работы |  |  |  | 12: 4041514.95 | [28 empty] | Строительные работы
|  | в том числе: | [40 empty] | в том числе:
|  | оплата труда |  |  |  | 12: 1216588.6 | [28 empty] | оплата труда
|  | эксплуатация машин и механизмов |  |  |  | 12: 294250.58 | [28 empty] | эксплуатация машин и механизмов
|  | оплата труда машинистов (Отм) |  |  |  | 12: 184501.5 | [28 empty] | оплата труда машинистов (Отм)
|  | материалы |  |  |  | 12: 35136.04 | [28 empty] | материалы
|  | накладные расходы |  |  |  | 12: 1544872.57 | [28 empty] | накладные расходы
|  | сметная прибыль |  |  |  | 12: 766165.66 | [28 empty] | сметная прибыль
|  | Перевозка |  |  |  | 12: 1437862.19 | [28 empty] | Перевозка
|  | Всего ФОТ (справочно) |  |  |  | 12: 1401090.1 | [28 empty] | Всего ФОТ (справочно)
|  | Всего накладные расходы (справочно) |  |  |  | 12: 1544872.57 | [28 empty] | Всего накладные расходы (справочно)
|  | Всего сметная прибыль (справочно) |  |  |  | 12: 766165.66 | [28 empty] | Всего сметная прибыль (справочно)
|  | ВСЕГО по смете |  |  |  | 12: 5479377.14 | [29 empty] | ВСЕГО по смете
|  | Справочно | [42 empty] | Справочно
|  | затраты труда рабочих |  |  |  | 7: 2284.6752 | [31 empty] | затраты труда рабочих
|  | затраты труда машинистов |  |  |  | 7: 288.0949 | [31 empty] | затраты труда машинистов
Составил:
[должность, подпись (инициалы, фамилия)]
Проверил:
[должность, подпись (инициалы, фамилия)]
1. Зарегистрирован Министерством юстиции Российской Федерации 10 сентября 2019 г., регистрационный № 55869), с изменениями, внесенными приказом Министерства строительства и жилищно-коммунального хозяйства Российской Федерации от 20 февраля 2021 г. № 79/пр (зарегистрирован Министерством юстиции Российской Федерации 9 августа 2021 г., регистрационный № 64577)
² Под прочими затратами понимаются затраты, учитываемые в соответствии с пунктом 184 Методики.
³ Под прочими работами понимаются затраты, учитываемые в соответствии с пунктами 122-128 Методики.