## Смета подключение электроприбор
Ведомость объёмов работ
№ п/п | № в ЛСР | Наименование работ | Ед. изм. | Кол-во | Ссылки на чертежи | Формула расчёта, расчёт объёмов работ и расхода материалов
1 | 2 | 3 | 4 | 5 | 6 | 7
Раздел 1. Новый раздел | [8 empty] | Раздел 1. Новый раздел
| 1 | Короба пластмассовые: шириной до 120 мм | 100 м | 2.6 |  |  |  | 1
| 2 | Короб кабельный (кабель-канал) ПВХ с крышкой, с направляющими, размеры 100х40 мм | 100 м | 2.6 |  |  |  | 1
| 3 | Короба пластмассовые: шириной до 40 мм | 100 м | 0.36 |  |  |  | 1
| 4 | Короб кабельный (кабель-канал) ПВХ с крышкой, размеры 25х25 мм | 100 м | 0.36 |  |  |  | 1
| 5 | Провод в коробах, сечением: до 70 мм2 | 100 м | 2.96 |  |  | 296/100 | 1
| 6 | Кабель ВВГнг(А)-FRLS 5х10 ОК (N PE) 1кВ (м) | м | 301.92 |  |  | 296*1,02 | 1
| 7 | Труба гофрированная ПВХ для защиты проводов и кабелей по установленным конструкциям, по стенам, колоннам, потолкам, основанию пола | 100 м | 0.2 |  |  |  | 1
| 8 | Труба гофрированная из нержав стали SS304 25А | м | 20 |  |  |  | 1
| 9 | Затягивание провода в проложенные трубы и металлические рукава каждого последующего одножильного или многожильного в общей оплетке, суммарное сечение: до 70 мм2 | 100 м | 0.2 |  |  |  | 1
| 10 | Кабель ВВГнг(А)-FRLS 5х10 ОК (N PE) 1кВ (м) | м | 20.4 |  |  | 20*1,02 | 1
| 11 | Трубы стальные или полиэтиленовые для монтажа кабельных трасс диаметром до 50 мм в: восстающих | 100 м | 0.04 |  |  |  | 1
| 12 | Трубы стальные электросварные прямошовные из стали марок Ст2, 10, наружный диаметр 32 мм, толщина стенки 2,0 мм | м | 4 |  |  |  | 1
| 13 | Затягивание провода в проложенные трубы и металлические рукава каждого последующего одножильного или многожильного в общей оплетке, суммарное сечение: до 70 мм2 | 100 м | 0.04 |  |  |  | 1
| 14 | Кабель ВВГнг(А)-FRLS 5х10 ОК (N PE) 1кВ (м) | м | 4.08 |  |  | 4*1,02 | 1
| 15 | Прибор или аппарат | шт | 9 |  |  |  | 1
| 16 | Выключатель автоматический модульный 3п D 100А 10кА ВА-201 DEKraft 13021DEK | шт | 9 |  |  |  | 1
Составил:
[должность, подпись (инициалы, фамилия)]
Проверил:
[должность, подпись (инициалы, фамилия)]