## ЛСР 07-01-01Благоустройство - Л
Приложение № 3
Утверждено приказом Минстроя РФ № 421/пр от 4 августа 2020 г. в редакции приказа № 557/пр от 7 июля 2022 г.
Наименование программного продукта |  |  |  |  | ГРАНД-Смета, версия 2026.1
Наименование редакции сметных нормативов |  |  |  |  | Приказ Минстроя России от 30.12.2021 № 1046/пр; Приказ Минстроя России от 04.08.2020 № 421/пр; Приказ Минстроя России от 21.12.2020 № 812/пр; Приказ Минстроя России от 11.12.2020 № 774/пр; Приказ Минстроя России от 02.08.2023 № 551/пр; Приказ Минстроя России от 14.11.2023 № 817/пр; Приказ Минстроя России от 16.02.2024 № 102/пр; Приказ Минстроя России от 13.05.2024 №323/пр; Приказ Минстроя России от 09.08.2024 №524/пр; Приказ Минстроя России от 07.11.2024 №747/пр; Приказ Минстроя России от 23.01.2025 №30/пр; Приказ Минстроя России от 07.02.2025 №69/пр; Приказ Минстроя России от 19.05.2025 №299/пр; Приказ Минстроя России от 14.08.2025 №490/пр; Приказ Минстроя России от 12.11.2025 №696/пр | [11 empty] | Наименование редакции сметных нормативов | Приказ Минстроя России от 30.12.2021 № 1046/пр; Приказ Минстроя России от 04.08.2020 № 421/пр; Приказ Минстроя России от 21.12.2020 № 812/пр; Приказ Минстроя России от 11.12.2020 № 774/пр; Приказ Минстроя России от 02.08.2023 № 551/пр; Приказ Минстроя России от 14.11.2023 № 817/пр; Приказ Минстроя России от 16.02.2024 № 102/пр; Приказ Минстроя России от 13.05.2024 №323/пр; Приказ Минстроя России от 09.08.2024 №524/пр; Приказ Минстроя России от 07.11.2024 №747/пр; Приказ Минстроя России от 23.01.2025 №30/пр; Приказ Минстроя России от 07.02.2025 №69/пр; Приказ Минстроя России от 19.05.2025 №299/пр; Приказ Минстроя России от 14.08.2025 №490/пр; Приказ Минстроя России от 12.11.2025 №696/пр
Реквизиты приказа Минстроя России об утверждении дополнений и изменений к сметным нормативам |  |  |  |  | Приказ Минстроя России от 18 мая 2022 г. № 378/пр, Приказ Минстроя России от 26 августа 2022 г. № 703/пр, Приказ Минстроя России от 26 октября 2022 г. № 905/пр, Приказ Минстроя России от 27 декабря 2022 г. № 1133/пр, Приказ Минстроя России от 10 февраля 2023 г. № 84/пр, Приказ Минстроя России от 11.05.2023 №335/пр; Приказ Минстроя России от 07.07.2022 № 557/пр; Приказ Минстроя России от 02.09.2021 № 636/пр, Приказ Минстроя России от 26.07.2022 № 611/пр; Приказ Минстроя России от 22.04.2022 № 317/пр; Приказ Минстроя России от 02.08.2023 № 551/пр; Приказ Минстроя России от 14.11.2023 № 817/пр; Приказ Минстроя России от 30.01.2024 № 55/пр; Приказ Минстроя России от 16.02.2024 № 102/пр; Приказ Минстроя России от 13.05.2024 №323/пр; Приказ Минстроя России от 09.08.2024 №524/пр; Приказ Минстроя России от 07.11.2024 №747/пр; Приказ Минстроя России от 23.01.2025 №30/пр; Приказ Минстроя России от 07.02.2025 №69/пр; Приказ Минстроя России от 19.05.2025 №299/пр; Приказ Минстроя России от 14.08.2025 №490/пр; Приказ Минстроя России от 12.11.2025 №696/пр | [13 empty] | Реквизиты приказа Минстроя России об утверждении дополнений и изменений к сметным нормативам | Приказ Минстроя России от 18 мая 2022 г. № 378/пр, Приказ Минстроя России от 26 августа 2022 г. № 703/пр, Приказ Минстроя России от 26 октября 2022 г. № 905/пр, Приказ Минстроя России от 27 декабря 2022 г. № 1133/пр, Приказ Минстроя России от 10 февраля 2023 г. № 84/пр, Приказ Минстроя России от 11.05.2023 №335/пр; Приказ Минстроя России от 07.07.2022 № 557/пр; Приказ Минстроя России от 02.09.2021 № 636/пр, Приказ Минстроя России от 26.07.2022 № 611/пр; Приказ Минстроя России от 22.04.2022 № 317/пр; Приказ Минстроя России от 02.08.2023 № 551/пр; Приказ Минстроя России от 14.11.2023 № 817/пр; Приказ Минстроя России от 30.01.2024 № 55/пр; Приказ Минстроя России от 16.02.2024 № 102/пр; Приказ Минстроя России от 13.05.2024 №323/пр; Приказ Минстроя России от 09.08.2024 №524/пр; Приказ Минстроя России от 07.11.2024 №747/пр; Приказ Минстроя России от 23.01.2025 №30/пр; Приказ Минстроя России от 07.02.2025 №69/пр; Приказ Минстроя России от 19.05.2025 №299/пр; Приказ Минстроя России от 14.08.2025 №490/пр; Приказ Минстроя России от 12.11.2025 №696/пр
Реквизиты письма Минстроя России об индексах изменения сметной стоимости строительства, включаемые в федеральный реестр сметных нормативов и размещаемые в федеральной государственной информационной системе ценообразования в строительстве, подготовленного в соответствии пунктом 85 Методики расчета индексов изменения сметной стоимости строительства, утвержденной приказом Министерства строительства и жилищно-коммунального хозяйства Российской Федерации от 5 июня 2019 г. № 326/пр¹ |  |  |  |  | Письмо Минстроя России от 21.11.2025 № 71782-ИФ/09 | [9 empty] | Реквизиты письма Минстроя России об индексах изменения сметной стоимости строительства, включаемые в федеральный реестр сметных нормативов и размещаемые в федеральной государственной информационной системе ценообразования в строительстве, подготовленного в соответствии пунктом 85 Методики расчета индексов изменения сметной стоимости строительства, утвержденной приказом Министерства строительства и жилищно-коммунального хозяйства Российской Федерации от 5 июня 2019 г. № 326/пр¹ | Письмо Минстроя России от 21.11.2025 № 71782-ИФ/09 |  |  |  |  | Реквизиты письма Минстроя России об индексах изменения сметной стоимости строительства, включаемые в федеральный реестр сметных нормативов и размещаемые в федеральной государственной информационной системе ценообразования в строительстве, подготовленного в соответствии пунктом 85 Методики расчета индексов изменения сметной стоимости строительства, утвержденной приказом Министерства строительства и жилищно-коммунального хозяйства Российской Федерации от 5 июня 2019 г. № 326/пр¹ | Письмо Минстроя России от 21.11.2025 № 71782-ИФ/09
Реквизиты нормативного правового акта об утверждении оплаты труда, утверждаемый в соответствии с пунктом 22(1) Правилами мониторинга цен, утвержденными постановлением Правительства Российской Федерации от 23 декабря 2016 г. № 1452 |  |  |  |  | Приказ Региональной службы по тарифам Ханты-Мансийского автономного округа - Югры от 03.03.2025 № 12 | [9 empty] | Реквизиты нормативного правового акта об утверждении оплаты труда, утверждаемый в соответствии с пунктом 22(1) Правилами мониторинга цен, утвержденными постановлением Правительства Российской Федерации от 23 декабря 2016 г. № 1452 | Приказ Региональной службы по тарифам Ханты-Мансийского автономного округа - Югры от 03.03.2025 № 12 | [6 empty] | Реквизиты нормативного правового акта об утверждении оплаты труда, утверждаемый в соответствии с пунктом 22(1) Правилами мониторинга цен, утвержденными постановлением Правительства Российской Федерации от 23 декабря 2016 г. № 1452 | Приказ Региональной службы по тарифам Ханты-Мансийского автономного округа - Югры от 03.03.2025 № 12
Обоснование принятых текущих цен на строительные ресурсы | [24 empty] | Обоснование принятых текущих цен на строительные ресурсы
Наименование субъекта Российской Федерации |  |  |  |  | 86. Ханты-Мансийский автономный округ - Югра | [10 empty] | 86. Ханты-Мансийский автономный округ - Югра | [9 empty] | Наименование субъекта Российской Федерации | 86. Ханты-Мансийский автономный округ - Югра
Наименование зоны субъекта Российской Федерации |  |  |  |  | Ханты-Мансийский автономный округ - Югра (2 зона) | [10 empty] | Ханты-Мансийский автономный округ - Югра (2 зона) | [11 empty] | Наименование зоны субъекта Российской Федерации | Ханты-Мансийский автономный округ - Югра (2 зона)
Самотечный канализационный коллектор (КНС-2а), назначение: инженерные сети, протяженность 760,0м. Местоположение: Ханты-Мансийский – Югра (ао), Нефтеюганск (г.), вдоль ул. Сургутская, от отбойного колодца до КНС-3, Самотечный канализационный коллектор (КНС-2а). Кадастровый номер: 86:20:0000000:1682. | [29 empty] | Самотечный канализационный коллектор (КНС-2а), назначение: инженерные сети, протяженность 760,0м. Местоположение: Ханты-Мансийский – Югра (ао), Нефтеюганск (г.), вдоль ул. Сургутская, от отбойного колодца до КНС-3, Самотечный канализационный коллектор (КНС-2а). Кадастровый номер: 86:20:0000000:1682.
(наименование стройки)
Самотечный канализационный коллектор (КНС-2а), назначение: инженерные сети, протяженность 760,0м. Местоположение: Ханты-Мансийский – Югра (ао), Нефтеюганск (г.), вдоль ул. Сургутская, от отбойного колодца до КНС-3, Самотечный канализационный коллектор (КНС-2а). Кадастровый номер: 86:20:0000000:1682. | [30 empty] | Самотечный канализационный коллектор (КНС-2а), назначение: инженерные сети, протяженность 760,0м. Местоположение: Ханты-Мансийский – Югра (ао), Нефтеюганск (г.), вдоль ул. Сургутская, от отбойного колодца до КНС-3, Самотечный канализационный коллектор (КНС-2а). Кадастровый номер: 86:20:0000000:1682.
(наименование объекта капитального строительства)
ЛОКАЛЬНЫЙ СМЕТНЫЙ РАСЧЕТ (СМЕТА) № ЛСР 07-01-01
Благоустройство | [31 empty] | Благоустройство
(наименование работ и затрат)
Составлен | ресурсно-индексным | методом
Основание | ЭА.2024.00168 | [31 empty] | ЭА.2024.00168
(проектная и (или) иная техническая документация)
Составлен(а) в текущем уровне цен |  | IV квартал 2025 года | [31 empty] | IV квартал 2025 года
Сметная стоимость |  |  | 886.16 | тыс.руб.
в том числе:
| строительных работ |  | 886.16 | тыс.руб. |  |  |  |  | Средства на оплату труда рабочих |  |  |  | 175.89 | тыс.руб.
| монтажных работ |  | 0 | тыс.руб. |  |  |  |  | Средства на оплату труда машинистов |  |  |  | 15.37 | тыс.руб.
| оборудования |  | 0 | тыс.руб. |  |  |  |  | Нормативные затраты труда рабочих |  |  |  | 327.77 | чел.-ч.
| прочих затрат |  | 0 | тыс.руб. |  |  |  |  | Нормативные затраты труда машинистов |  |  |  | 22.67 | чел.-ч.
№ п/п | Обоснование | Наименование работ и затрат |  |  |  | Единица измерения | Количество |  |  | Сметная стоимость, руб.
[7 empty] | на единицу измерения | коэффициенты | всего с учетом коэффициентов | на единицу измерения в базисном уровне цен | индекс | на единицу измерения в текущем уровне цен | коэффициенты | всего в текущем уровне цен
1 | 2 | 3 |  |  |  | 4 | 5 | 6 | 7 | 8 | 9 | 10 | 11 | 12
Раздел 1. Демонтаж сооружений | [34 empty] | Раздел 1. Демонтаж сооружений
Разборка дорожной одежды проезжей части Тип 1 с погрузкой и транспортировкой | [35 empty] | Разборка дорожной одежды проезжей части Тип 1 с погрузкой и транспортировкой
1 | ГЭСН27-03-008-04 | Разборка покрытий и оснований: асфальтобетонных |  |  |  | 4: 100 м3; 5: 0.0357; 6: 1; 7: 0.0357 | [22 empty] | Разборка покрытий и оснований: асфальтобетонных
| 421/пр_2020_прил.10_т.1_п.5_гр.3 | Производство работ осуществляется в стесненных условиях населенных пунктов ОЗП=1,15; ЭМ=1,15 к расх.; ЗПМ=1,15; ТЗ=1,15; ТЗМ=1,15 | [35 empty] | Производство работ осуществляется в стесненных условиях населенных пунктов ОЗП=1,15; ЭМ=1,15 к расх.; ЗПМ=1,15; ТЗ=1,15; ТЗМ=1,15
| 1 | ОТ(ЗТ) |  |  |  | 4: чел.-ч; 7: 7.3817; 12: 4119.87 | [24 empty] | ОТ(ЗТ)
| 1-100-27 | Средний разряд работы 2,7 |  |  |  | чел.-ч | 179.8 | 1.15 | 7.3817 |  |  | 558.12 |  | 4119.87 | [25 empty] | Средний разряд работы 2,7
| 2 | ЭМ |  |  |  | 12: 1069.36 | [24 empty] | ЭМ
|  | ОТм(ЗТм) |  |  |  | 4: чел.-ч; 7: 1.8733; 12: 1221.88 | [24 empty] | ОТм(ЗТм)
| 91.01.02-004 | Автогрейдеры среднего типа, мощность 99 кВт (135 л.с.) |  |  |  | маш.-ч | 1.55 | 1.15 | 0.063635 | 1933 | 1.75 | 3382.75 |  | 215.26 | [25 empty] | Автогрейдеры среднего типа, мощность 99 кВт (135 л.с.)
| 4-100-060 | ОТм(Зтм) Средний разряд машинистов 6 |  |  |  | чел.-ч | 1.55 | 1.15 | 0.063635 |  |  | 866.05 |  | 55.11 | [26 empty] | ОТм(Зтм) Средний разряд машинистов 6
| 91.18.01-007 | Компрессоры винтовые передвижные с двигателем внутреннего сгорания, давление до 0,7 МПа (7 атм), производительность до 5,4 м3/мин |  |  |  | маш.-ч | 44.08 | 1.15 | 1.8097 |  |  | 464.68 |  | 840.93 | [25 empty] | Компрессоры винтовые передвижные с двигателем внутреннего сгорания, давление до 0,7 МПа (7 атм), производительность до 5,4 м3/мин
| 4-100-040 | ОТм(Зтм) Средний разряд машинистов 4 |  |  |  | чел.-ч | 44.08 | 1.15 | 1.8097 |  |  | 644.73 |  | 1166.77 | [26 empty] | ОТм(Зтм) Средний разряд машинистов 4
| 91.21.10-002 | Молотки отбойные пневматические при работе от передвижных компрессоров |  |  |  | маш.-ч | 88.16 | 1.15 | 3.6194 |  |  | 3.64 |  | 13.17 | [25 empty] | Молотки отбойные пневматические при работе от передвижных компрессоров
|  | Итого прямые затраты |  |  |  | 12: 6411.11 | [27 empty] | Итого прямые затраты
|  | ФОТ |  |  |  | 12: 5341.75 | [28 empty] | ФОТ
| Пр/812-021.0-2 | НР Автомобильные дороги |  |  |  | 4: %; 5: 148; 7: 148; 12: 7905.79 | [28 empty] | НР Автомобильные дороги
| Пр/774-021.0 | СП Автомобильные дороги |  |  |  | 4: %; 5: 134; 7: 134; 12: 7157.95 | [28 empty] | СП Автомобильные дороги
|  | Всего по позиции |  |  |  | 10: 601536.41; 12: 21474.85 | [29 empty] | Всего по позиции
2 | ГЭСН27-03-008-03 | Разборка покрытий и оснований: черных щебеночных |  |  |  | 4: 100 м3; 5: 0.0408; 6: 1; 7: 0.0408 | [22 empty] | Разборка покрытий и оснований: черных щебеночных
| 421/пр_2020_прил.10_т.1_п.5_гр.3 | Производство работ осуществляется в стесненных условиях населенных пунктов ОЗП=1,15; ЭМ=1,15 к расх.; ЗПМ=1,15; ТЗ=1,15; ТЗМ=1,15 | [35 empty] | Производство работ осуществляется в стесненных условиях населенных пунктов ОЗП=1,15; ЭМ=1,15 к расх.; ЗПМ=1,15; ТЗ=1,15; ТЗМ=1,15
| 1 | ОТ(ЗТ) |  |  |  | 4: чел.-ч; 7: 0.81969; 12: 429.88 | [24 empty] | ОТ(ЗТ)
| 1-100-20 | Средний разряд работы 2,0 |  |  |  | чел.-ч | 17.47 | 1.15 | 0.81969 |  |  | 524.44 |  | 429.88 | [25 empty] | Средний разряд работы 2,0
| 2 | ЭМ |  |  |  | 12: 660.42 | [24 empty] | ЭМ
|  | ОТм(ЗТм) |  |  |  | 4: чел.-ч; 7: 0.2773; 12: 217.72 | [24 empty] | ОТм(ЗТм)
| 91.01.01-034 | Бульдозеры, мощность 59 кВт (80 л.с.) |  |  |  | маш.-ч | 2.67 | 1.15 | 0.12528 | 828.16 | 1.79 | 1482.41 |  | 185.71 | [25 empty] | Бульдозеры, мощность 59 кВт (80 л.с.)
| 4-100-050 | ОТм(Зтм) Средний разряд машинистов 5 |  |  |  | чел.-ч | 2.67 | 1.15 | 0.12528 |  |  | 740.96 |  | 92.82 | [26 empty] | ОТм(Зтм) Средний разряд машинистов 5
| 91.01.02-004 | Автогрейдеры среднего типа, мощность 99 кВт (135 л.с.) |  |  |  | маш.-ч | 2.59 | 1.15 | 0.12152 | 1933 | 1.75 | 3382.75 |  | 411.08 | [25 empty] | Автогрейдеры среднего типа, мощность 99 кВт (135 л.с.)
| 4-100-060 | ОТм(Зтм) Средний разряд машинистов 6 |  |  |  | чел.-ч | 2.59 | 1.15 | 0.12152 |  |  | 866.05 |  | 105.24 | [26 empty] | ОТм(Зтм) Средний разряд машинистов 6
| 91.12.06-012 | Рыхлители прицепные (без трактора) |  |  |  | маш.-ч | 2.67 | 1.15 | 0.12528 | 62.31 | 1.59 | 99.07 |  | 12.41 | [25 empty] | Рыхлители прицепные (без трактора)
| 91.13.01-038 | Машины поливомоечные, вместимость цистерны 6 м3 |  |  |  | маш.-ч | 0.65 | 1.15 | 0.030498 | 1043.14 | 1.61 | 1679.46 |  | 51.22 | [25 empty] | Машины поливомоечные, вместимость цистерны 6 м3
| 4-100-040 | ОТм(Зтм) Средний разряд машинистов 4 |  |  |  | чел.-ч | 0.65 | 1.15 | 0.030498 |  |  | 644.73 |  | 19.66 | [26 empty] | ОТм(Зтм) Средний разряд машинистов 4
|  | Итого прямые затраты |  |  |  | 12: 1308.02 | [27 empty] | Итого прямые затраты
|  | ФОТ |  |  |  | 12: 647.6 | [28 empty] | ФОТ
| Пр/812-021.0-2 | НР Автомобильные дороги |  |  |  | 4: %; 5: 148; 7: 148; 12: 958.45 | [28 empty] | НР Автомобильные дороги
| Пр/774-021.0 | СП Автомобильные дороги |  |  |  | 4: %; 5: 134; 7: 134; 12: 867.78 | [28 empty] | СП Автомобильные дороги
|  | Всего по позиции |  |  |  | 10: 76819.85; 12: 3134.25 | [29 empty] | Всего по позиции
3 | ГЭСН27-03-008-05 | Разборка покрытий и оснований: цементно-бетонных |  |  |  | 4: 100 м3; 5: 0.0357; 6: 1; 7: 0.0357 | [22 empty] | Разборка покрытий и оснований: цементно-бетонных
| 421/пр_2020_прил.10_т.1_п.5_гр.3 | Производство работ осуществляется в стесненных условиях населенных пунктов ОЗП=1,15; ЭМ=1,15 к расх.; ЗПМ=1,15; ТЗ=1,15; ТЗМ=1,15 | [35 empty] | Производство работ осуществляется в стесненных условиях населенных пунктов ОЗП=1,15; ЭМ=1,15 к расх.; ЗПМ=1,15; ТЗ=1,15; ТЗМ=1,15
| 1 | ОТ(ЗТ) |  |  |  | 4: чел.-ч; 7: 2.3574; 12: 1236.3 | [24 empty] | ОТ(ЗТ)
| 1-100-20 | Средний разряд работы 2,0 |  |  |  | чел.-ч | 57.42 | 1.15 | 2.3574 |  |  | 524.44 |  | 1236.3 | [25 empty] | Средний разряд работы 2,0
| 2 | ЭМ |  |  |  | 12: 1034.59 | [24 empty] | ЭМ
|  | ОТм(ЗТм) |  |  |  | 4: чел.-ч; 7: 0.51031; 12: 441.96 | [24 empty] | ОТм(ЗТм)
| 91.01.01-035 | Бульдозеры, мощность 79 кВт (108 л.с.) |  |  |  | маш.-ч | 3.16 | 1.15 | 0.12973 | 887.54 | 1.79 | 1588.7 |  | 206.11 | [25 empty] | Бульдозеры, мощность 79 кВт (108 л.с.)
| 4-100-060 | ОТм(Зтм) Средний разряд машинистов 6 |  |  |  | чел.-ч | 3.16 | 1.15 | 0.12973 |  |  | 866.05 |  | 112.36 | [26 empty] | ОТм(Зтм) Средний разряд машинистов 6
| 91.01.05-086 | Экскаваторы одноковшовые дизельные на гусеничном ходу, объем ковша 0,65 м3 |  |  |  | маш.-ч | 9.27 | 1.15 | 0.38058 |  |  | 2176.89 |  | 828.48 | [25 empty] | Экскаваторы одноковшовые дизельные на гусеничном ходу, объем ковша 0,65 м3
| 4-100-060 | ОТм(Зтм) Средний разряд машинистов 6 |  |  |  | чел.-ч | 9.27 | 1.15 | 0.38058 |  |  | 866.05 |  | 329.6 | [26 empty] | ОТм(Зтм) Средний разряд машинистов 6
|  | Итого прямые затраты |  |  |  | 12: 2712.85 | [27 empty] | Итого прямые затраты
|  | ФОТ |  |  |  | 12: 1678.26 | [28 empty] | ФОТ
| Пр/812-021.0-2 | НР Автомобильные дороги |  |  |  | 4: %; 5: 148; 7: 148; 12: 2483.82 | [28 empty] | НР Автомобильные дороги
| Пр/774-021.0 | СП Автомобильные дороги |  |  |  | 4: %; 5: 134; 7: 134; 12: 2248.87 | [28 empty] | СП Автомобильные дороги
|  | Всего по позиции |  |  |  | 10: 208558.54; 12: 7445.54 | [29 empty] | Всего по позиции
4 | 49-1 | Погрузка в автотранспортное средство: мусор строительный с погрузкой экскаваторами емкостью ковша до 0,5 м3 |  |  |  | 1т груза | 17.05 | 1 | 17.05 |  |  | 100.47 |  | 1713.01 | [22 empty] | Погрузка в автотранспортное средство: мусор строительный с погрузкой экскаваторами емкостью ковша до 0,5 м3
|  | Всего по позиции |  |  |  | 12: 1713.01 | [29 empty] | Всего по позиции
5 | 02-15-1-01-0063 | Перевозка грузов I класса автомобилями-самосвалами грузоподъемностью до 15 т по дорогам с усовершенствованным (асфальтобетонным, цементобетонным, железобетонным, обработанным органическим вяжущим) дорожным покрытием на расстояние 63 км |  |  |  | 1т груза | 17.05 | 1 | 17.05 |  |  | 623.72 |  | 10634.43 | [22 empty] | Перевозка грузов I класса автомобилями-самосвалами грузоподъемностью до 15 т по дорогам с усовершенствованным (асфальтобетонным, цементобетонным, железобетонным, обработанным органическим вяжущим) дорожным покрытием на расстояние 63 км
|  | Всего по позиции |  |  |  | 12: 10634.43 | [29 empty] | Всего по позиции
Разборка дорожной одежды проезжей части Тип 2 с погрузкой и транспортировкой | [35 empty] | Разборка дорожной одежды проезжей части Тип 2 с погрузкой и транспортировкой
6 | ГЭСН27-03-008-05 | Разборка покрытий и оснований: цементно-бетонных |  |  |  | 4: 100 м3; 5: 0.0147; 6: 1; 7: 0.0147 | [22 empty] | Разборка покрытий и оснований: цементно-бетонных
| 421/пр_2020_прил.10_т.1_п.5_гр.3 | Производство работ осуществляется в стесненных условиях населенных пунктов ОЗП=1,15; ЭМ=1,15 к расх.; ЗПМ=1,15; ТЗ=1,15; ТЗМ=1,15 | [35 empty] | Производство работ осуществляется в стесненных условиях населенных пунктов ОЗП=1,15; ЭМ=1,15 к расх.; ЗПМ=1,15; ТЗ=1,15; ТЗМ=1,15
| 1 | ОТ(ЗТ) |  |  |  | 4: чел.-ч; 7: 0.97069; 12: 509.07 | [24 empty] | ОТ(ЗТ)
| 1-100-20 | Средний разряд работы 2,0 |  |  |  | чел.-ч | 57.42 | 1.15 | 0.97069 |  |  | 524.44 |  | 509.07 | [25 empty] | Средний разряд работы 2,0
| 2 | ЭМ |  |  |  | 12: 426.01 | [24 empty] | ЭМ
|  | ОТм(ЗТм) |  |  |  | 4: чел.-ч; 7: 0.21013; 12: 181.98 | [24 empty] | ОТм(ЗТм)
| 91.01.01-035 | Бульдозеры, мощность 79 кВт (108 л.с.) |  |  |  | маш.-ч | 3.16 | 1.15 | 0.05342 | 887.54 | 1.79 | 1588.7 |  | 84.87 | [25 empty] | Бульдозеры, мощность 79 кВт (108 л.с.)
| 4-100-060 | ОТм(Зтм) Средний разряд машинистов 6 |  |  |  | чел.-ч | 3.16 | 1.15 | 0.05342 |  |  | 866.05 |  | 46.26 | [26 empty] | ОТм(Зтм) Средний разряд машинистов 6
| 91.01.05-086 | Экскаваторы одноковшовые дизельные на гусеничном ходу, объем ковша 0,65 м3 |  |  |  | маш.-ч | 9.27 | 1.15 | 0.15671 |  |  | 2176.89 |  | 341.14 | [25 empty] | Экскаваторы одноковшовые дизельные на гусеничном ходу, объем ковша 0,65 м3
| 4-100-060 | ОТм(Зтм) Средний разряд машинистов 6 |  |  |  | чел.-ч | 9.27 | 1.15 | 0.15671 |  |  | 866.05 |  | 135.72 | [26 empty] | ОТм(Зтм) Средний разряд машинистов 6
|  | Итого прямые затраты |  |  |  | 12: 1117.06 | [27 empty] | Итого прямые затраты
|  | ФОТ |  |  |  | 12: 691.05 | [28 empty] | ФОТ
| Пр/812-021.0-2 | НР Автомобильные дороги |  |  |  | 4: %; 5: 148; 7: 148; 12: 1022.75 | [28 empty] | НР Автомобильные дороги
| Пр/774-021.0 | СП Автомобильные дороги |  |  |  | 4: %; 5: 134; 7: 134; 12: 926.01 | [28 empty] | СП Автомобильные дороги
|  | Всего по позиции |  |  |  | 10: 208559.18; 12: 3065.82 | [29 empty] | Всего по позиции
7 | ГЭСН27-03-008-02 | Разборка покрытий и оснований: щебеночных |  |  |  | 4: 100 м3; 5: 0.0263; 6: 1; 7: 0.0263 | [22 empty] | Разборка покрытий и оснований: щебеночных
| 421/пр_2020_прил.10_т.1_п.5_гр.3 | Производство работ осуществляется в стесненных условиях населенных пунктов ОЗП=1,15; ЭМ=1,15 к расх.; ЗПМ=1,15; ТЗ=1,15; ТЗМ=1,15 | [35 empty] | Производство работ осуществляется в стесненных условиях населенных пунктов ОЗП=1,15; ЭМ=1,15 к расх.; ЗПМ=1,15; ТЗ=1,15; ТЗМ=1,15
| 1 | ОТ(ЗТ) |  |  |  | 4: чел.-ч; 7: 0.39984; 12: 209.69 | [24 empty] | ОТ(ЗТ)
| 1-100-20 | Средний разряд работы 2,0 |  |  |  | чел.-ч | 13.22 | 1.15 | 0.39984 |  |  | 524.44 |  | 209.69 | [25 empty] | Средний разряд работы 2,0
| 2 | ЭМ |  |  |  | 12: 288.33 | [24 empty] | ЭМ
|  | ОТм(ЗТм) |  |  |  | 4: чел.-ч; 7: 0.11463; 12: 90.94 | [24 empty] | ОТм(ЗТм)
| 91.01.01-034 | Бульдозеры, мощность 59 кВт (80 л.с.) |  |  |  | маш.-ч | 1.39 | 1.15 | 0.042041 | 828.16 | 1.79 | 1482.41 |  | 62.32 | [25 empty] | Бульдозеры, мощность 59 кВт (80 л.с.)
| 4-100-050 | ОТм(Зтм) Средний разряд машинистов 5 |  |  |  | чел.-ч | 1.39 | 1.15 | 0.042041 |  |  | 740.96 |  | 31.15 | [26 empty] | ОТм(Зтм) Средний разряд машинистов 5
| 91.01.02-004 | Автогрейдеры среднего типа, мощность 99 кВт (135 л.с.) |  |  |  | маш.-ч | 1.94 | 1.15 | 0.058675 | 1933 | 1.75 | 3382.75 |  | 198.48 | [25 empty] | Автогрейдеры среднего типа, мощность 99 кВт (135 л.с.)
| 4-100-060 | ОТм(Зтм) Средний разряд машинистов 6 |  |  |  | чел.-ч | 1.94 | 1.15 | 0.058675 |  |  | 866.05 |  | 50.82 | [26 empty] | ОТм(Зтм) Средний разряд машинистов 6
| 91.12.06-012 | Рыхлители прицепные (без трактора) |  |  |  | маш.-ч | 1.39 | 1.15 | 0.042041 | 62.31 | 1.59 | 99.07 |  | 4.16 | [25 empty] | Рыхлители прицепные (без трактора)
| 91.13.01-038 | Машины поливомоечные, вместимость цистерны 6 м3 |  |  |  | маш.-ч | 0.46 | 1.15 | 0.013913 | 1043.14 | 1.61 | 1679.46 |  | 23.37 | [25 empty] | Машины поливомоечные, вместимость цистерны 6 м3
| 4-100-040 | ОТм(Зтм) Средний разряд машинистов 4 |  |  |  | чел.-ч | 0.46 | 1.15 | 0.013913 |  |  | 644.73 |  | 8.97 | [26 empty] | ОТм(Зтм) Средний разряд машинистов 4
|  | Итого прямые затраты |  |  |  | 12: 588.96 | [27 empty] | Итого прямые затраты
|  | ФОТ |  |  |  | 12: 300.63 | [28 empty] | ФОТ
| Пр/812-021.0-2 | НР Автомобильные дороги |  |  |  | 4: %; 5: 148; 7: 148; 12: 444.93 | [28 empty] | НР Автомобильные дороги
| Пр/774-021.0 | СП Автомобильные дороги |  |  |  | 4: %; 5: 134; 7: 134; 12: 402.84 | [28 empty] | СП Автомобильные дороги
|  | Всего по позиции |  |  |  | 10: 54628.52; 12: 1436.73 | [29 empty] | Всего по позиции
8 | 49-1 | Погрузка в автотранспортное средство: мусор строительный с погрузкой экскаваторами емкостью ковша до 0,5 м3 |  |  |  | 1т груза | 6.23 | 1 | 6.23 |  |  | 100.47 |  | 625.93 | [22 empty] | Погрузка в автотранспортное средство: мусор строительный с погрузкой экскаваторами емкостью ковша до 0,5 м3
|  | Всего по позиции |  |  |  | 12: 625.93 | [29 empty] | Всего по позиции
9 | 02-15-1-01-0063 | Перевозка грузов I класса автомобилями-самосвалами грузоподъемностью до 15 т по дорогам с усовершенствованным (асфальтобетонным, цементобетонным, железобетонным, обработанным органическим вяжущим) дорожным покрытием на расстояние 63 км |  |  |  | 1т груза | 6.23 | 1 | 6.23 |  |  | 623.72 |  | 3885.78 | [22 empty] | Перевозка грузов I класса автомобилями-самосвалами грузоподъемностью до 15 т по дорогам с усовершенствованным (асфальтобетонным, цементобетонным, железобетонным, обработанным органическим вяжущим) дорожным покрытием на расстояние 63 км
|  | Всего по позиции |  |  |  | 12: 3885.78 | [29 empty] | Всего по позиции
|  | Всего по разделу 1 Демонтаж сооружений |  |  |  | 12: 53416.34 | [30 empty] | Всего по разделу 1 Демонтаж сооружений
Раздел 2. Земляные работы | [34 empty] | Раздел 2. Земляные работы
10 | ГЭСН01-02-032-02 | Рыхление грунтов бульдозерами-рыхлителями мощностью: 79 кВт (108 л.с.), глубина рыхления до 0,35 м, длина разрыхляемого участка до 200 м |  |  |  | 4: 1000 м3; 5: 0.0072; 6: 1; 7: 0.0072 | [22 empty] | Рыхление грунтов бульдозерами-рыхлителями мощностью: 79 кВт (108 л.с.), глубина рыхления до 0,35 м, длина разрыхляемого участка до 200 м
| 421/пр_2020_прил.10_т.1_п.5_гр.3 | Производство работ осуществляется в стесненных условиях населенных пунктов ОЗП=1,15; ЭМ=1,15 к расх.; ЗПМ=1,15; ТЗ=1,15; ТЗМ=1,15 | [35 empty] | Производство работ осуществляется в стесненных условиях населенных пунктов ОЗП=1,15; ЭМ=1,15 к расх.; ЗПМ=1,15; ТЗ=1,15; ТЗМ=1,15
| 2 | ЭМ |  |  |  | 12: 24.8 | [24 empty] | ЭМ
|  | ОТм(ЗТм) |  |  |  | 4: чел.-ч; 7: 0.014407; 12: 10.68 | [24 empty] | ОТм(ЗТм)
| 91.01.01-014 | Бульдозеры-рыхлители на тракторе, мощность 79 кВт (108 л.с.) |  |  |  | маш.-ч | 1.74 | 1.15 | 0.014407 | 961.73 | 1.79 | 1721.5 |  | 24.8 | [25 empty] | Бульдозеры-рыхлители на тракторе, мощность 79 кВт (108 л.с.)
| 4-100-050 | ОТм(Зтм) Средний разряд машинистов 5 |  |  |  | чел.-ч | 1.74 | 1.15 | 0.014407 |  |  | 740.96 |  | 10.68 | [26 empty] | ОТм(Зтм) Средний разряд машинистов 5
|  | Итого прямые затраты |  |  |  | 12: 35.48 | [27 empty] | Итого прямые затраты
|  | ФОТ |  |  |  | 12: 10.68 | [28 empty] | ФОТ
| Пр/812-001.4-2 | НР Земляные работы, выполняемые по другим видам работ (подготовительным, сопутствующим, укрепительным) |  |  |  | 4: %; 5: 90; 7: 90; 12: 9.61 | [28 empty] | НР Земляные работы, выполняемые по другим видам работ (подготовительным, сопутствующим, укрепительным)
| Пр/774-001.4 | СП Земляные работы, выполняемые по другим видам работ (подготовительным, сопутствующим, укрепительным) |  |  |  | 4: %; 5: 41; 7: 41; 12: 4.38 | [28 empty] | СП Земляные работы, выполняемые по другим видам работ (подготовительным, сопутствующим, укрепительным)
|  | Всего по позиции |  |  |  | 10: 6870.83; 12: 49.47 | [29 empty] | Всего по позиции
11 | ГЭСН01-01-046-01 | Устройство дорожных насыпей бульдозерами с перемещением грунта до 20 м, группа грунтов: 1 |  |  |  | 4: 1000 м3; 5: 0.0072; 6: 1; 7: 0.0072 | [22 empty] | Устройство дорожных насыпей бульдозерами с перемещением грунта до 20 м, группа грунтов: 1
| 421/пр_2020_прил.10_т.1_п.5_гр.3 | Производство работ осуществляется в стесненных условиях населенных пунктов ОЗП=1,15; ЭМ=1,15 к расх.; ЗПМ=1,15; ТЗ=1,15; ТЗМ=1,15 | [35 empty] | Производство работ осуществляется в стесненных условиях населенных пунктов ОЗП=1,15; ЭМ=1,15 к расх.; ЗПМ=1,15; ТЗ=1,15; ТЗМ=1,15
| 2 | ЭМ |  |  |  | 12: 161.8 | [24 empty] | ЭМ
|  | ОТм(ЗТм) |  |  |  | 4: чел.-ч; 7: 0.10184; 12: 88.2 | [24 empty] | ОТм(ЗТм)
| 91.01.01-035 | Бульдозеры, мощность 79 кВт (108 л.с.) |  |  |  | маш.-ч | 12.3 | 1.15 | 0.10184 | 887.54 | 1.79 | 1588.7 |  | 161.8 | [25 empty] | Бульдозеры, мощность 79 кВт (108 л.с.)
| 4-100-060 | ОТм(Зтм) Средний разряд машинистов 6 |  |  |  | чел.-ч | 12.3 | 1.15 | 0.10184 |  |  | 866.05 |  | 88.2 | [26 empty] | ОТм(Зтм) Средний разряд машинистов 6
|  | Итого прямые затраты |  |  |  | 12: 250 | [27 empty] | Итого прямые затраты
|  | ФОТ |  |  |  | 12: 88.2 | [28 empty] | ФОТ
| Пр/812-001.1-2 | НР Земляные работы, выполняемые механизированным способом |  |  |  | 4: %; 5: 93; 7: 93; 12: 82.03 | [28 empty] | НР Земляные работы, выполняемые механизированным способом
| Пр/774-001.1 | СП Земляные работы, выполняемые механизированным способом |  |  |  | 4: %; 5: 46; 7: 46; 12: 40.57 | [28 empty] | СП Земляные работы, выполняемые механизированным способом
|  | Всего по позиции |  |  |  | 10: 51750; 12: 372.6 | [29 empty] | Всего по позиции
12 | ГЭСН01-02-001-01 | Уплотнение грунта прицепными катками на пневмоколесном ходу 25 т на первый проход по одному следу при толщине слоя: 25 см |  |  |  | 4: 1000 м3; 5: 0.0072; 6: 1; 7: 0.0072 | [22 empty] | Уплотнение грунта прицепными катками на пневмоколесном ходу 25 т на первый проход по одному следу при толщине слоя: 25 см
| 421/пр_2020_прил.10_т.1_п.5_гр.3 | Производство работ осуществляется в стесненных условиях населенных пунктов ОЗП=1,15; ЭМ=1,15 к расх.; ЗПМ=1,15; ТЗ=1,15; ТЗМ=1,15 | [35 empty] | Производство работ осуществляется в стесненных условиях населенных пунктов ОЗП=1,15; ЭМ=1,15 к расх.; ЗПМ=1,15; ТЗ=1,15; ТЗМ=1,15
| 2 | ЭМ |  |  |  | 12: 208.96 | [24 empty] | ЭМ
|  | ОТм(ЗТм) |  |  |  | 4: чел.-ч; 7: 0.12975; 12: 110.95 | [24 empty] | ОТм(ЗТм)
| 91.01.01-035 | Бульдозеры, мощность 79 кВт (108 л.с.) |  |  |  | маш.-ч | 14.3 | 1.15 | 0.1184 | 887.54 | 1.79 | 1588.7 |  | 188.11 | [25 empty] | Бульдозеры, мощность 79 кВт (108 л.с.)
| 4-100-060 | ОТм(Зтм) Средний разряд машинистов 6 |  |  |  | чел.-ч | 14.3 | 1.15 | 0.1184 |  |  | 866.05 |  | 102.54 | [26 empty] | ОТм(Зтм) Средний разряд машинистов 6
| 91.08.03-007 | Катки прицепные пневмоколесные статические, масса 25 т |  |  |  | маш.-ч | 1.37 | 1.15 | 0.011344 | 351.04 | 1.91 | 670.49 |  | 7.61 | [25 empty] | Катки прицепные пневмоколесные статические, масса 25 т
| 91.15.02-024 | Тракторы на гусеничном ходу, мощность 79 кВт (108 л.с.) |  |  |  | маш.-ч | 1.37 | 1.15 | 0.011344 | 724.75 | 1.61 | 1166.85 |  | 13.24 | [25 empty] | Тракторы на гусеничном ходу, мощность 79 кВт (108 л.с.)
| 4-100-050 | ОТм(Зтм) Средний разряд машинистов 5 |  |  |  | чел.-ч | 1.37 | 1.15 | 0.011344 |  |  | 740.96 |  | 8.41 | [26 empty] | ОТм(Зтм) Средний разряд машинистов 5
|  | Итого прямые затраты |  |  |  | 12: 319.91 | [27 empty] | Итого прямые затраты
|  | ФОТ |  |  |  | 12: 110.95 | [28 empty] | ФОТ
| Пр/812-001.1-2 | НР Земляные работы, выполняемые механизированным способом |  |  |  | 4: %; 5: 93; 7: 93; 12: 103.18 | [28 empty] | НР Земляные работы, выполняемые механизированным способом
| Пр/774-001.1 | СП Земляные работы, выполняемые механизированным способом |  |  |  | 4: %; 5: 46; 7: 46; 12: 51.04 | [28 empty] | СП Земляные работы, выполняемые механизированным способом
|  | Всего по позиции |  |  |  | 10: 65851.39; 12: 474.13 | [29 empty] | Всего по позиции
13 | ГЭСН01-02-001-08 | На каждый последующий проход по одному следу добавлять: к норме 01-02-001-02 |  |  |  | 4: 1000 м3; 5: 0.0072; 6: 1; 7: 0.0072 | [22 empty] | На каждый последующий проход по одному следу добавлять: к норме 01-02-001-02
| 421/пр_2020_прил.10_т.1_п.5_гр.3 | Производство работ осуществляется в стесненных условиях населенных пунктов ОЗП=1,15; ЭМ=1,15 к расх.; ЗПМ=1,15; ТЗ=1,15; ТЗМ=1,15 | [35 empty] | Производство работ осуществляется в стесненных условиях населенных пунктов ОЗП=1,15; ЭМ=1,15 к расх.; ЗПМ=1,15; ТЗ=1,15; ТЗМ=1,15
| ГЭСН01-02-001-01 | добавить ПЗ=2 (ОЗП=2; ЭМ=2 к расх.; ЗПМ=2; МАТ=2 к расх.; ТЗ=2; ТЗМ=2) | [35 empty] | добавить ПЗ=2 (ОЗП=2; ЭМ=2 к расх.; ЗПМ=2; МАТ=2 к расх.; ТЗ=2; ТЗМ=2)
| 2 | ЭМ |  |  |  | 12: 38.03 | [24 empty] | ЭМ
|  | ОТм(ЗТм) |  |  |  | 4: чел.-ч; 7: 0.0207; 12: 15.34 | [24 empty] | ОТм(ЗТм)
| 91.08.03-007 | Катки прицепные пневмоколесные статические, масса 25 т |  |  |  | маш.-ч | 1.25 | 2.3 | 0.0207 | 351.04 | 1.91 | 670.49 |  | 13.88 | [25 empty] | Катки прицепные пневмоколесные статические, масса 25 т
| 91.15.02-024 | Тракторы на гусеничном ходу, мощность 79 кВт (108 л.с.) |  |  |  | маш.-ч | 1.25 | 2.3 | 0.0207 | 724.75 | 1.61 | 1166.85 |  | 24.15 | [25 empty] | Тракторы на гусеничном ходу, мощность 79 кВт (108 л.с.)
| 4-100-050 | ОТм(Зтм) Средний разряд машинистов 5 |  |  |  | чел.-ч | 1.25 | 2.3 | 0.0207 |  |  | 740.96 |  | 15.34 | [26 empty] | ОТм(Зтм) Средний разряд машинистов 5
|  | Итого прямые затраты |  |  |  | 12: 53.37 | [27 empty] | Итого прямые затраты
|  | ФОТ |  |  |  | 12: 15.34 | [28 empty] | ФОТ
| Пр/812-001.1-2 | НР Земляные работы, выполняемые механизированным способом |  |  |  | 4: %; 5: 93; 7: 93; 12: 14.27 | [28 empty] | НР Земляные работы, выполняемые механизированным способом
| Пр/774-001.1 | СП Земляные работы, выполняемые механизированным способом |  |  |  | 4: %; 5: 46; 7: 46; 12: 7.06 | [28 empty] | СП Земляные работы, выполняемые механизированным способом
|  | Всего по позиции |  |  |  | 10: 10375; 12: 74.7 | [29 empty] | Всего по позиции
14 | ГЭСН01-02-006-01 | Полив водой уплотняемого грунта насыпей |  |  |  | 4: 1000 м3; 5: 0.0072; 6: 1; 7: 0.0072 | [22 empty] | Полив водой уплотняемого грунта насыпей
| 421/пр_2020_прил.10_т.1_п.5_гр.3 | Производство работ осуществляется в стесненных условиях населенных пунктов ОЗП=1,15; ЭМ=1,15 к расх.; ЗПМ=1,15; ТЗ=1,15; ТЗМ=1,15 | [35 empty] | Производство работ осуществляется в стесненных условиях населенных пунктов ОЗП=1,15; ЭМ=1,15 к расх.; ЗПМ=1,15; ТЗ=1,15; ТЗМ=1,15
| ГЭСН01-02-006-01 | 50% от объема ПЗ=0,5 (ОЗП=0,5; ЭМ=0,5 к расх.; ЗПМ=0,5; МАТ=0,5 к расх.; ТЗ=0,5; ТЗМ=0,5) | [35 empty] | 50% от объема ПЗ=0,5 (ОЗП=0,5; ЭМ=0,5 к расх.; ЗПМ=0,5; МАТ=0,5 к расх.; ТЗ=0,5; ТЗМ=0,5)
| 1 | ОТ(ЗТ) |  |  |  | 4: чел.-ч; 7: 0.057587; 12: 27.71 | [24 empty] | ОТ(ЗТ)
| 1-100-10 | Средний разряд работы 1,0 |  |  |  | чел.-ч | 13.91 | 0.575 | 0.057587 |  |  | 481.14 |  | 27.71 | [25 empty] | Средний разряд работы 1,0
| 2 | ЭМ |  |  |  | 12: 84.83 | [24 empty] | ЭМ
|  | ОТм(ЗТм) |  |  |  | 4: чел.-ч; 7: 0.050508; 12: 32.56 | [24 empty] | ОТм(ЗТм)
| 91.13.01-038 | Машины поливомоечные, вместимость цистерны 6 м3 |  |  |  | маш.-ч | 12.2 | 0.575 | 0.050508 | 1043.14 | 1.61 | 1679.46 |  | 84.83 | [25 empty] | Машины поливомоечные, вместимость цистерны 6 м3
| 4-100-040 | ОТм(Зтм) Средний разряд машинистов 4 |  |  |  | чел.-ч | 12.2 | 0.575 | 0.050508 |  |  | 644.73 |  | 32.56 | [26 empty] | ОТм(Зтм) Средний разряд машинистов 4
| 4 | М |  |  |  | 12: 20.06 | [24 empty] | М
| 01.7.03.01-0001 | Вода |  |  |  | м3 | 100 | 0.5 | 0.36 | 35.71 | 1.56 | 55.71 |  | 20.06 | [25 empty] | Вода
|  | Итого прямые затраты |  |  |  | 12: 165.16 | [27 empty] | Итого прямые затраты
|  | ФОТ |  |  |  | 12: 60.27 | [28 empty] | ФОТ
| Пр/812-001.1-2 | НР Земляные работы, выполняемые механизированным способом |  |  |  | 4: %; 5: 93; 7: 93; 12: 56.05 | [28 empty] | НР Земляные работы, выполняемые механизированным способом
| Пр/774-001.1 | СП Земляные работы, выполняемые механизированным способом |  |  |  | 4: %; 5: 46; 7: 46; 12: 27.72 | [28 empty] | СП Земляные работы, выполняемые механизированным способом
|  | Всего по позиции |  |  |  | 10: 34573.61; 12: 248.93 | [29 empty] | Всего по позиции
|  | Всего по разделу 2 Земляные работы |  |  |  | 12: 1219.83 | [30 empty] | Всего по разделу 2 Земляные работы
Раздел 3. Дорожная одежда | [34 empty] | Раздел 3. Дорожная одежда
Дорожная одежда проезжей части Тип 1 | [35 empty] | Дорожная одежда проезжей части Тип 1
15 | ГЭСН27-04-001-01 | Устройство подстилающих и выравнивающих слоев оснований: из песка |  |  |  | 4: 100 м3; 5: 0.0128; 6: 1; 7: 0.0128 | [22 empty] | Устройство подстилающих и выравнивающих слоев оснований: из песка
| 421/пр_2020_прил.10_т.1_п.5_гр.3 | Производство работ осуществляется в стесненных условиях населенных пунктов ОЗП=1,15; ЭМ=1,15 к расх.; ЗПМ=1,15; ТЗ=1,15; ТЗМ=1,15 | [35 empty] | Производство работ осуществляется в стесненных условиях населенных пунктов ОЗП=1,15; ЭМ=1,15 к расх.; ЗПМ=1,15; ТЗ=1,15; ТЗМ=1,15
| 1 | ОТ(ЗТ) |  |  |  | 4: чел.-ч; 7: 0.21197; 12: 114.23 | [24 empty] | ОТ(ЗТ)
| 1-100-23 | Средний разряд работы 2,3 |  |  |  | чел.-ч | 14.4 | 1.15 | 0.21197 |  |  | 538.88 |  | 114.23 | [25 empty] | Средний разряд работы 2,3
| 2 | ЭМ |  |  |  | 12: 671.81 | [24 empty] | ЭМ
|  | ОТм(ЗТм) |  |  |  | 4: чел.-ч; 7: 0.20431; 12: 166.63 | [24 empty] | ОТм(ЗТм)
| 91.01.02-004 | Автогрейдеры среднего типа, мощность 99 кВт (135 л.с.) |  |  |  | маш.-ч | 1.77 | 1.15 | 0.026054 | 1933 | 1.75 | 3382.75 |  | 88.14 | [25 empty] | Автогрейдеры среднего типа, мощность 99 кВт (135 л.с.)
| 4-100-060 | ОТм(Зтм) Средний разряд машинистов 6 |  |  |  | чел.-ч | 1.77 | 1.15 | 0.026054 |  |  | 866.05 |  | 22.56 | [26 empty] | ОТм(Зтм) Средний разряд машинистов 6
| 91.06.05-011 | Погрузчики одноковшовые универсальные фронтальные пневмоколесные, номинальная вместимость основного ковша 2,6 м3, грузоподъемность 5 т |  |  |  | маш.-ч | 4.29 | 1.15 | 0.063149 |  |  | 1927.54 |  | 121.72 | [25 empty] | Погрузчики одноковшовые универсальные фронтальные пневмоколесные, номинальная вместимость основного ковша 2,6 м3, грузоподъемность 5 т
| 4-100-050 | ОТм(Зтм) Средний разряд машинистов 5 |  |  |  | чел.-ч | 4.29 | 1.15 | 0.063149 |  |  | 740.96 |  | 46.79 | [26 empty] | ОТм(Зтм) Средний разряд машинистов 5
| 91.08.03-030 | Катки самоходные пневмоколесные статические, масса 30 т |  |  |  | маш.-ч | 7.08 | 1.15 | 0.10422 | 2391.6 | 1.78 | 4257.05 |  | 443.66 | [25 empty] | Катки самоходные пневмоколесные статические, масса 30 т
| 4-100-060 | ОТм(Зтм) Средний разряд машинистов 6 |  |  |  | чел.-ч | 7.08 | 1.15 | 0.10422 |  |  | 866.05 |  | 90.26 | [26 empty] | ОТм(Зтм) Средний разряд машинистов 6
| 91.13.01-038 | Машины поливомоечные, вместимость цистерны 6 м3 |  |  |  | маш.-ч | 0.74 | 1.15 | 0.010893 | 1043.14 | 1.61 | 1679.46 |  | 18.29 | [25 empty] | Машины поливомоечные, вместимость цистерны 6 м3
| 4-100-040 | ОТм(Зтм) Средний разряд машинистов 4 |  |  |  | чел.-ч | 0.74 | 1.15 | 0.010893 |  |  | 644.73 |  | 7.02 | [26 empty] | ОТм(Зтм) Средний разряд машинистов 4
| 4 | М |  |  |  | 12: 3.57 | [24 empty] | М
| 01.7.03.01-0001 | Вода |  |  |  | м3 | 5 |  | 0.064 | 35.71 | 1.56 | 55.71 |  | 3.57 | [25 empty] | Вода
П,Н | 02.3.01.02 | Песок для строительных работ природный |  |  |  | 4: м3; 5: 0; 7: 0 | [31 empty] | Песок для строительных работ природный
|  | Итого прямые затраты |  |  |  | 12: 956.24 | [27 empty] | Итого прямые затраты
|  | ФОТ |  |  |  | 12: 280.86 | [28 empty] | ФОТ
| Пр/812-021.0-2 | НР Автомобильные дороги |  |  |  | 4: %; 5: 148; 7: 148; 12: 415.67 | [28 empty] | НР Автомобильные дороги
| Пр/774-021.0 | СП Автомобильные дороги |  |  |  | 4: %; 5: 134; 7: 134; 12: 376.35 | [28 empty] | СП Автомобильные дороги
|  | Всего по позиции |  |  |  | 10: 136582.81; 12: 1748.26 | [29 empty] | Всего по позиции
16 | ФСБЦ-02.3.01.02-1126 | Песок природный для дорожного строительства I класс, средний, квадратные сита |  |  |  | м3 | 1.28 | 1.1 | 1.408 | 573.7 | 2.12 | 1216.24 |  | 1712.47 | [22 empty] | Песок природный для дорожного строительства I класс, средний, квадратные сита
|  | Всего по позиции |  |  |  | 12: 1712.47 | [29 empty] | Всего по позиции
17 | ГЭСН27-04-016-01 | Устройство прослойки из нетканого синтетического материала (НСМ) под покрытием из сборных железобетонных плит: полосами |  |  |  | 4: 1000 м2; 5: 0.0255; 6: 1; 7: 0.0255 | [22 empty] | Устройство прослойки из нетканого синтетического материала (НСМ) под покрытием из сборных железобетонных плит: полосами
| 421/пр_2020_прил.10_т.1_п.5_гр.3 | Производство работ осуществляется в стесненных условиях населенных пунктов ОЗП=1,15; ЭМ=1,15 к расх.; ЗПМ=1,15; ТЗ=1,15; ТЗМ=1,15 | [35 empty] | Производство работ осуществляется в стесненных условиях населенных пунктов ОЗП=1,15; ЭМ=1,15 к расх.; ЗПМ=1,15; ТЗ=1,15; ТЗМ=1,15
| 1 | ОТ(ЗТ) |  |  |  | 4: чел.-ч; 7: 0.6041; 12: 325.53 | [24 empty] | ОТ(ЗТ)
| 1-100-23 | Средний разряд работы 2,3 |  |  |  | чел.-ч | 20.6 | 1.15 | 0.6041 |  |  | 538.88 |  | 325.53 | [25 empty] | Средний разряд работы 2,3
| 2 | ЭМ |  |  |  | 12: 4.67 | [24 empty] | ЭМ
|  | ОТм(ЗТм) |  |  |  | 4: чел.-ч; 7: 0.005865; 12: 3.78 | [24 empty] | ОТм(ЗТм)
| 91.14.02-001 | Автомобили бортовые, грузоподъемность до 5 т |  |  |  | маш.-ч | 0.2 | 1.15 | 0.005865 |  |  | 796.98 |  | 4.67 | [25 empty] | Автомобили бортовые, грузоподъемность до 5 т
| 4-100-040 | ОТм(Зтм) Средний разряд машинистов 4 |  |  |  | чел.-ч | 0.2 | 1.15 | 0.005865 |  |  | 644.73 |  | 3.78 | [26 empty] | ОТм(Зтм) Средний разряд машинистов 4
| 4 | М |  |  |  | 12: 0.24 | [24 empty] | М
| 08.1.02.11-0001 | Поковки из квадратных заготовок, масса 1,5-4,5 кг |  |  |  | т | 0.00013 |  | 3.3e-06 | 55898.18 | 1.32 | 73785.6 |  | 0.24 | [25 empty] | Поковки из квадратных заготовок, масса 1,5-4,5 кг
П,Н | 01.7.12.05-1018 | Геополотно нетканое полипропиленовое, иглопробивное, термоскрепленное, поверхностная плотность 550 г/м2 |  |  |  | 4: м2; 5: 0; 7: 0 | [31 empty] | Геополотно нетканое полипропиленовое, иглопробивное, термоскрепленное, поверхностная плотность 550 г/м2
|  | Итого прямые затраты |  |  |  | 12: 334.22 | [27 empty] | Итого прямые затраты
|  | ФОТ |  |  |  | 12: 329.31 | [28 empty] | ФОТ
| Пр/812-021.0-2 | НР Автомобильные дороги |  |  |  | 4: %; 5: 148; 7: 148; 12: 487.38 | [28 empty] | НР Автомобильные дороги
| Пр/774-021.0 | СП Автомобильные дороги |  |  |  | 4: %; 5: 134; 7: 134; 12: 441.28 | [28 empty] | СП Автомобильные дороги
|  | Всего по позиции |  |  |  | 10: 49524.71; 12: 1262.88 | [29 empty] | Всего по позиции
18 | ФСБЦ-01.7.07.12-0022 | Пленка полиэтиленовая, толщина 0,2-0,5 мм |  |  |  | м2 | 28 | 1 | 28 | 14.89 | 1.25 | 18.61 |  | 521.08 | [22 empty] | Пленка полиэтиленовая, толщина 0,2-0,5 мм
|  | Всего по позиции |  |  |  | 12: 521.08 | [29 empty] | Всего по позиции
19 | ГЭСН27-06-002-17 | Устройство цементобетонных покрытий однослойных средствами малой механизации, толщина слоя 20 см |  |  |  | 4: 1000 м2; 5: 0.0255; 6: 1; 7: 0.0255 | [22 empty] | Устройство цементобетонных покрытий однослойных средствами малой механизации, толщина слоя 20 см
| 421/пр_2020_прил.10_т.1_п.5_гр.3 | Производство работ осуществляется в стесненных условиях населенных пунктов ОЗП=1,15; ЭМ=1,15 к расх.; ЗПМ=1,15; ТЗ=1,15; ТЗМ=1,15 | [35 empty] | Производство работ осуществляется в стесненных условиях населенных пунктов ОЗП=1,15; ЭМ=1,15 к расх.; ЗПМ=1,15; ТЗ=1,15; ТЗМ=1,15
| 1 | ОТ(ЗТ) |  |  |  | 4: чел.-ч; 7: 8.8561; 12: 5028.08 | [24 empty] | ОТ(ЗТ)
| 1-100-29 | Средний разряд работы 2,9 |  |  |  | чел.-ч | 302 | 1.15 | 8.8561 |  |  | 567.75 |  | 5028.08 | [25 empty] | Средний разряд работы 2,9
| 2 | ЭМ |  |  |  | 12: 1499.69 | [24 empty] | ЭМ
|  | ОТм(ЗТм) |  |  |  | 4: чел.-ч; 7: 1.4143; 12: 927.39 | [24 empty] | ОТм(ЗТм)
| 91.05.05-015 | Краны на автомобильном ходу, грузоподъемность 16 т |  |  |  | маш.-ч | 1.14 | 1.15 | 0.033431 |  |  | 2222.01 |  | 74.28 | [25 empty] | Краны на автомобильном ходу, грузоподъемность 16 т
| 4-100-060 | ОТм(Зтм) Средний разряд машинистов 6 |  |  |  | чел.-ч | 1.14 | 1.15 | 0.033431 |  |  | 866.05 |  | 28.95 | [26 empty] | ОТм(Зтм) Средний разряд машинистов 6
| 91.06.05-011 | Погрузчики одноковшовые универсальные фронтальные пневмоколесные, номинальная вместимость основного ковша 2,6 м3, грузоподъемность 5 т |  |  |  | маш.-ч | 2.88 | 1.15 | 0.084456 |  |  | 1927.54 |  | 162.79 | [25 empty] | Погрузчики одноковшовые универсальные фронтальные пневмоколесные, номинальная вместимость основного ковша 2,6 м3, грузоподъемность 5 т
| 4-100-050 | ОТм(Зтм) Средний разряд машинистов 5 |  |  |  | чел.-ч | 2.88 | 1.15 | 0.084456 |  |  | 740.96 |  | 62.58 | [26 empty] | ОТм(Зтм) Средний разряд машинистов 5
| 91.07.04-002 | Вибраторы поверхностные |  |  |  | маш.-ч | 18.71 | 1.15 | 0.54867 | 8.54 | 1.69 | 14.43 |  | 7.92 | [25 empty] | Вибраторы поверхностные
| 91.08.04-021 | Котлы битумные передвижные электрические с центробежной мешалкой, объем загрузочной емкости 400 л |  |  |  | маш.-ч | 6.25 | 1.15 | 0.18328 | 95.25 | 1.62 | 154.31 |  | 28.28 | [25 empty] | Котлы битумные передвижные электрические с центробежной мешалкой, объем загрузочной емкости 400 л
| 91.13.01-038 | Машины поливомоечные, вместимость цистерны 6 м3 |  |  |  | маш.-ч | 22.3 | 1.15 | 0.65395 | 1043.14 | 1.61 | 1679.46 |  | 1098.28 | [25 empty] | Машины поливомоечные, вместимость цистерны 6 м3
| 4-100-040 | ОТм(Зтм) Средний разряд машинистов 4 |  |  |  | чел.-ч | 22.3 | 1.15 | 0.65395 |  |  | 644.73 |  | 421.62 | [26 empty] | ОТм(Зтм) Средний разряд машинистов 4
| 91.14.02-001 | Автомобили бортовые, грузоподъемность до 5 т |  |  |  | маш.-ч | 3.2 | 1.15 | 0.09384 |  |  | 796.98 |  | 74.79 | [25 empty] | Автомобили бортовые, грузоподъемность до 5 т
| 4-100-040 | ОТм(Зтм) Средний разряд машинистов 4 |  |  |  | чел.-ч | 3.2 | 1.15 | 0.09384 |  |  | 644.73 |  | 60.5 | [26 empty] | ОТм(Зтм) Средний разряд машинистов 4
| 91.16.01-001 | Электростанции передвижные, мощность 2 кВт |  |  |  | маш.-ч | 18.71 | 1.15 | 0.54867 |  |  | 97.23 |  | 53.35 | [25 empty] | Электростанции передвижные, мощность 2 кВт
| 4-100-040 | ОТм(Зтм) Средний разряд машинистов 4 |  |  |  | чел.-ч | 18.71 | 1.15 | 0.54867 |  |  | 644.73 |  | 353.74 | [26 empty] | ОТм(Зтм) Средний разряд машинистов 4
| 4 | М |  |  |  | 12: 2392.23 | [24 empty] | М
| 01.2.01.01-1026 | Битум нефтяной дорожный БНД 90/130 |  |  |  | т | 0.007 |  | 0.0001785 | 22876.38 | 1.29 | 29510.53 |  | 5.27 | [25 empty] | Битум нефтяной дорожный БНД 90/130
| 01.7.03.01-0001 | Вода |  |  |  | м3 | 178 |  | 4.539 | 35.71 | 1.56 | 55.71 |  | 252.87 | [25 empty] | Вода
| 01.7.20.08-0162 | Ткань мешочная, ширина 950 мм, поверхностная плотность 190 г/м2 |  |  |  | 10 м2 | 11 |  | 0.2805 | 592.04 | 1.59 | 941.34 |  | 264.05 | [25 empty] | Ткань мешочная, ширина 950 мм, поверхностная плотность 190 г/м2
| 02.3.01.02-1118 | Песок природный для строительных работ II класс, средний |  |  |  | м3 | 40 |  | 1.02 | 565.2 | 2.12 | 1198.22 |  | 1222.18 | [25 empty] | Песок природный для строительных работ II класс, средний
| 11.1.03.06-0014 | Доска обрезная лиственных пород (береза), сухая, длина 2-3,75 м, все ширины, толщина 25, 32, 40 мм, сорт I |  |  |  | м3 | 0.24 |  | 0.00612 | 32119.66 | 1.58 | 50749.06 |  | 310.58 | [25 empty] | Доска обрезная лиственных пород (береза), сухая, длина 2-3,75 м, все ширины, толщина 25, 32, 40 мм, сорт I
| 11.1.03.06-0071 | Доска обрезная хвойных пород, естественной влажности, длина 2-6,5 м, ширина 100-250 мм, толщина 25 мм, сорт III |  |  |  | 4: м3; 5: 0.19; 7: 0.004845; 10: 12417.55; 12: 60.16 | [25 empty] | Доска обрезная хвойных пород, естественной влажности, длина 2-6,5 м, ширина 100-250 мм, толщина 25 мм, сорт III
| 12.1.02.06-0012 | Рубероид кровельный РКК-350 |  |  |  | м2 | 7.58 |  | 0.19329 | 47.57 | 1.53 | 72.78 |  | 14.07 | [25 empty] | Рубероид кровельный РКК-350
| 14.5.04.01-0011 | Мастика бутилкаучуковая строительная для герметизации швов цементобетонных покрытий |  |  |  | кг | 130 |  | 3.315 | 43.6 | 1.82 | 79.35 |  | 263.05 | [25 empty] | Мастика бутилкаучуковая строительная для герметизации швов цементобетонных покрытий
Н | 04.1.02.03 | Смеси бетонные тяжелого бетона для дорожных и аэродромных покрытий |  |  |  | 4: м3; 5: 204; 7: 5.202 | [31 empty] | Смеси бетонные тяжелого бетона для дорожных и аэродромных покрытий
П,Н | 08.4.03.03 | Арматура |  |  |  | 4: т; 5: 0; 7: 0 | [31 empty] | Арматура
Н | 11.1.03.06 | Щиты из досок |  |  |  | 4: м2; 5: 12.2; 7: 0.3111 | [31 empty] | Щиты из досок
|  | Итого прямые затраты |  |  |  | 12: 9847.39 | [27 empty] | Итого прямые затраты
|  | ФОТ |  |  |  | 12: 5955.47 | [28 empty] | ФОТ
| Пр/812-021.0-2 | НР Автомобильные дороги |  |  |  | 4: %; 5: 148; 7: 148; 12: 8814.1 | [28 empty] | НР Автомобильные дороги
| Пр/774-021.0 | СП Автомобильные дороги |  |  |  | 4: %; 5: 134; 7: 134; 12: 7980.33 | [28 empty] | СП Автомобильные дороги
|  | Всего по позиции |  |  |  | 10: 1044777.25; 12: 26641.82 | [29 empty] | Всего по позиции
20 | ФСБЦ-11.2.13.06-0012 | Щиты настила, толщина 25 мм |  |  |  | м2 | 0.3111 | 1 | 0.3111 | 317.4 | 1.7 | 539.58 |  | 167.86 | [22 empty] | Щиты настила, толщина 25 мм
|  | Всего по позиции |  |  |  | 12: 167.86 | [29 empty] | Всего по позиции
21 | ФСБЦ-04.1.02.04-0108 | Смеси бетонные тяжелого бетона (БСТ) для транспортного строительства на гранитном щебне, класс В20, F(1)150, W6 |  |  |  | м3 | 5.202 | 1 | 5.202 |  |  | 10787.79 |  | 56118.08 | [22 empty] | Смеси бетонные тяжелого бетона (БСТ) для транспортного строительства на гранитном щебне, класс В20, F(1)150, W6
|  | Всего по позиции |  |  |  | 12: 56118.08 | [29 empty] | Всего по позиции
22 | ФСБЦ-08.1.02.17-0081 | Сетка стальная сварная из арматурной проволоки без покрытия, диаметр проволоки 3 мм, размер ячейки 50х50 мм |  |  |  | м2 | 25.5 | 1 | 25.5 | 134.05 | 1.22 | 163.54 |  | 4170.27 | [22 empty] | Сетка стальная сварная из арматурной проволоки без покрытия, диаметр проволоки 3 мм, размер ячейки 50х50 мм
|  | Всего по позиции |  |  |  | 12: 4170.27 | [29 empty] | Всего по позиции
23 | ГЭСН27-06-002-18 | На каждый 1 см изменения толщины слоя добавлять или исключать к норме 27-06-002-17 |  |  |  | 4: 1000 м2; 5: 0.0255; 6: -1; 7: -0.0255 | [22 empty] | На каждый 1 см изменения толщины слоя добавлять или исключать к норме 27-06-002-17
| 421/пр_2020_прил.10_т.1_п.5_гр.3 | Производство работ осуществляется в стесненных условиях населенных пунктов ОЗП=1,15; ЭМ=1,15 к расх.; ЗПМ=1,15; ТЗ=1,15; ТЗМ=1,15 | [35 empty] | Производство работ осуществляется в стесненных условиях населенных пунктов ОЗП=1,15; ЭМ=1,15 к расх.; ЗПМ=1,15; ТЗ=1,15; ТЗМ=1,15
| ГЭСН27-06-002-17 | уменьшить на 0,06 мм ПЗ=0,3 (ОЗП=0; ЭМ=0,3 к расх.; ЗПМ=0,3; МАТ=0,3 к расх.; ТЗ=0; ТЗМ=0,3) | [35 empty] | уменьшить на 0,06 мм ПЗ=0,3 (ОЗП=0; ЭМ=0,3 к расх.; ЗПМ=0,3; МАТ=0,3 к расх.; ТЗ=0; ТЗМ=0,3)
| 1 | ОТ(ЗТ) |  |  |  | 4: чел.-ч; 12: 0 | [24 empty] | ОТ(ЗТ)
| 1-100-29 | Средний разряд работы 2,9 |  |  |  | чел.-ч | 5.3 | 0 | 0 |  |  | 567.75 |  | 0 | [25 empty] | Средний разряд работы 2,9
| 2 | ЭМ |  |  |  | 12: -3.17 | [24 empty] | ЭМ
|  | ОТм(ЗТм) |  |  |  | 4: чел.-ч; 7: -0.011965; 12: -7.81 | [24 empty] | ОТм(ЗТм)
| 91.05.05-015 | Краны на автомобильном ходу, грузоподъемность 16 т |  |  |  | маш.-ч | 0.05 | 0.345 | -0.0004399 |  |  | 2222.01 |  | -0.98 | [25 empty] | Краны на автомобильном ходу, грузоподъемность 16 т
| 4-100-060 | ОТм(Зтм) Средний разряд машинистов 6 |  |  |  | чел.-ч | 0.05 | 0.345 | -0.0004399 |  |  | 866.05 |  | -0.38 | [26 empty] | ОТм(Зтм) Средний разряд машинистов 6
| 91.07.04-002 | Вибраторы поверхностные |  |  |  | маш.-ч | 1.16 | 0.345 | -0.010205 | 8.54 | 1.69 | 14.43 |  | -0.15 | [25 empty] | Вибраторы поверхностные
| 91.14.02-001 | Автомобили бортовые, грузоподъемность до 5 т |  |  |  | маш.-ч | 0.15 | 0.345 | -0.0013196 |  |  | 796.98 |  | -1.05 | [25 empty] | Автомобили бортовые, грузоподъемность до 5 т
| 4-100-040 | ОТм(Зтм) Средний разряд машинистов 4 |  |  |  | чел.-ч | 0.15 | 0.345 | -0.0013196 |  |  | 644.73 |  | -0.85 | [26 empty] | ОТм(Зтм) Средний разряд машинистов 4
| 91.16.01-001 | Электростанции передвижные, мощность 2 кВт |  |  |  | маш.-ч | 1.16 | 0.345 | -0.010205 |  |  | 97.23 |  | -0.99 | [25 empty] | Электростанции передвижные, мощность 2 кВт
| 4-100-040 | ОТм(Зтм) Средний разряд машинистов 4 |  |  |  | чел.-ч | 1.16 | 0.345 | -0.010205 |  |  | 644.73 |  | -6.58 | [26 empty] | ОТм(Зтм) Средний разряд машинистов 4
| 4 | М |  |  |  | 12: -0.95 | [24 empty] | М
| 11.1.03.06-0071 | Доска обрезная хвойных пород, естественной влажности, длина 2-6,5 м, ширина 100-250 мм, толщина 25 мм, сорт III |  |  |  | м3 | 0.01 | 0.3 | -7.65e-05 |  |  | 12417.55 |  | -0.95 | [25 empty] | Доска обрезная хвойных пород, естественной влажности, длина 2-6,5 м, ширина 100-250 мм, толщина 25 мм, сорт III
Н | 04.1.02.03 | Смеси бетонные тяжелого бетона для дорожных и аэродромных покрытий |  |  |  | 4: м3; 5: 10.2; 6: 0.3; 7: -0.07803 | [31 empty] | Смеси бетонные тяжелого бетона для дорожных и аэродромных покрытий
П,Н | 08.4.03.03 | Арматура |  |  |  | 4: т; 5: 0; 6: 0.3; 7: 0 | [31 empty] | Арматура
Н | 11.1.03.06 | Щиты из досок |  |  |  | 4: м2; 5: 0.59; 6: 0.3; 7: -0.0045135 | [31 empty] | Щиты из досок
|  | Итого прямые затраты |  |  |  | 12: -11.93 | [27 empty] | Итого прямые затраты
|  | ФОТ |  |  |  | 12: -7.81 | [28 empty] | ФОТ
| Пр/812-021.0-2 | НР Автомобильные дороги |  |  |  | 4: %; 5: 148; 7: 148; 12: -11.56 | [28 empty] | НР Автомобильные дороги
| Пр/774-021.0 | СП Автомобильные дороги |  |  |  | 4: %; 5: 134; 7: 134; 12: -10.47 | [28 empty] | СП Автомобильные дороги
|  | Всего по позиции |  |  |  | 10: 1331.76; 12: -33.96 | [29 empty] | Всего по позиции
24 | ФСБЦ-11.2.13.06-0012 | Щиты настила, толщина 25 мм |  |  |  | м2 | -0.004514 | 1 | -0.004514 | 317.4 | 1.7 | 539.58 |  | -2.44 | [22 empty] | Щиты настила, толщина 25 мм
|  | Всего по позиции |  |  |  | 12: -2.44 | [29 empty] | Всего по позиции
25 | ФСБЦ-04.1.02.04-0108 | Смеси бетонные тяжелого бетона (БСТ) для транспортного строительства на гранитном щебне, класс В20, F(1)150, W6 |  |  |  | м3 | -0.07803 | 1 | -0.07803 |  |  | 10787.79 |  | -841.77 | [22 empty] | Смеси бетонные тяжелого бетона (БСТ) для транспортного строительства на гранитном щебне, класс В20, F(1)150, W6
|  | Всего по позиции |  |  |  | 12: -841.77 | [29 empty] | Всего по позиции
26 | ГЭСН27-06-035-01 | Подгрунтовочные работы путем розлива битумной эмульсии с применением автогудронатора |  |  |  | 4: т; 5: 0.023; 6: 1; 7: 0.023 | [22 empty] | Подгрунтовочные работы путем розлива битумной эмульсии с применением автогудронатора
| 421/пр_2020_прил.10_т.1_п.5_гр.3 | Производство работ осуществляется в стесненных условиях населенных пунктов ОЗП=1,15; ЭМ=1,15 к расх.; ЗПМ=1,15; ТЗ=1,15; ТЗМ=1,15 | [35 empty] | Производство работ осуществляется в стесненных условиях населенных пунктов ОЗП=1,15; ЭМ=1,15 к расх.; ЗПМ=1,15; ТЗ=1,15; ТЗМ=1,15
| 2 | ЭМ |  |  |  | 12: 10.55 | [24 empty] | ЭМ
|  | ОТм(ЗТм) |  |  |  | 4: чел.-ч; 7: 0.009522; 12: 6.6 | [24 empty] | ОТм(ЗТм)
| 91.08.02-003 | Автогудронаторы, емкость цистерны 6000 л |  |  |  | маш.-ч | 0.18 | 1.15 | 0.004761 | 1303.1 | 1.7 | 2215.27 |  | 10.55 | [25 empty] | Автогудронаторы, емкость цистерны 6000 л
| 4-100-045 | ОТм(Зтм) Средний разряд машинистов 4,5 |  |  |  | чел.-ч | 0.36 | 1.15 | 0.009522 |  |  | 692.84 |  | 6.6 | [26 empty] | ОТм(Зтм) Средний разряд машинистов 4,5
Н | 01.2.03.07 | Эмульсия битумная |  |  |  | 4: т; 5: 1.03; 7: 0.02369 | [31 empty] | Эмульсия битумная
|  | Итого прямые затраты |  |  |  | 12: 17.15 | [27 empty] | Итого прямые затраты
|  | ФОТ |  |  |  | 12: 6.6 | [28 empty] | ФОТ
| Пр/812-021.0-2 | НР Автомобильные дороги |  |  |  | 4: %; 5: 148; 7: 148; 12: 9.77 | [28 empty] | НР Автомобильные дороги
| Пр/774-021.0 | СП Автомобильные дороги |  |  |  | 4: %; 5: 134; 7: 134; 12: 8.84 | [28 empty] | СП Автомобильные дороги
|  | Всего по позиции |  |  |  | 10: 1554.78; 12: 35.76 | [29 empty] | Всего по позиции
27 | ФСБЦ-01.2.03.07-0023 | Эмульсия битумно-дорожная |  |  |  | т | 0.02369 | 1 | 0.02369 | 16539.78 | 1.79 | 29606.21 |  | 701.37 | [22 empty] | Эмульсия битумно-дорожная
|  | Всего по позиции |  |  |  | 12: 701.37 | [29 empty] | Всего по позиции
28 | ГЭСН27-06-201-01 | При доставке к месту работ битума и битумной эмульсии добавлять на каждый 1 км доставки к соответствующим нормам |  |  |  | 4: 100 т; 5: 0.000237; 6: 1; 7: 0.000237 | [22 empty] | При доставке к месту работ битума и битумной эмульсии добавлять на каждый 1 км доставки к соответствующим нормам
| 421/пр_2020_прил.10_т.1_п.5_гр.3 | Производство работ осуществляется в стесненных условиях населенных пунктов ОЗП=1,15; ЭМ=1,15 к расх.; ЗПМ=1,15; ТЗ=1,15; ТЗМ=1,15 | [35 empty] | Производство работ осуществляется в стесненных условиях населенных пунктов ОЗП=1,15; ЭМ=1,15 к расх.; ЗПМ=1,15; ТЗ=1,15; ТЗМ=1,15
| ГЭСН27-06-026-01 | 57 км ПЗ=57 (ОЗП=57; ЭМ=57 к расх.; ЗПМ=57; МАТ=57 к расх.; ТЗ=57; ТЗМ=57) | [35 empty] | 57 км ПЗ=57 (ОЗП=57; ЭМ=57 к расх.; ЗПМ=57; МАТ=57 к расх.; ТЗ=57; ТЗМ=57)
| 2 | ЭМ |  |  |  | 12: 44.27 | [24 empty] | ЭМ
|  | ОТм(ЗТм) |  |  |  | 4: чел.-ч; 7: 0.071463; 12: 49.51 | [24 empty] | ОТм(ЗТм)
| 91.08.02-001 | Автогудронаторы, емкость цистерны 3500 л |  |  |  | маш.-ч | 2.3 | 65.55 | 0.035731 | 779.28 | 1.59 | 1239.06 |  | 44.27 | [25 empty] | Автогудронаторы, емкость цистерны 3500 л
| 4-100-045 | ОТм(Зтм) Средний разряд машинистов 4,5 |  |  |  | чел.-ч | 4.6 | 65.55 | 0.071463 |  |  | 692.84 |  | 49.51 | [26 empty] | ОТм(Зтм) Средний разряд машинистов 4,5
|  | Итого прямые затраты |  |  |  | 12: 93.78 | [27 empty] | Итого прямые затраты
|  | ФОТ |  |  |  | 12: 49.51 | [28 empty] | ФОТ
| Пр/812-021.0-2 | НР Автомобильные дороги |  |  |  | 4: %; 5: 148; 7: 148; 12: 73.27 | [28 empty] | НР Автомобильные дороги
| Пр/774-021.0 | СП Автомобильные дороги |  |  |  | 4: %; 5: 134; 7: 134; 12: 66.34 | [28 empty] | СП Автомобильные дороги
|  | Всего по позиции |  |  |  | 10: 984767.93; 12: 233.39 | [29 empty] | Всего по позиции
29 | ГЭСН27-04-005-01 | Устройство оснований толщиной 15 см из щебня при укатке каменных материалов с пределом прочности на сжатие свыше 98,1 МПа (1000 кгс/см2): однослойных |  |  |  | 4: 1000 м2; 5: 0.0255; 6: 1; 7: 0.0255 | [22 empty] | Устройство оснований толщиной 15 см из щебня при укатке каменных материалов с пределом прочности на сжатие свыше 98,1 МПа (1000 кгс/см2): однослойных
| 421/пр_2020_прил.10_т.1_п.5_гр.3 | Производство работ осуществляется в стесненных условиях населенных пунктов ОЗП=1,15; ЭМ=1,15 к расх.; ЗПМ=1,15; ТЗ=1,15; ТЗМ=1,15 | [35 empty] | Производство работ осуществляется в стесненных условиях населенных пунктов ОЗП=1,15; ЭМ=1,15 к расх.; ЗПМ=1,15; ТЗ=1,15; ТЗМ=1,15
| 1 | ОТ(ЗТ) |  |  |  | 4: чел.-ч; 7: 0.96772; 12: 530.8 | [24 empty] | ОТ(ЗТ)
| 1-100-25 | Средний разряд работы 2,5 |  |  |  | чел.-ч | 33 | 1.15 | 0.96772 |  |  | 548.5 |  | 530.8 | [25 empty] | Средний разряд работы 2,5
| 2 | ЭМ |  |  |  | 12: 2898.89 | [24 empty] | ЭМ
|  | ОТм(ЗТм) |  |  |  | 4: чел.-ч; 7: 1.3009; 12: 957.86 | [24 empty] | ОТм(ЗТм)
| 91.01.01-034 | Бульдозеры, мощность 59 кВт (80 л.с.) |  |  |  | маш.-ч | 2.35 | 1.15 | 0.068914 | 828.16 | 1.79 | 1482.41 |  | 102.16 | [25 empty] | Бульдозеры, мощность 59 кВт (80 л.с.)
| 4-100-050 | ОТм(Зтм) Средний разряд машинистов 5 |  |  |  | чел.-ч | 2.35 | 1.15 | 0.068914 |  |  | 740.96 |  | 51.06 | [26 empty] | ОТм(Зтм) Средний разряд машинистов 5
| 91.01.02-004 | Автогрейдеры среднего типа, мощность 99 кВт (135 л.с.) |  |  |  | маш.-ч | 0.36 | 1.15 | 0.010557 | 1933 | 1.75 | 3382.75 |  | 35.71 | [25 empty] | Автогрейдеры среднего типа, мощность 99 кВт (135 л.с.)
| 4-100-060 | ОТм(Зтм) Средний разряд машинистов 6 |  |  |  | чел.-ч | 0.36 | 1.15 | 0.010557 |  |  | 866.05 |  | 9.14 | [26 empty] | ОТм(Зтм) Средний разряд машинистов 6
| 91.06.05-011 | Погрузчики одноковшовые универсальные фронтальные пневмоколесные, номинальная вместимость основного ковша 2,6 м3, грузоподъемность 5 т |  |  |  | маш.-ч | 3.98 | 1.15 | 0.11671 |  |  | 1927.54 |  | 224.97 | [25 empty] | Погрузчики одноковшовые универсальные фронтальные пневмоколесные, номинальная вместимость основного ковша 2,6 м3, грузоподъемность 5 т
| 4-100-050 | ОТм(Зтм) Средний разряд машинистов 5 |  |  |  | чел.-ч | 3.98 | 1.15 | 0.11671 |  |  | 740.96 |  | 86.48 | [26 empty] | ОТм(Зтм) Средний разряд машинистов 5
| 91.08.03-013 | Катки самоходные гладкие вибрационные, масса 9 т |  |  |  | маш.-ч | 23.9 | 1.15 | 0.70087 | 1373.91 | 1.71 | 2349.39 |  | 1646.61 | [25 empty] | Катки самоходные гладкие вибрационные, масса 9 т
| 4-100-050 | ОТм(Зтм) Средний разряд машинистов 5 |  |  |  | чел.-ч | 23.9 | 1.15 | 0.70087 |  |  | 740.96 |  | 519.31 | [26 empty] | ОТм(Зтм) Средний разряд машинистов 5
| 91.08.03-016 | Катки самоходные гладкие вибрационные, масса 8 т |  |  |  | маш.-ч | 10.6 | 1.15 | 0.31084 | 1349.63 | 1.71 | 2307.87 |  | 717.39 | [25 empty] | Катки самоходные гладкие вибрационные, масса 8 т
| 4-100-050 | ОТм(Зтм) Средний разряд машинистов 5 |  |  |  | чел.-ч | 10.6 | 1.15 | 0.31084 |  |  | 740.96 |  | 230.32 | [26 empty] | ОТм(Зтм) Средний разряд машинистов 5
| 91.08.07-015 | Распределители щебня и гравия навесные на базе самосвала, ширина распределения 3000 мм |  |  |  | маш.-ч | 0.57 | 1.15 | 0.016715 | 1790.51 | 1.47 | 2632.05 |  | 44 | [25 empty] | Распределители щебня и гравия навесные на базе самосвала, ширина распределения 3000 мм
| 4-100-050 | ОТм(Зтм) Средний разряд машинистов 5 |  |  |  | чел.-ч | 0.57 | 1.15 | 0.016715 |  |  | 740.96 |  | 12.39 | [26 empty] | ОТм(Зтм) Средний разряд машинистов 5
| 91.13.01-038 | Машины поливомоечные, вместимость цистерны 6 м3 |  |  |  | маш.-ч | 2.6 | 1.15 | 0.076245 | 1043.14 | 1.61 | 1679.46 |  | 128.05 | [25 empty] | Машины поливомоечные, вместимость цистерны 6 м3
| 4-100-040 | ОТм(Зтм) Средний разряд машинистов 4 |  |  |  | чел.-ч | 2.6 | 1.15 | 0.076245 |  |  | 644.73 |  | 49.16 | [26 empty] | ОТм(Зтм) Средний разряд машинистов 4
| 4 | М |  |  |  | 12: 42.62 | [24 empty] | М
| 01.7.03.01-0001 | Вода |  |  |  | м3 | 30 |  | 0.765 | 35.71 | 1.56 | 55.71 |  | 42.62 | [25 empty] | Вода
Н | 02.2.05.04 | Щебень для дорожного строительства М 1200, основная фракция 31,5-63 мм |  |  |  | 4: м3; 5: 189; 7: 4.8195 | [31 empty] | Щебень для дорожного строительства М 1200, основная фракция 31,5-63 мм
Н | 02.2.05.04 | Щебень для дорожного строительства М 1200, расклинивающая фракция 8-16 мм |  |  |  | 4: м3; 5: 15; 7: 0.3825 | [31 empty] | Щебень для дорожного строительства М 1200, расклинивающая фракция 8-16 мм
|  | Итого прямые затраты |  |  |  | 12: 4430.17 | [27 empty] | Итого прямые затраты
|  | ФОТ |  |  |  | 12: 1488.66 | [28 empty] | ФОТ
| Пр/812-021.0-2 | НР Автомобильные дороги |  |  |  | 4: %; 5: 148; 7: 148; 12: 2203.22 | [28 empty] | НР Автомобильные дороги
| Пр/774-021.0 | СП Автомобильные дороги |  |  |  | 4: %; 5: 134; 7: 134; 12: 1994.8 | [28 empty] | СП Автомобильные дороги
|  | Всего по позиции |  |  |  | 10: 338360.39; 12: 8628.19 | [29 empty] | Всего по позиции
30 | ФСБЦ-02.2.05.08-0001 | Щебень черный горячий, фракция 5-10 мм |  |  |  | т | 0.3825 | 1.38 | 0.52785 | 3315.31 | 2.9 | 9614.4 |  | 5074.96 | [22 empty] | Щебень черный горячий, фракция 5-10 мм
|  | Всего по позиции |  |  |  | 12: 5074.96 | [29 empty] | Всего по позиции
31 | ФСБЦ-02.2.05.08-0004 | Щебень черный горячий, фракция 20-25 мм |  |  |  | т | 4.8195 | 1.35 | 6.5063 | 3315.31 | 2.9 | 9614.4 |  | 62554.41 | [22 empty] | Щебень черный горячий, фракция 20-25 мм
|  | Всего по позиции |  |  |  | 12: 62554.41 | [29 empty] | Всего по позиции
1 м3 фракции 5-10 равен 1,38 т; 1 м3 фракции 20-25 равен 1,35 т | [46 empty] | 1 м3 фракции 5-10 равен 1,38 т; 1 м3 фракции 20-25 равен 1,35 т
32 | ГЭСН27-04-005-04 | На каждый 1 см изменения толщины слоя добавлять или исключать к нормам 27-04-005-01, 27-04-005-02, 27-04-005-03 |  |  |  | 4: 1000 м2; 5: 0.0255; 6: 1; 7: 0.0255 | [22 empty] | На каждый 1 см изменения толщины слоя добавлять или исключать к нормам 27-04-005-01, 27-04-005-02, 27-04-005-03
| 421/пр_2020_прил.10_т.1_п.5_гр.3 | Производство работ осуществляется в стесненных условиях населенных пунктов ОЗП=1,15; ЭМ=1,15 к расх.; ЗПМ=1,15; ТЗ=1,15; ТЗМ=1,15 | [35 empty] | Производство работ осуществляется в стесненных условиях населенных пунктов ОЗП=1,15; ЭМ=1,15 к расх.; ЗПМ=1,15; ТЗ=1,15; ТЗМ=1,15
| 2 | ЭМ |  |  |  | 12: 161.61 | [24 empty] | ЭМ
|  | ОТм(ЗТм) |  |  |  | 4: чел.-ч; 7: 0.073606; 12: 54.54 | [24 empty] | ОТм(ЗТм)
| 91.06.05-011 | Погрузчики одноковшовые универсальные фронтальные пневмоколесные, номинальная вместимость основного ковша 2,6 м3, грузоподъемность 5 т |  |  |  | маш.-ч | 0.83 | 1.15 | 0.02434 |  |  | 1927.54 |  | 46.92 | [25 empty] | Погрузчики одноковшовые универсальные фронтальные пневмоколесные, номинальная вместимость основного ковша 2,6 м3, грузоподъемность 5 т
| 4-100-050 | ОТм(Зтм) Средний разряд машинистов 5 |  |  |  | чел.-ч | 0.83 | 1.15 | 0.02434 |  |  | 740.96 |  | 18.03 | [26 empty] | ОТм(Зтм) Средний разряд машинистов 5
| 91.08.03-013 | Катки самоходные гладкие вибрационные, масса 9 т |  |  |  | маш.-ч | 0.82 | 1.15 | 0.024046 | 1373.91 | 1.71 | 2349.39 |  | 56.49 | [25 empty] | Катки самоходные гладкие вибрационные, масса 9 т
| 4-100-050 | ОТм(Зтм) Средний разряд машинистов 5 |  |  |  | чел.-ч | 0.82 | 1.15 | 0.024046 |  |  | 740.96 |  | 17.82 | [26 empty] | ОТм(Зтм) Средний разряд машинистов 5
| 91.08.03-016 | Катки самоходные гладкие вибрационные, масса 8 т |  |  |  | маш.-ч | 0.86 | 1.15 | 0.025219 | 1349.63 | 1.71 | 2307.87 |  | 58.2 | [25 empty] | Катки самоходные гладкие вибрационные, масса 8 т
| 4-100-050 | ОТм(Зтм) Средний разряд машинистов 5 |  |  |  | чел.-ч | 0.86 | 1.15 | 0.025219 |  |  | 740.96 |  | 18.69 | [26 empty] | ОТм(Зтм) Средний разряд машинистов 5
Н | 02.2.05.04 | Щебень для дорожного строительства М 1200, основная фракция 31,5-63 мм |  |  |  | 4: м3; 5: 12.6; 7: 0.3213 | [31 empty] | Щебень для дорожного строительства М 1200, основная фракция 31,5-63 мм
|  | Итого прямые затраты |  |  |  | 12: 216.15 | [27 empty] | Итого прямые затраты
|  | ФОТ |  |  |  | 12: 54.54 | [28 empty] | ФОТ
| Пр/812-021.0-2 | НР Автомобильные дороги |  |  |  | 4: %; 5: 148; 7: 148; 12: 80.72 | [28 empty] | НР Автомобильные дороги
| Пр/774-021.0 | СП Автомобильные дороги |  |  |  | 4: %; 5: 134; 7: 134; 12: 73.08 | [28 empty] | СП Автомобильные дороги
|  | Всего по позиции |  |  |  | 10: 14507.84; 12: 369.95 | [29 empty] | Всего по позиции
33 | ФСБЦ-02.2.05.08-0004 | Щебень черный горячий, фракция 20-25 мм |  |  |  | т | 0.3213 | 1.35 | 0.43376 | 3315.31 | 2.9 | 9614.4 |  | 4170.29 | [22 empty] | Щебень черный горячий, фракция 20-25 мм
|  | Всего по позиции |  |  |  | 12: 4170.29 | [29 empty] | Всего по позиции
34 | ГЭСН27-06-035-01 | Подгрунтовочные работы путем розлива битумной эмульсии с применением автогудронатора |  |  |  | 4: т; 5: 0.0102; 6: 1; 7: 0.0102 | [22 empty] | Подгрунтовочные работы путем розлива битумной эмульсии с применением автогудронатора
| 421/пр_2020_прил.10_т.1_п.5_гр.3 | Производство работ осуществляется в стесненных условиях населенных пунктов ОЗП=1,15; ЭМ=1,15 к расх.; ЗПМ=1,15; ТЗ=1,15; ТЗМ=1,15 | [35 empty] | Производство работ осуществляется в стесненных условиях населенных пунктов ОЗП=1,15; ЭМ=1,15 к расх.; ЗПМ=1,15; ТЗ=1,15; ТЗМ=1,15
| 2 | ЭМ |  |  |  | 12: 4.68 | [24 empty] | ЭМ
|  | ОТм(ЗТм) |  |  |  | 4: чел.-ч; 7: 0.0042228; 12: 2.93 | [24 empty] | ОТм(ЗТм)
| 91.08.02-003 | Автогудронаторы, емкость цистерны 6000 л |  |  |  | маш.-ч | 0.18 | 1.15 | 0.0021114 | 1303.1 | 1.7 | 2215.27 |  | 4.68 | [25 empty] | Автогудронаторы, емкость цистерны 6000 л
| 4-100-045 | ОТм(Зтм) Средний разряд машинистов 4,5 |  |  |  | чел.-ч | 0.36 | 1.15 | 0.0042228 |  |  | 692.84 |  | 2.93 | [26 empty] | ОТм(Зтм) Средний разряд машинистов 4,5
Н | 01.2.03.07 | Эмульсия битумная |  |  |  | 4: т; 5: 1.03; 7: 0.010506 | [31 empty] | Эмульсия битумная
|  | Итого прямые затраты |  |  |  | 12: 7.61 | [27 empty] | Итого прямые затраты
|  | ФОТ |  |  |  | 12: 2.93 | [28 empty] | ФОТ
| Пр/812-021.0-2 | НР Автомобильные дороги |  |  |  | 4: %; 5: 148; 7: 148; 12: 4.34 | [28 empty] | НР Автомобильные дороги
| Пр/774-021.0 | СП Автомобильные дороги |  |  |  | 4: %; 5: 134; 7: 134; 12: 3.93 | [28 empty] | СП Автомобильные дороги
|  | Всего по позиции |  |  |  | 10: 1556.86; 12: 15.88 | [29 empty] | Всего по позиции
35 | ФСБЦ-01.2.03.07-0023 | Эмульсия битумно-дорожная |  |  |  | т | 0.010506 | 1 | 0.010506 | 16539.78 | 1.79 | 29606.21 |  | 311.04 | [22 empty] | Эмульсия битумно-дорожная
|  | Всего по позиции |  |  |  | 12: 311.04 | [29 empty] | Всего по позиции
36 | ГЭСН27-06-201-01 | При доставке к месту работ битума и битумной эмульсии добавлять на каждый 1 км доставки к соответствующим нормам |  |  |  | 4: 100 т; 5: 0.000105; 6: 1; 7: 0.000105 | [22 empty] | При доставке к месту работ битума и битумной эмульсии добавлять на каждый 1 км доставки к соответствующим нормам
| 421/пр_2020_прил.10_т.1_п.5_гр.3 | Производство работ осуществляется в стесненных условиях населенных пунктов ОЗП=1,15; ЭМ=1,15 к расх.; ЗПМ=1,15; ТЗ=1,15; ТЗМ=1,15 | [35 empty] | Производство работ осуществляется в стесненных условиях населенных пунктов ОЗП=1,15; ЭМ=1,15 к расх.; ЗПМ=1,15; ТЗ=1,15; ТЗМ=1,15
| ГЭСН27-06-026-01 | 57 км ПЗ=57 (ОЗП=57; ЭМ=57 к расх.; ЗПМ=57; МАТ=57 к расх.; ТЗ=57; ТЗМ=57) | [35 empty] | 57 км ПЗ=57 (ОЗП=57; ЭМ=57 к расх.; ЗПМ=57; МАТ=57 к расх.; ТЗ=57; ТЗМ=57)
| 2 | ЭМ |  |  |  | 12: 19.61 | [24 empty] | ЭМ
|  | ОТм(ЗТм) |  |  |  | 4: чел.-ч; 7: 0.031661; 12: 21.94 | [24 empty] | ОТм(ЗТм)
| 91.08.02-001 | Автогудронаторы, емкость цистерны 3500 л |  |  |  | маш.-ч | 2.3 | 65.55 | 0.01583 | 779.28 | 1.59 | 1239.06 |  | 19.61 | [25 empty] | Автогудронаторы, емкость цистерны 3500 л
| 4-100-045 | ОТм(Зтм) Средний разряд машинистов 4,5 |  |  |  | чел.-ч | 4.6 | 65.55 | 0.031661 |  |  | 692.84 |  | 21.94 | [26 empty] | ОТм(Зтм) Средний разряд машинистов 4,5
|  | Итого прямые затраты |  |  |  | 12: 41.55 | [27 empty] | Итого прямые затраты
|  | ФОТ |  |  |  | 12: 21.94 | [28 empty] | ФОТ
| Пр/812-021.0-2 | НР Автомобильные дороги |  |  |  | 4: %; 5: 148; 7: 148; 12: 32.47 | [28 empty] | НР Автомобильные дороги
| Пр/774-021.0 | СП Автомобильные дороги |  |  |  | 4: %; 5: 134; 7: 134; 12: 29.4 | [28 empty] | СП Автомобильные дороги
|  | Всего по позиции |  |  |  | 10: 984952.38; 12: 103.42 | [29 empty] | Всего по позиции
37 | ГЭСН27-06-029-01 | Устройство покрытия из горячих асфальтобетонных смесей асфальтоукладчиками второго типоразмера, толщина слоя 4 см |  |  |  | 4: 1000 м2; 5: 0.0255; 6: 1; 7: 0.0255 | [22 empty] | Устройство покрытия из горячих асфальтобетонных смесей асфальтоукладчиками второго типоразмера, толщина слоя 4 см
| 421/пр_2020_прил.10_т.1_п.5_гр.3 | Производство работ осуществляется в стесненных условиях населенных пунктов ОЗП=1,15; ЭМ=1,15 к расх.; ЗПМ=1,15; ТЗ=1,15; ТЗМ=1,15 | [35 empty] | Производство работ осуществляется в стесненных условиях населенных пунктов ОЗП=1,15; ЭМ=1,15 к расх.; ЗПМ=1,15; ТЗ=1,15; ТЗМ=1,15
| 1 | ОТ(ЗТ) |  |  |  | 4: чел.-ч; 7: 0.61172; 12: 359.07 | [24 empty] | ОТ(ЗТ)
| 1-100-32 | Средний разряд работы 3,2 |  |  |  | чел.-ч | 20.86 | 1.15 | 0.61172 |  |  | 586.99 |  | 359.07 | [25 empty] | Средний разряд работы 3,2
| 2 | ЭМ |  |  |  | 12: 2671.01 | [24 empty] | ЭМ
|  | ОТм(ЗТм) |  |  |  | 4: чел.-ч; 7: 0.55278; 12: 453.13 | [24 empty] | ОТм(ЗТм)
| 91.06.03-049 | Лебедки ручные и рычажные тяговым усилием до 9,81 кН (1 т) |  |  |  | маш.-ч | 2.44 | 1.15 | 0.071553 | 1.21 | 1.78 | 2.15 |  | 0.15 | [25 empty] | Лебедки ручные и рычажные тяговым усилием до 9,81 кН (1 т)
| 91.06.05-011 | Погрузчики одноковшовые универсальные фронтальные пневмоколесные, номинальная вместимость основного ковша 2,6 м3, грузоподъемность 5 т |  |  |  | маш.-ч | 0.55 | 1.15 | 0.016129 |  |  | 1927.54 |  | 31.09 | [25 empty] | Погрузчики одноковшовые универсальные фронтальные пневмоколесные, номинальная вместимость основного ковша 2,6 м3, грузоподъемность 5 т
| 4-100-050 | ОТм(Зтм) Средний разряд машинистов 5 |  |  |  | чел.-ч | 0.55 | 1.15 | 0.016129 |  |  | 740.96 |  | 11.95 | [26 empty] | ОТм(Зтм) Средний разряд машинистов 5
| 91.08.01-004 | Асфальтоукладчики гусеничные, максимальная ширина укладки 5 м, скорость укладки до 30 м/мин, производительность 350 т/ч |  |  |  | маш.-ч | 2.04 | 1.15 | 0.059823 | 2646.78 | 1.84 | 4870.08 |  | 291.34 | [25 empty] | Асфальтоукладчики гусеничные, максимальная ширина укладки 5 м, скорость укладки до 30 м/мин, производительность 350 т/ч
| 4-100-070 | ОТм(Зтм) Средний разряд машинистов 7 |  |  |  | чел.-ч | 2.04 | 1.15 | 0.059823 |  |  | 923.79 |  | 55.26 | [26 empty] | ОТм(Зтм) Средний разряд машинистов 7
| 91.08.03-017 | Катки самоходные гладкие вибрационные, масса 10 т |  |  |  | маш.-ч | 2.14 | 1.15 | 0.062756 | 1398.2 | 1.71 | 2390.92 |  | 150.04 | [25 empty] | Катки самоходные гладкие вибрационные, масса 10 т
| 4-100-050 | ОТм(Зтм) Средний разряд машинистов 5 |  |  |  | чел.-ч | 2.14 | 1.15 | 0.062756 |  |  | 740.96 |  | 46.5 | [26 empty] | ОТм(Зтм) Средний разряд машинистов 5
| 91.08.03-045 | Катки самоходные гладкие вибрационные, масса 7 т |  |  |  | маш.-ч | 1.51 | 1.15 | 0.044281 |  |  | 1933.25 |  | 85.61 | [25 empty] | Катки самоходные гладкие вибрационные, масса 7 т
| 4-100-050 | ОТм(Зтм) Средний разряд машинистов 5 |  |  |  | чел.-ч | 1.51 | 1.15 | 0.044281 |  |  | 740.96 |  | 32.81 | [26 empty] | ОТм(Зтм) Средний разряд машинистов 5
| 91.08.03-047 | Катки самоходные пневмоколесные статические, масса 12 т |  |  |  | маш.-ч | 2.59 | 1.15 | 0.075952 | 1334.21 | 1.78 | 2374.89 |  | 180.38 | [25 empty] | Катки самоходные пневмоколесные статические, масса 12 т
| 4-100-060 | ОТм(Зтм) Средний разряд машинистов 6 |  |  |  | чел.-ч | 2.59 | 1.15 | 0.075952 |  |  | 866.05 |  | 65.78 | [26 empty] | ОТм(Зтм) Средний разряд машинистов 6
| 91.08.03-049 | Катки самоходные гладкие вибрационные, масса 14 т |  |  |  | маш.-ч | 0.97 | 1.15 | 0.028445 |  |  | 2969.1 |  | 84.46 | [25 empty] | Катки самоходные гладкие вибрационные, масса 14 т
| 4-100-060 | ОТм(Зтм) Средний разряд машинистов 6 |  |  |  | чел.-ч | 0.97 | 1.15 | 0.028445 |  |  | 866.05 |  | 24.64 | [26 empty] | ОТм(Зтм) Средний разряд машинистов 6
| 91.08.06-001 | Нарезчики швов, максимальная глубина резки 240 мм, мощность 17,7 кВт (24 л.с.) |  |  |  | маш.-ч | 1.52 | 1.15 | 0.044574 | 181.3 | 1.39 | 252.01 |  | 11.23 | [25 empty] | Нарезчики швов, максимальная глубина резки 240 мм, мощность 17,7 кВт (24 л.с.)
| 91.08.11-031 | Перегружатели асфальтовой смеси, емкость бункера до 25 т |  |  |  | маш.-ч | 2.04 | 1.15 | 0.059823 | 8883.76 | 1.76 | 15635.42 |  | 935.36 | [25 empty] | Перегружатели асфальтовой смеси, емкость бункера до 25 т
| 4-100-080 | ОТм(Зтм) Средний разряд машинистов 8 |  |  |  | чел.-ч | 2.04 | 1.15 | 0.059823 |  |  | 986.34 |  | 59.01 | [26 empty] | ОТм(Зтм) Средний разряд машинистов 8
| 91.08.11-041 | Разогреватели швов инфракрасные |  |  |  | маш.-ч | 2.04 | 1.15 | 0.059823 | 59.52 | 1.59 | 94.64 |  | 5.66 | [25 empty] | Разогреватели швов инфракрасные
| 91.13.01-038 | Машины поливомоечные, вместимость цистерны 6 м3 |  |  |  | маш.-ч | 3.1 | 1.15 | 0.090908 | 1043.14 | 1.61 | 1679.46 |  | 152.68 | [25 empty] | Машины поливомоечные, вместимость цистерны 6 м3
| 4-100-040 | ОТм(Зтм) Средний разряд машинистов 4 |  |  |  | чел.-ч | 3.1 | 1.15 | 0.090908 |  |  | 644.73 |  | 58.61 | [26 empty] | ОТм(Зтм) Средний разряд машинистов 4
| 91.13.03-112 | Спецавтомобили-вездеходы, грузоподъемность до 1,5 т |  |  |  | маш.-ч | 0.2 | 1.15 | 0.005865 | 435.27 | 1.56 | 679.02 |  | 3.98 | [25 empty] | Спецавтомобили-вездеходы, грузоподъемность до 1,5 т
| 4-100-050 | ОТм(Зтм) Средний разряд машинистов 5 |  |  |  | чел.-ч | 0.2 | 1.15 | 0.005865 |  |  | 740.96 |  | 4.35 | [26 empty] | ОТм(Зтм) Средний разряд машинистов 5
| 91.18.01-013 | Компрессоры передвижные, давление 2 МПа (20 атм), производительность 60 м3/мин |  |  |  | маш.-ч | 3.71 | 1.15 | 0.1088 | 4141.29 | 1.64 | 6791.72 |  | 738.91 | [25 empty] | Компрессоры передвижные, давление 2 МПа (20 атм), производительность 60 м3/мин
| 4-100-060 | ОТм(Зтм) Средний разряд машинистов 6 |  |  |  | чел.-ч | 3.71 | 1.15 | 0.1088 |  |  | 866.05 |  | 94.22 | [26 empty] | ОТм(Зтм) Средний разряд машинистов 6
| 91.21.10-002 | Молотки отбойные пневматические при работе от передвижных компрессоров |  |  |  | маш.-ч | 1.15 | 1.15 | 0.033724 |  |  | 3.64 |  | 0.12 | [25 empty] | Молотки отбойные пневматические при работе от передвижных компрессоров
| 4 | М |  |  |  | 12: 237.72 | [24 empty] | М
| 01.7.03.01-0002 | Вода водопроводная |  |  |  | м3 | 20.52 |  | 0.52326 | 36.31 | 1.56 | 56.64 |  | 29.64 | [25 empty] | Вода водопроводная
| 01.7.07.26-0032 | Шнур полиамидный крученый, диаметр 2 мм |  |  |  | т | 0.0024 |  | 6.12e-05 | 907036.67 | 1.25 | 1133795.84 |  | 69.39 | [25 empty] | Шнур полиамидный крученый, диаметр 2 мм
| 01.7.15.02-0051 | Болты анкерные |  |  |  | т | 0.012 |  | 0.000306 | 89330.06 | 1.14 | 101836.27 |  | 31.16 | [25 empty] | Болты анкерные
| 01.7.17.06-0061 | Круг алмазный отрезной сегментный, диаметр 350 мм, толщина алмазной кромки 3,2 мм, высота алмазной кромки 8 мм |  |  |  | шт | 0.782 |  | 0.019941 | 4251.61 | 1.24 | 5272 |  | 105.13 | [25 empty] | Круг алмазный отрезной сегментный, диаметр 350 мм, толщина алмазной кромки 3,2 мм, высота алмазной кромки 8 мм
| 08.1.02.11-0001 | Поковки из квадратных заготовок, масса 1,5-4,5 кг |  |  |  | т | 0.0008 |  | 2.04e-05 | 55898.18 | 1.32 | 73785.6 |  | 1.51 | [25 empty] | Поковки из квадратных заготовок, масса 1,5-4,5 кг
| 08.4.03.02-0002 | Сталь арматурная горячекатаная гладкая, класс A-I, диаметр 6-22 мм |  |  |  | 4: т; 5: 0.0008; 7: 2.04e-05; 10: 43784.4; 12: 0.89 | [25 empty] | Сталь арматурная горячекатаная гладкая, класс A-I, диаметр 6-22 мм
П,Н | 04.2.01.01 | Смеси асфальтобетонные |  |  |  | 4: т; 5: 0; 7: 0 | [31 empty] | Смеси асфальтобетонные
Н | 01.2.03.07 | Эмульсия битумная |  |  |  | 4: т; 5: 0.004; 7: 0.000102 | [31 empty] | Эмульсия битумная
|  | Итого прямые затраты |  |  |  | 12: 3720.93 | [27 empty] | Итого прямые затраты
|  | ФОТ |  |  |  | 12: 812.2 | [28 empty] | ФОТ
| Пр/812-021.0-2 | НР Автомобильные дороги |  |  |  | 4: %; 5: 148; 7: 148; 12: 1202.06 | [28 empty] | НР Автомобильные дороги
| Пр/774-021.0 | СП Автомобильные дороги |  |  |  | 4: %; 5: 134; 7: 134; 12: 1088.35 | [28 empty] | СП Автомобильные дороги
|  | Всего по позиции |  |  |  | 10: 235738.82; 12: 6011.34 | [29 empty] | Всего по позиции
38 | ФСБЦ-01.2.03.07-0023 | Эмульсия битумно-дорожная |  |  |  | т | 0.000102 | 1 | 0.000102 | 16539.78 | 1.79 | 29606.21 |  | 3.02 | [22 empty] | Эмульсия битумно-дорожная
|  | Всего по позиции |  |  |  | 12: 3.02 | [29 empty] | Всего по позиции
39 | ФСБЦ-04.2.01.01-1184 | Смеси асфальтобетонные А 22 НЛ на БНД |  |  |  | т | 2.4437 | 1 | 2.4437 | 5321.96 | 2.3 | 12240.51 |  | 29911.71 | [22 empty] | Смеси асфальтобетонные А 22 НЛ на БНД
|  | Всего по позиции |  |  |  | 12: 29911.71 | [29 empty] | Всего по позиции
40 | ГЭСН27-06-030-01 | При изменении толщины покрытия на 0,5 см добавлять или исключать: к норме 27-06-029-01 |  |  |  | 4: 1000 м2; 5: 0.0255; 6: 1; 7: 0.0255 | [22 empty] | При изменении толщины покрытия на 0,5 см добавлять или исключать: к норме 27-06-029-01
| 421/пр_2020_прил.10_т.1_п.5_гр.3 | Производство работ осуществляется в стесненных условиях населенных пунктов ОЗП=1,15; ЭМ=1,15 к расх.; ЗПМ=1,15; ТЗ=1,15; ТЗМ=1,15 | [35 empty] | Производство работ осуществляется в стесненных условиях населенных пунктов ОЗП=1,15; ЭМ=1,15 к расх.; ЗПМ=1,15; ТЗ=1,15; ТЗМ=1,15
| ГЭСН27-06-029-01 | увеличить на 2 см ПЗ=8 (ОЗП=8; ЭМ=8 к расх.; ЗПМ=8; МАТ=8 к расх.; ТЗ=8; ТЗМ=8) | [35 empty] | увеличить на 2 см ПЗ=8 (ОЗП=8; ЭМ=8 к расх.; ЗПМ=8; МАТ=8 к расх.; ТЗ=8; ТЗМ=8)
| 1 | ОТ(ЗТ) |  |  |  | 4: чел.-ч; 7: 0.08211; 12: 51.75 | [24 empty] | ОТ(ЗТ)
| 1-100-38 | Средний разряд работы 3,8 |  |  |  | чел.-ч | 0.35 | 9.2 | 0.08211 |  |  | 630.29 |  | 51.75 | [25 empty] | Средний разряд работы 3,8
| 2 | ЭМ |  |  |  | 12: 668.02 | [24 empty] | ЭМ
|  | ОТм(ЗТм) |  |  |  | 4: чел.-ч; 7: 0.11026; 12: 91.25 | [24 empty] | ОТм(ЗТм)
| 91.06.05-011 | Погрузчики одноковшовые универсальные фронтальные пневмоколесные, номинальная вместимость основного ковша 2,6 м3, грузоподъемность 5 т |  |  |  | маш.-ч | 0.11 | 9.2 | 0.025806 |  |  | 1927.54 |  | 49.74 | [25 empty] | Погрузчики одноковшовые универсальные фронтальные пневмоколесные, номинальная вместимость основного ковша 2,6 м3, грузоподъемность 5 т
| 4-100-050 | ОТм(Зтм) Средний разряд машинистов 5 |  |  |  | чел.-ч | 0.11 | 9.2 | 0.025806 |  |  | 740.96 |  | 19.12 | [26 empty] | ОТм(Зтм) Средний разряд машинистов 5
| 91.08.01-004 | Асфальтоукладчики гусеничные, максимальная ширина укладки 5 м, скорость укладки до 30 м/мин, производительность 350 т/ч |  |  |  | маш.-ч | 0.1 | 9.2 | 0.02346 | 2646.78 | 1.84 | 4870.08 |  | 114.25 | [25 empty] | Асфальтоукладчики гусеничные, максимальная ширина укладки 5 м, скорость укладки до 30 м/мин, производительность 350 т/ч
| 4-100-070 | ОТм(Зтм) Средний разряд машинистов 7 |  |  |  | чел.-ч | 0.1 | 9.2 | 0.02346 |  |  | 923.79 |  | 21.67 | [26 empty] | ОТм(Зтм) Средний разряд машинистов 7
| 91.08.11-031 | Перегружатели асфальтовой смеси, емкость бункера до 25 т |  |  |  | маш.-ч | 0.1 | 9.2 | 0.02346 | 8883.76 | 1.76 | 15635.42 |  | 366.81 | [25 empty] | Перегружатели асфальтовой смеси, емкость бункера до 25 т
| 4-100-080 | ОТм(Зтм) Средний разряд машинистов 8 |  |  |  | чел.-ч | 0.1 | 9.2 | 0.02346 |  |  | 986.34 |  | 23.14 | [26 empty] | ОТм(Зтм) Средний разряд машинистов 8
| 91.08.11-041 | Разогреватели швов инфракрасные |  |  |  | маш.-ч | 0.1 | 9.2 | 0.02346 | 59.52 | 1.59 | 94.64 |  | 2.22 | [25 empty] | Разогреватели швов инфракрасные
| 91.13.01-038 | Машины поливомоечные, вместимость цистерны 6 м3 |  |  |  | маш.-ч | 0.1 | 9.2 | 0.02346 | 1043.14 | 1.61 | 1679.46 |  | 39.4 | [25 empty] | Машины поливомоечные, вместимость цистерны 6 м3
| 4-100-040 | ОТм(Зтм) Средний разряд машинистов 4 |  |  |  | чел.-ч | 0.1 | 9.2 | 0.02346 |  |  | 644.73 |  | 15.13 | [26 empty] | ОТм(Зтм) Средний разряд машинистов 4
| 91.18.01-013 | Компрессоры передвижные, давление 2 МПа (20 атм), производительность 60 м3/мин |  |  |  | маш.-ч | 0.06 | 9.2 | 0.014076 | 4141.29 | 1.64 | 6791.72 |  | 95.6 | [25 empty] | Компрессоры передвижные, давление 2 МПа (20 атм), производительность 60 м3/мин
| 4-100-060 | ОТм(Зтм) Средний разряд машинистов 6 |  |  |  | чел.-ч | 0.06 | 9.2 | 0.014076 |  |  | 866.05 |  | 12.19 | [26 empty] | ОТм(Зтм) Средний разряд машинистов 6
| 4 | М |  |  |  | 12: 5.08 | [24 empty] | М
| 01.7.03.01-0002 | Вода водопроводная |  |  |  | м3 | 0.44 | 8 | 0.08976 | 36.31 | 1.56 | 56.64 |  | 5.08 | [25 empty] | Вода водопроводная
П,Н | 04.2.01.01 | Смеси асфальтобетонные |  |  |  | 4: т; 5: 0; 6: 8; 7: 0 | [31 empty] | Смеси асфальтобетонные
Н | 01.2.03.07 | Эмульсия битумная |  |  |  | 4: т; 5: 0.001; 6: 8; 7: 0.000204 | [31 empty] | Эмульсия битумная
|  | Итого прямые затраты |  |  |  | 12: 816.1 | [27 empty] | Итого прямые затраты
|  | ФОТ |  |  |  | 12: 143 | [28 empty] | ФОТ
| Пр/812-021.0-2 | НР Автомобильные дороги |  |  |  | 4: %; 5: 148; 7: 148; 12: 211.64 | [28 empty] | НР Автомобильные дороги
| Пр/774-021.0 | СП Автомобильные дороги |  |  |  | 4: %; 5: 134; 7: 134; 12: 191.62 | [28 empty] | СП Автомобильные дороги
|  | Всего по позиции |  |  |  | 10: 47818.04; 12: 1219.36 | [29 empty] | Всего по позиции
41 | ФСБЦ-01.2.03.07-0023 | Эмульсия битумно-дорожная |  |  |  | т | 0.000204 | 1 | 0.000204 | 16539.78 | 1.79 | 29606.21 |  | 6.04 | [22 empty] | Эмульсия битумно-дорожная
|  | Всего по позиции |  |  |  | 12: 6.04 | [29 empty] | Всего по позиции
42 | ФСБЦ-04.2.01.01-1184 | Смеси асфальтобетонные А 22 НЛ на БНД |  |  |  | т | 0.30549 | 1 | 0.30549 | 5321.96 | 2.3 | 12240.51 |  | 3739.35 | [22 empty] | Смеси асфальтобетонные А 22 НЛ на БНД
|  | Всего по позиции |  |  |  | 12: 3739.35 | [29 empty] | Всего по позиции
НОРМЫ РАСХОДА ГОРЯЧЕЙ АСФАЛЬТОБЕТОННОЙ СМЕСИ ТОНН НА 1000 м2//Смесь асфальтобетонные дорожные горячие плотные мелкозернистые, А22 слой 4 см =95,83;+/- 0,5см = 11,98 | [46 empty] | НОРМЫ РАСХОДА ГОРЯЧЕЙ АСФАЛЬТОБЕТОННОЙ СМЕСИ ТОНН НА 1000 м2//Смесь асфальтобетонные дорожные горячие плотные мелкозернистые, А22 слой 4 см =95,83;+/- 0,5см = 11,98
43 | ГЭСН27-06-035-01 | Подгрунтовочные работы путем розлива битумной эмульсии с применением автогудронатора |  |  |  | 4: т; 5: 0.0102; 6: 1; 7: 0.0102 | [22 empty] | Подгрунтовочные работы путем розлива битумной эмульсии с применением автогудронатора
| 421/пр_2020_прил.10_т.1_п.5_гр.3 | Производство работ осуществляется в стесненных условиях населенных пунктов ОЗП=1,15; ЭМ=1,15 к расх.; ЗПМ=1,15; ТЗ=1,15; ТЗМ=1,15 | [35 empty] | Производство работ осуществляется в стесненных условиях населенных пунктов ОЗП=1,15; ЭМ=1,15 к расх.; ЗПМ=1,15; ТЗ=1,15; ТЗМ=1,15
| 2 | ЭМ |  |  |  | 12: 4.68 | [24 empty] | ЭМ
|  | ОТм(ЗТм) |  |  |  | 4: чел.-ч; 7: 0.0042228; 12: 2.93 | [24 empty] | ОТм(ЗТм)
| 91.08.02-003 | Автогудронаторы, емкость цистерны 6000 л |  |  |  | маш.-ч | 0.18 | 1.15 | 0.0021114 | 1303.1 | 1.7 | 2215.27 |  | 4.68 | [25 empty] | Автогудронаторы, емкость цистерны 6000 л
| 4-100-045 | ОТм(Зтм) Средний разряд машинистов 4,5 |  |  |  | чел.-ч | 0.36 | 1.15 | 0.0042228 |  |  | 692.84 |  | 2.93 | [26 empty] | ОТм(Зтм) Средний разряд машинистов 4,5
Н | 01.2.03.07 | Эмульсия битумная |  |  |  | 4: т; 5: 1.03; 7: 0.010506 | [31 empty] | Эмульсия битумная
|  | Итого прямые затраты |  |  |  | 12: 7.61 | [27 empty] | Итого прямые затраты
|  | ФОТ |  |  |  | 12: 2.93 | [28 empty] | ФОТ
| Пр/812-021.0-2 | НР Автомобильные дороги |  |  |  | 4: %; 5: 148; 7: 148; 12: 4.34 | [28 empty] | НР Автомобильные дороги
| Пр/774-021.0 | СП Автомобильные дороги |  |  |  | 4: %; 5: 134; 7: 134; 12: 3.93 | [28 empty] | СП Автомобильные дороги
|  | Всего по позиции |  |  |  | 10: 1556.86; 12: 15.88 | [29 empty] | Всего по позиции
44 | ФСБЦ-01.2.03.07-0023 | Эмульсия битумно-дорожная |  |  |  | т | 0.010506 | 1 | 0.010506 | 16539.78 | 1.79 | 29606.21 |  | 311.04 | [22 empty] | Эмульсия битумно-дорожная
|  | Всего по позиции |  |  |  | 12: 311.04 | [29 empty] | Всего по позиции
45 | ГЭСН27-06-201-01 | При доставке к месту работ битума и битумной эмульсии добавлять на каждый 1 км доставки к соответствующим нормам |  |  |  | 4: 100 т; 5: 0.000105; 6: 1; 7: 0.000105 | [22 empty] | При доставке к месту работ битума и битумной эмульсии добавлять на каждый 1 км доставки к соответствующим нормам
| 421/пр_2020_прил.10_т.1_п.5_гр.3 | Производство работ осуществляется в стесненных условиях населенных пунктов ОЗП=1,15; ЭМ=1,15 к расх.; ЗПМ=1,15; ТЗ=1,15; ТЗМ=1,15 | [35 empty] | Производство работ осуществляется в стесненных условиях населенных пунктов ОЗП=1,15; ЭМ=1,15 к расх.; ЗПМ=1,15; ТЗ=1,15; ТЗМ=1,15
| ГЭСН27-06-026-01 | 57 км ПЗ=57 (ОЗП=57; ЭМ=57 к расх.; ЗПМ=57; МАТ=57 к расх.; ТЗ=57; ТЗМ=57) | [35 empty] | 57 км ПЗ=57 (ОЗП=57; ЭМ=57 к расх.; ЗПМ=57; МАТ=57 к расх.; ТЗ=57; ТЗМ=57)
| 2 | ЭМ |  |  |  | 12: 19.61 | [24 empty] | ЭМ
|  | ОТм(ЗТм) |  |  |  | 4: чел.-ч; 7: 0.031661; 12: 21.94 | [24 empty] | ОТм(ЗТм)
| 91.08.02-001 | Автогудронаторы, емкость цистерны 3500 л |  |  |  | маш.-ч | 2.3 | 65.55 | 0.01583 | 779.28 | 1.59 | 1239.06 |  | 19.61 | [25 empty] | Автогудронаторы, емкость цистерны 3500 л
| 4-100-045 | ОТм(Зтм) Средний разряд машинистов 4,5 |  |  |  | чел.-ч | 4.6 | 65.55 | 0.031661 |  |  | 692.84 |  | 21.94 | [26 empty] | ОТм(Зтм) Средний разряд машинистов 4,5
|  | Итого прямые затраты |  |  |  | 12: 41.55 | [27 empty] | Итого прямые затраты
|  | ФОТ |  |  |  | 12: 21.94 | [28 empty] | ФОТ
| Пр/812-021.0-2 | НР Автомобильные дороги |  |  |  | 4: %; 5: 148; 7: 148; 12: 32.47 | [28 empty] | НР Автомобильные дороги
| Пр/774-021.0 | СП Автомобильные дороги |  |  |  | 4: %; 5: 134; 7: 134; 12: 29.4 | [28 empty] | СП Автомобильные дороги
|  | Всего по позиции |  |  |  | 10: 984952.38; 12: 103.42 | [29 empty] | Всего по позиции
46 | ГЭСН27-06-029-01 | Устройство покрытия из горячих асфальтобетонных смесей асфальтоукладчиками второго типоразмера, толщина слоя 4 см |  |  |  | 4: 1000 м2; 5: 0.0255; 6: 1; 7: 0.0255 | [22 empty] | Устройство покрытия из горячих асфальтобетонных смесей асфальтоукладчиками второго типоразмера, толщина слоя 4 см
| 421/пр_2020_прил.10_т.1_п.5_гр.3 | Производство работ осуществляется в стесненных условиях населенных пунктов ОЗП=1,15; ЭМ=1,15 к расх.; ЗПМ=1,15; ТЗ=1,15; ТЗМ=1,15 | [35 empty] | Производство работ осуществляется в стесненных условиях населенных пунктов ОЗП=1,15; ЭМ=1,15 к расх.; ЗПМ=1,15; ТЗ=1,15; ТЗМ=1,15
| 1 | ОТ(ЗТ) |  |  |  | 4: чел.-ч; 7: 0.61172; 12: 359.07 | [24 empty] | ОТ(ЗТ)
| 1-100-32 | Средний разряд работы 3,2 |  |  |  | чел.-ч | 20.86 | 1.15 | 0.61172 |  |  | 586.99 |  | 359.07 | [25 empty] | Средний разряд работы 3,2
| 2 | ЭМ |  |  |  | 12: 2671.01 | [24 empty] | ЭМ
|  | ОТм(ЗТм) |  |  |  | 4: чел.-ч; 7: 0.55278; 12: 453.13 | [24 empty] | ОТм(ЗТм)
| 91.06.03-049 | Лебедки ручные и рычажные тяговым усилием до 9,81 кН (1 т) |  |  |  | маш.-ч | 2.44 | 1.15 | 0.071553 | 1.21 | 1.78 | 2.15 |  | 0.15 | [25 empty] | Лебедки ручные и рычажные тяговым усилием до 9,81 кН (1 т)
| 91.06.05-011 | Погрузчики одноковшовые универсальные фронтальные пневмоколесные, номинальная вместимость основного ковша 2,6 м3, грузоподъемность 5 т |  |  |  | маш.-ч | 0.55 | 1.15 | 0.016129 |  |  | 1927.54 |  | 31.09 | [25 empty] | Погрузчики одноковшовые универсальные фронтальные пневмоколесные, номинальная вместимость основного ковша 2,6 м3, грузоподъемность 5 т
| 4-100-050 | ОТм(Зтм) Средний разряд машинистов 5 |  |  |  | чел.-ч | 0.55 | 1.15 | 0.016129 |  |  | 740.96 |  | 11.95 | [26 empty] | ОТм(Зтм) Средний разряд машинистов 5
| 91.08.01-004 | Асфальтоукладчики гусеничные, максимальная ширина укладки 5 м, скорость укладки до 30 м/мин, производительность 350 т/ч |  |  |  | маш.-ч | 2.04 | 1.15 | 0.059823 | 2646.78 | 1.84 | 4870.08 |  | 291.34 | [25 empty] | Асфальтоукладчики гусеничные, максимальная ширина укладки 5 м, скорость укладки до 30 м/мин, производительность 350 т/ч
| 4-100-070 | ОТм(Зтм) Средний разряд машинистов 7 |  |  |  | чел.-ч | 2.04 | 1.15 | 0.059823 |  |  | 923.79 |  | 55.26 | [26 empty] | ОТм(Зтм) Средний разряд машинистов 7
| 91.08.03-017 | Катки самоходные гладкие вибрационные, масса 10 т |  |  |  | маш.-ч | 2.14 | 1.15 | 0.062756 | 1398.2 | 1.71 | 2390.92 |  | 150.04 | [25 empty] | Катки самоходные гладкие вибрационные, масса 10 т
| 4-100-050 | ОТм(Зтм) Средний разряд машинистов 5 |  |  |  | чел.-ч | 2.14 | 1.15 | 0.062756 |  |  | 740.96 |  | 46.5 | [26 empty] | ОТм(Зтм) Средний разряд машинистов 5
| 91.08.03-045 | Катки самоходные гладкие вибрационные, масса 7 т |  |  |  | маш.-ч | 1.51 | 1.15 | 0.044281 |  |  | 1933.25 |  | 85.61 | [25 empty] | Катки самоходные гладкие вибрационные, масса 7 т
| 4-100-050 | ОТм(Зтм) Средний разряд машинистов 5 |  |  |  | чел.-ч | 1.51 | 1.15 | 0.044281 |  |  | 740.96 |  | 32.81 | [26 empty] | ОТм(Зтм) Средний разряд машинистов 5
| 91.08.03-047 | Катки самоходные пневмоколесные статические, масса 12 т |  |  |  | маш.-ч | 2.59 | 1.15 | 0.075952 | 1334.21 | 1.78 | 2374.89 |  | 180.38 | [25 empty] | Катки самоходные пневмоколесные статические, масса 12 т
| 4-100-060 | ОТм(Зтм) Средний разряд машинистов 6 |  |  |  | чел.-ч | 2.59 | 1.15 | 0.075952 |  |  | 866.05 |  | 65.78 | [26 empty] | ОТм(Зтм) Средний разряд машинистов 6
| 91.08.03-049 | Катки самоходные гладкие вибрационные, масса 14 т |  |  |  | маш.-ч | 0.97 | 1.15 | 0.028445 |  |  | 2969.1 |  | 84.46 | [25 empty] | Катки самоходные гладкие вибрационные, масса 14 т
| 4-100-060 | ОТм(Зтм) Средний разряд машинистов 6 |  |  |  | чел.-ч | 0.97 | 1.15 | 0.028445 |  |  | 866.05 |  | 24.64 | [26 empty] | ОТм(Зтм) Средний разряд машинистов 6
| 91.08.06-001 | Нарезчики швов, максимальная глубина резки 240 мм, мощность 17,7 кВт (24 л.с.) |  |  |  | маш.-ч | 1.52 | 1.15 | 0.044574 | 181.3 | 1.39 | 252.01 |  | 11.23 | [25 empty] | Нарезчики швов, максимальная глубина резки 240 мм, мощность 17,7 кВт (24 л.с.)
| 91.08.11-031 | Перегружатели асфальтовой смеси, емкость бункера до 25 т |  |  |  | маш.-ч | 2.04 | 1.15 | 0.059823 | 8883.76 | 1.76 | 15635.42 |  | 935.36 | [25 empty] | Перегружатели асфальтовой смеси, емкость бункера до 25 т
| 4-100-080 | ОТм(Зтм) Средний разряд машинистов 8 |  |  |  | чел.-ч | 2.04 | 1.15 | 0.059823 |  |  | 986.34 |  | 59.01 | [26 empty] | ОТм(Зтм) Средний разряд машинистов 8
| 91.08.11-041 | Разогреватели швов инфракрасные |  |  |  | маш.-ч | 2.04 | 1.15 | 0.059823 | 59.52 | 1.59 | 94.64 |  | 5.66 | [25 empty] | Разогреватели швов инфракрасные
| 91.13.01-038 | Машины поливомоечные, вместимость цистерны 6 м3 |  |  |  | маш.-ч | 3.1 | 1.15 | 0.090908 | 1043.14 | 1.61 | 1679.46 |  | 152.68 | [25 empty] | Машины поливомоечные, вместимость цистерны 6 м3
| 4-100-040 | ОТм(Зтм) Средний разряд машинистов 4 |  |  |  | чел.-ч | 3.1 | 1.15 | 0.090908 |  |  | 644.73 |  | 58.61 | [26 empty] | ОТм(Зтм) Средний разряд машинистов 4
| 91.13.03-112 | Спецавтомобили-вездеходы, грузоподъемность до 1,5 т |  |  |  | маш.-ч | 0.2 | 1.15 | 0.005865 | 435.27 | 1.56 | 679.02 |  | 3.98 | [25 empty] | Спецавтомобили-вездеходы, грузоподъемность до 1,5 т
| 4-100-050 | ОТм(Зтм) Средний разряд машинистов 5 |  |  |  | чел.-ч | 0.2 | 1.15 | 0.005865 |  |  | 740.96 |  | 4.35 | [26 empty] | ОТм(Зтм) Средний разряд машинистов 5
| 91.18.01-013 | Компрессоры передвижные, давление 2 МПа (20 атм), производительность 60 м3/мин |  |  |  | маш.-ч | 3.71 | 1.15 | 0.1088 | 4141.29 | 1.64 | 6791.72 |  | 738.91 | [25 empty] | Компрессоры передвижные, давление 2 МПа (20 атм), производительность 60 м3/мин
| 4-100-060 | ОТм(Зтм) Средний разряд машинистов 6 |  |  |  | чел.-ч | 3.71 | 1.15 | 0.1088 |  |  | 866.05 |  | 94.22 | [26 empty] | ОТм(Зтм) Средний разряд машинистов 6
| 91.21.10-002 | Молотки отбойные пневматические при работе от передвижных компрессоров |  |  |  | маш.-ч | 1.15 | 1.15 | 0.033724 |  |  | 3.64 |  | 0.12 | [25 empty] | Молотки отбойные пневматические при работе от передвижных компрессоров
| 4 | М |  |  |  | 12: 237.72 | [24 empty] | М
| 01.7.03.01-0002 | Вода водопроводная |  |  |  | м3 | 20.52 |  | 0.52326 | 36.31 | 1.56 | 56.64 |  | 29.64 | [25 empty] | Вода водопроводная
| 01.7.07.26-0032 | Шнур полиамидный крученый, диаметр 2 мм |  |  |  | т | 0.0024 |  | 6.12e-05 | 907036.67 | 1.25 | 1133795.84 |  | 69.39 | [25 empty] | Шнур полиамидный крученый, диаметр 2 мм
| 01.7.15.02-0051 | Болты анкерные |  |  |  | т | 0.012 |  | 0.000306 | 89330.06 | 1.14 | 101836.27 |  | 31.16 | [25 empty] | Болты анкерные
| 01.7.17.06-0061 | Круг алмазный отрезной сегментный, диаметр 350 мм, толщина алмазной кромки 3,2 мм, высота алмазной кромки 8 мм |  |  |  | шт | 0.782 |  | 0.019941 | 4251.61 | 1.24 | 5272 |  | 105.13 | [25 empty] | Круг алмазный отрезной сегментный, диаметр 350 мм, толщина алмазной кромки 3,2 мм, высота алмазной кромки 8 мм
| 08.1.02.11-0001 | Поковки из квадратных заготовок, масса 1,5-4,5 кг |  |  |  | т | 0.0008 |  | 2.04e-05 | 55898.18 | 1.32 | 73785.6 |  | 1.51 | [25 empty] | Поковки из квадратных заготовок, масса 1,5-4,5 кг
| 08.4.03.02-0002 | Сталь арматурная горячекатаная гладкая, класс A-I, диаметр 6-22 мм |  |  |  | 4: т; 5: 0.0008; 7: 2.04e-05; 10: 43784.4; 12: 0.89 | [25 empty] | Сталь арматурная горячекатаная гладкая, класс A-I, диаметр 6-22 мм
П,Н | 04.2.01.01 | Смеси асфальтобетонные |  |  |  | 4: т; 5: 0; 7: 0 | [31 empty] | Смеси асфальтобетонные
Н | 01.2.03.07 | Эмульсия битумная |  |  |  | 4: т; 5: 0.004; 7: 0.000102 | [31 empty] | Эмульсия битумная
|  | Итого прямые затраты |  |  |  | 12: 3720.93 | [27 empty] | Итого прямые затраты
|  | ФОТ |  |  |  | 12: 812.2 | [28 empty] | ФОТ
| Пр/812-021.0-2 | НР Автомобильные дороги |  |  |  | 4: %; 5: 148; 7: 148; 12: 1202.06 | [28 empty] | НР Автомобильные дороги
| Пр/774-021.0 | СП Автомобильные дороги |  |  |  | 4: %; 5: 134; 7: 134; 12: 1088.35 | [28 empty] | СП Автомобильные дороги
|  | Всего по позиции |  |  |  | 10: 235738.82; 12: 6011.34 | [29 empty] | Всего по позиции
47 | ФСБЦ-01.2.03.07-0023 | Эмульсия битумно-дорожная |  |  |  | т | 0.000102 | 1 | 0.000102 | 16539.78 | 1.79 | 29606.21 |  | 3.02 | [22 empty] | Эмульсия битумно-дорожная
|  | Всего по позиции |  |  |  | 12: 3.02 | [29 empty] | Всего по позиции
48 | ФСБЦ-04.2.01.01-1172 | Смеси асфальтобетонные А 16 ВЛ на БНД |  |  |  | т | 2.4488 | 1 | 2.4488 | 5125.95 | 2.3 | 11789.69 |  | 28870.18 | [22 empty] | Смеси асфальтобетонные А 16 ВЛ на БНД
|  | Всего по позиции |  |  |  | 12: 28870.18 | [29 empty] | Всего по позиции
49 | ГЭСН27-06-030-01 | При изменении толщины покрытия на 0,5 см добавлять или исключать: к норме 27-06-029-01 |  |  |  | 4: 1000 м2; 5: 0.0255; 6: 1; 7: 0.0255 | [22 empty] | При изменении толщины покрытия на 0,5 см добавлять или исключать: к норме 27-06-029-01
| 421/пр_2020_прил.10_т.1_п.5_гр.3 | Производство работ осуществляется в стесненных условиях населенных пунктов ОЗП=1,15; ЭМ=1,15 к расх.; ЗПМ=1,15; ТЗ=1,15; ТЗМ=1,15 | [35 empty] | Производство работ осуществляется в стесненных условиях населенных пунктов ОЗП=1,15; ЭМ=1,15 к расх.; ЗПМ=1,15; ТЗ=1,15; ТЗМ=1,15
| ГЭСН27-06-029-01 | увеличить на 2 см ПЗ=4 (ОЗП=4; ЭМ=4 к расх.; ЗПМ=4; МАТ=4 к расх.; ТЗ=4; ТЗМ=4) | [35 empty] | увеличить на 2 см ПЗ=4 (ОЗП=4; ЭМ=4 к расх.; ЗПМ=4; МАТ=4 к расх.; ТЗ=4; ТЗМ=4)
| 1 | ОТ(ЗТ) |  |  |  | 4: чел.-ч; 7: 0.041055; 12: 25.88 | [24 empty] | ОТ(ЗТ)
| 1-100-38 | Средний разряд работы 3,8 |  |  |  | чел.-ч | 0.35 | 4.6 | 0.041055 |  |  | 630.29 |  | 25.88 | [25 empty] | Средний разряд работы 3,8
| 2 | ЭМ |  |  |  | 12: 334.01 | [24 empty] | ЭМ
|  | ОТм(ЗТм) |  |  |  | 4: чел.-ч; 7: 0.055131; 12: 45.63 | [24 empty] | ОТм(ЗТм)
| 91.06.05-011 | Погрузчики одноковшовые универсальные фронтальные пневмоколесные, номинальная вместимость основного ковша 2,6 м3, грузоподъемность 5 т |  |  |  | маш.-ч | 0.11 | 4.6 | 0.012903 |  |  | 1927.54 |  | 24.87 | [25 empty] | Погрузчики одноковшовые универсальные фронтальные пневмоколесные, номинальная вместимость основного ковша 2,6 м3, грузоподъемность 5 т
| 4-100-050 | ОТм(Зтм) Средний разряд машинистов 5 |  |  |  | чел.-ч | 0.11 | 4.6 | 0.012903 |  |  | 740.96 |  | 9.56 | [26 empty] | ОТм(Зтм) Средний разряд машинистов 5
| 91.08.01-004 | Асфальтоукладчики гусеничные, максимальная ширина укладки 5 м, скорость укладки до 30 м/мин, производительность 350 т/ч |  |  |  | маш.-ч | 0.1 | 4.6 | 0.01173 | 2646.78 | 1.84 | 4870.08 |  | 57.13 | [25 empty] | Асфальтоукладчики гусеничные, максимальная ширина укладки 5 м, скорость укладки до 30 м/мин, производительность 350 т/ч
| 4-100-070 | ОТм(Зтм) Средний разряд машинистов 7 |  |  |  | чел.-ч | 0.1 | 4.6 | 0.01173 |  |  | 923.79 |  | 10.84 | [26 empty] | ОТм(Зтм) Средний разряд машинистов 7
| 91.08.11-031 | Перегружатели асфальтовой смеси, емкость бункера до 25 т |  |  |  | маш.-ч | 0.1 | 4.6 | 0.01173 | 8883.76 | 1.76 | 15635.42 |  | 183.4 | [25 empty] | Перегружатели асфальтовой смеси, емкость бункера до 25 т
| 4-100-080 | ОТм(Зтм) Средний разряд машинистов 8 |  |  |  | чел.-ч | 0.1 | 4.6 | 0.01173 |  |  | 986.34 |  | 11.57 | [26 empty] | ОТм(Зтм) Средний разряд машинистов 8
| 91.08.11-041 | Разогреватели швов инфракрасные |  |  |  | маш.-ч | 0.1 | 4.6 | 0.01173 | 59.52 | 1.59 | 94.64 |  | 1.11 | [25 empty] | Разогреватели швов инфракрасные
| 91.13.01-038 | Машины поливомоечные, вместимость цистерны 6 м3 |  |  |  | маш.-ч | 0.1 | 4.6 | 0.01173 | 1043.14 | 1.61 | 1679.46 |  | 19.7 | [25 empty] | Машины поливомоечные, вместимость цистерны 6 м3
| 4-100-040 | ОТм(Зтм) Средний разряд машинистов 4 |  |  |  | чел.-ч | 0.1 | 4.6 | 0.01173 |  |  | 644.73 |  | 7.56 | [26 empty] | ОТм(Зтм) Средний разряд машинистов 4
| 91.18.01-013 | Компрессоры передвижные, давление 2 МПа (20 атм), производительность 60 м3/мин |  |  |  | маш.-ч | 0.06 | 4.6 | 0.007038 | 4141.29 | 1.64 | 6791.72 |  | 47.8 | [25 empty] | Компрессоры передвижные, давление 2 МПа (20 атм), производительность 60 м3/мин
| 4-100-060 | ОТм(Зтм) Средний разряд машинистов 6 |  |  |  | чел.-ч | 0.06 | 4.6 | 0.007038 |  |  | 866.05 |  | 6.1 | [26 empty] | ОТм(Зтм) Средний разряд машинистов 6
| 4 | М |  |  |  | 12: 2.54 | [24 empty] | М
| 01.7.03.01-0002 | Вода водопроводная |  |  |  | м3 | 0.44 | 4 | 0.04488 | 36.31 | 1.56 | 56.64 |  | 2.54 | [25 empty] | Вода водопроводная
П,Н | 04.2.01.01 | Смеси асфальтобетонные |  |  |  | 4: т; 5: 0; 6: 4; 7: 0 | [31 empty] | Смеси асфальтобетонные
Н | 01.2.03.07 | Эмульсия битумная |  |  |  | 4: т; 5: 0.001; 6: 4; 7: 0.000102 | [31 empty] | Эмульсия битумная
|  | Итого прямые затраты |  |  |  | 12: 408.06 | [27 empty] | Итого прямые затраты
|  | ФОТ |  |  |  | 12: 71.51 | [28 empty] | ФОТ
| Пр/812-021.0-2 | НР Автомобильные дороги |  |  |  | 4: %; 5: 148; 7: 148; 12: 105.83 | [28 empty] | НР Автомобильные дороги
| Пр/774-021.0 | СП Автомобильные дороги |  |  |  | 4: %; 5: 134; 7: 134; 12: 95.82 | [28 empty] | СП Автомобильные дороги
|  | Всего по позиции |  |  |  | 10: 23910.2; 12: 609.71 | [29 empty] | Всего по позиции
50 | ФСБЦ-01.2.03.07-0023 | Эмульсия битумно-дорожная |  |  |  | т | 0.000102 | 1 | 0.000102 | 16539.78 | 1.79 | 29606.21 |  | 3.02 | [22 empty] | Эмульсия битумно-дорожная
|  | Всего по позиции |  |  |  | 12: 3.02 | [29 empty] | Всего по позиции
51 | ФСБЦ-04.2.01.01-1172 | Смеси асфальтобетонные А 16 ВЛ на БНД |  |  |  | т | 0.306 | 1 | 0.306 | 5125.95 | 2.3 | 11789.69 |  | 3607.65 | [22 empty] | Смеси асфальтобетонные А 16 ВЛ на БНД
|  | Всего по позиции |  |  |  | 12: 3607.65 | [29 empty] | Всего по позиции
НОРМЫ РАСХОДА ГОРЯЧЕЙ АСФАЛЬТОБЕТОННОЙ СМЕСИ ТОНН НА 1000 м2//Смесь асфальтобетонные дорожные горячие плотные мелкозернистые, А16 слой 4 см =96,03;+/- 0,5см = 12 | [46 empty] | НОРМЫ РАСХОДА ГОРЯЧЕЙ АСФАЛЬТОБЕТОННОЙ СМЕСИ ТОНН НА 1000 м2//Смесь асфальтобетонные дорожные горячие плотные мелкозернистые, А16 слой 4 см =96,03;+/- 0,5см = 12
Дорожная одежда тротуара Тип 2 | [35 empty] | Дорожная одежда тротуара Тип 2
52 | ГЭСН27-04-005-01 | Устройство оснований толщиной 15 см из щебня при укатке каменных материалов с пределом прочности на сжатие свыше 98,1 МПа (1000 кгс/см2): однослойных |  |  |  | 4: 1000 м2; 5: 0.0105; 6: 1; 7: 0.0105 | [22 empty] | Устройство оснований толщиной 15 см из щебня при укатке каменных материалов с пределом прочности на сжатие свыше 98,1 МПа (1000 кгс/см2): однослойных
| 421/пр_2020_прил.10_т.1_п.5_гр.3 | Производство работ осуществляется в стесненных условиях населенных пунктов ОЗП=1,15; ЭМ=1,15 к расх.; ЗПМ=1,15; ТЗ=1,15; ТЗМ=1,15 | [35 empty] | Производство работ осуществляется в стесненных условиях населенных пунктов ОЗП=1,15; ЭМ=1,15 к расх.; ЗПМ=1,15; ТЗ=1,15; ТЗМ=1,15
| 1 | ОТ(ЗТ) |  |  |  | 4: чел.-ч; 7: 0.39848; 12: 218.56 | [24 empty] | ОТ(ЗТ)
| 1-100-25 | Средний разряд работы 2,5 |  |  |  | чел.-ч | 33 | 1.15 | 0.39848 |  |  | 548.5 |  | 218.56 | [25 empty] | Средний разряд работы 2,5
| 2 | ЭМ |  |  |  | 12: 1193.67 | [24 empty] | ЭМ
|  | ОТм(ЗТм) |  |  |  | 4: чел.-ч; 7: 0.53565; 12: 394.42 | [24 empty] | ОТм(ЗТм)
| 91.01.01-034 | Бульдозеры, мощность 59 кВт (80 л.с.) |  |  |  | маш.-ч | 2.35 | 1.15 | 0.028376 | 828.16 | 1.79 | 1482.41 |  | 42.07 | [25 empty] | Бульдозеры, мощность 59 кВт (80 л.с.)
| 4-100-050 | ОТм(Зтм) Средний разряд машинистов 5 |  |  |  | чел.-ч | 2.35 | 1.15 | 0.028376 |  |  | 740.96 |  | 21.03 | [26 empty] | ОТм(Зтм) Средний разряд машинистов 5
| 91.01.02-004 | Автогрейдеры среднего типа, мощность 99 кВт (135 л.с.) |  |  |  | маш.-ч | 0.36 | 1.15 | 0.004347 | 1933 | 1.75 | 3382.75 |  | 14.7 | [25 empty] | Автогрейдеры среднего типа, мощность 99 кВт (135 л.с.)
| 4-100-060 | ОТм(Зтм) Средний разряд машинистов 6 |  |  |  | чел.-ч | 0.36 | 1.15 | 0.004347 |  |  | 866.05 |  | 3.76 | [26 empty] | ОТм(Зтм) Средний разряд машинистов 6
| 91.06.05-011 | Погрузчики одноковшовые универсальные фронтальные пневмоколесные, номинальная вместимость основного ковша 2,6 м3, грузоподъемность 5 т |  |  |  | маш.-ч | 3.98 | 1.15 | 0.048058 |  |  | 1927.54 |  | 92.63 | [25 empty] | Погрузчики одноковшовые универсальные фронтальные пневмоколесные, номинальная вместимость основного ковша 2,6 м3, грузоподъемность 5 т
| 4-100-050 | ОТм(Зтм) Средний разряд машинистов 5 |  |  |  | чел.-ч | 3.98 | 1.15 | 0.048058 |  |  | 740.96 |  | 35.61 | [26 empty] | ОТм(Зтм) Средний разряд машинистов 5
| 91.08.03-013 | Катки самоходные гладкие вибрационные, масса 9 т |  |  |  | маш.-ч | 23.9 | 1.15 | 0.28859 | 1373.91 | 1.71 | 2349.39 |  | 678.02 | [25 empty] | Катки самоходные гладкие вибрационные, масса 9 т
| 4-100-050 | ОТм(Зтм) Средний разряд машинистов 5 |  |  |  | чел.-ч | 23.9 | 1.15 | 0.28859 |  |  | 740.96 |  | 213.84 | [26 empty] | ОТм(Зтм) Средний разряд машинистов 5
| 91.08.03-016 | Катки самоходные гладкие вибрационные, масса 8 т |  |  |  | маш.-ч | 10.6 | 1.15 | 0.12799 | 1349.63 | 1.71 | 2307.87 |  | 295.4 | [25 empty] | Катки самоходные гладкие вибрационные, масса 8 т
| 4-100-050 | ОТм(Зтм) Средний разряд машинистов 5 |  |  |  | чел.-ч | 10.6 | 1.15 | 0.12799 |  |  | 740.96 |  | 94.84 | [26 empty] | ОТм(Зтм) Средний разряд машинистов 5
| 91.08.07-015 | Распределители щебня и гравия навесные на базе самосвала, ширина распределения 3000 мм |  |  |  | маш.-ч | 0.57 | 1.15 | 0.0068828 | 1790.51 | 1.47 | 2632.05 |  | 18.12 | [25 empty] | Распределители щебня и гравия навесные на базе самосвала, ширина распределения 3000 мм
| 4-100-050 | ОТм(Зтм) Средний разряд машинистов 5 |  |  |  | чел.-ч | 0.57 | 1.15 | 0.0068828 |  |  | 740.96 |  | 5.1 | [26 empty] | ОТм(Зтм) Средний разряд машинистов 5
| 91.13.01-038 | Машины поливомоечные, вместимость цистерны 6 м3 |  |  |  | маш.-ч | 2.6 | 1.15 | 0.031395 | 1043.14 | 1.61 | 1679.46 |  | 52.73 | [25 empty] | Машины поливомоечные, вместимость цистерны 6 м3
| 4-100-040 | ОТм(Зтм) Средний разряд машинистов 4 |  |  |  | чел.-ч | 2.6 | 1.15 | 0.031395 |  |  | 644.73 |  | 20.24 | [26 empty] | ОТм(Зтм) Средний разряд машинистов 4
| 4 | М |  |  |  | 12: 17.55 | [24 empty] | М
| 01.7.03.01-0001 | Вода |  |  |  | м3 | 30 |  | 0.315 | 35.71 | 1.56 | 55.71 |  | 17.55 | [25 empty] | Вода
Н | 02.2.05.04 | Щебень для дорожного строительства М 1200, основная фракция 31,5-63 мм |  |  |  | 4: м3; 5: 189; 7: 1.9845 | [31 empty] | Щебень для дорожного строительства М 1200, основная фракция 31,5-63 мм
Н | 02.2.05.04 | Щебень для дорожного строительства М 1200, расклинивающая фракция 8-16 мм |  |  |  | 4: м3; 5: 15; 7: 0.1575 | [31 empty] | Щебень для дорожного строительства М 1200, расклинивающая фракция 8-16 мм
|  | Итого прямые затраты |  |  |  | 12: 1824.2 | [27 empty] | Итого прямые затраты
|  | ФОТ |  |  |  | 12: 612.98 | [28 empty] | ФОТ
| Пр/812-021.0-2 | НР Автомобильные дороги |  |  |  | 4: %; 5: 148; 7: 148; 12: 907.21 | [28 empty] | НР Автомобильные дороги
| Пр/774-021.0 | СП Автомобильные дороги |  |  |  | 4: %; 5: 134; 7: 134; 12: 821.39 | [28 empty] | СП Автомобильные дороги
|  | Всего по позиции |  |  |  | 10: 338361.9; 12: 3552.8 | [29 empty] | Всего по позиции
53 | ФСБЦ-02.2.05.04-2502 | Щебень из гравия для дорожного строительства М 1200, фракция 8-16 мм |  |  |  | м3 | 0.1575 | 1 | 0.1575 |  |  | 4244.26 |  | 727.62 | [22 empty] | Щебень из гравия для дорожного строительства М 1200, фракция 8-16 мм
53 | ФСБЦ-02.2.05.04-2502 | Щебень из гравия для дорожного строительства М 1200, фракция 8-16 мм |  |  |  | м3 | 0.1575 |  | 0.1575 | 3966.6 | 1.07 | 4244.26 |  | 668.47 | [33 empty] | Щебень из гравия для дорожного строительства М 1200, фракция 8-16 мм
53.1 | ФСБЦ-02.2.05.04-2502_02-15-1-01-0064 | Перевозка грузов I класса автомобилями-самосвалами грузоподъемностью до 15 т по дорогам с усовершенствованным (асфальтобетонным, цементобетонным, железобетонным, обработанным органическим вяжущим) дорожным покрытием на расстояние 64 км |  |  |  | 4: 1т груза; 7: 0.252; 10: 630.43; 12: 158.87 | [34 empty] | Перевозка грузов I класса автомобилями-самосвалами грузоподъемностью до 15 т по дорогам с усовершенствованным (асфальтобетонным, цементобетонным, железобетонным, обработанным органическим вяжущим) дорожным покрытием на расстояние 64 км
53.2 | ФСБЦ-02.2.05.04-2502_02-15-1-01-0030 | Перевозка грузов I класса автомобилями-самосвалами грузоподъемностью до 15 т по дорогам с усовершенствованным (асфальтобетонным, цементобетонным, железобетонным, обработанным органическим вяжущим) дорожным покрытием на расстояние 30 км |  |  |  | 4: 1т груза; 7: 0.252; 10: 395.7; 11: -1; 12: -99.72 | [34 empty] | Перевозка грузов I класса автомобилями-самосвалами грузоподъемностью до 15 т по дорогам с усовершенствованным (асфальтобетонным, цементобетонным, железобетонным, обработанным органическим вяжущим) дорожным покрытием на расстояние 30 км
|  | Всего по позиции |  |  |  | 12: 727.62 | [29 empty] | Всего по позиции
54 | ФСБЦ-02.2.05.04-2574 | Щебень из гравия для дорожного строительства М 1200, фракция 31,5-63 мм |  |  |  | м3 | 1.9845 | 1 | 1.9845 |  |  | 3901.77 |  | 8488.37 | [22 empty] | Щебень из гравия для дорожного строительства М 1200, фракция 31,5-63 мм
54 | ФСБЦ-02.2.05.04-2574 | Щебень из гравия для дорожного строительства М 1200, фракция 31,5-63 мм |  |  |  | м3 | 1.9845 |  | 1.9845 | 3646.51 | 1.07 | 3901.77 |  | 7743.06 | [33 empty] | Щебень из гравия для дорожного строительства М 1200, фракция 31,5-63 мм
54.1 | ФСБЦ-02.2.05.04-2574_02-15-1-01-0064 | Перевозка грузов I класса автомобилями-самосвалами грузоподъемностью до 15 т по дорогам с усовершенствованным (асфальтобетонным, цементобетонным, железобетонным, обработанным органическим вяжущим) дорожным покрытием на расстояние 64 км |  |  |  | 4: 1т груза; 7: 3.1752; 10: 630.43; 12: 2001.74 | [34 empty] | Перевозка грузов I класса автомобилями-самосвалами грузоподъемностью до 15 т по дорогам с усовершенствованным (асфальтобетонным, цементобетонным, железобетонным, обработанным органическим вяжущим) дорожным покрытием на расстояние 64 км
54.2 | ФСБЦ-02.2.05.04-2574_02-15-1-01-0030 | Перевозка грузов I класса автомобилями-самосвалами грузоподъемностью до 15 т по дорогам с усовершенствованным (асфальтобетонным, цементобетонным, железобетонным, обработанным органическим вяжущим) дорожным покрытием на расстояние 30 км |  |  |  | 4: 1т груза; 7: 3.1752; 10: 395.7; 11: -1; 12: -1256.43 | [34 empty] | Перевозка грузов I класса автомобилями-самосвалами грузоподъемностью до 15 т по дорогам с усовершенствованным (асфальтобетонным, цементобетонным, железобетонным, обработанным органическим вяжущим) дорожным покрытием на расстояние 30 км
|  | Всего по позиции |  |  |  | 12: 8488.37 | [29 empty] | Всего по позиции
55 | ГЭСН27-04-001-01 | Устройство подстилающих и выравнивающих слоев оснований: из песка |  |  |  | 4: 100 м3; 5: 0.0053; 6: 1; 7: 0.0053 | [22 empty] | Устройство подстилающих и выравнивающих слоев оснований: из песка
| 421/пр_2020_прил.10_т.1_п.5_гр.3 | Производство работ осуществляется в стесненных условиях населенных пунктов ОЗП=1,15; ЭМ=1,15 к расх.; ЗПМ=1,15; ТЗ=1,15; ТЗМ=1,15 | [35 empty] | Производство работ осуществляется в стесненных условиях населенных пунктов ОЗП=1,15; ЭМ=1,15 к расх.; ЗПМ=1,15; ТЗ=1,15; ТЗМ=1,15
| 1 | ОТ(ЗТ) |  |  |  | 4: чел.-ч; 7: 0.087768; 12: 47.3 | [24 empty] | ОТ(ЗТ)
| 1-100-23 | Средний разряд работы 2,3 |  |  |  | чел.-ч | 14.4 | 1.15 | 0.087768 |  |  | 538.88 |  | 47.3 | [25 empty] | Средний разряд работы 2,3
| 2 | ЭМ |  |  |  | 12: 278.16 | [24 empty] | ЭМ
|  | ОТм(ЗТм) |  |  |  | 4: чел.-ч; 7: 0.084599; 12: 68.99 | [24 empty] | ОТм(ЗТм)
| 91.01.02-004 | Автогрейдеры среднего типа, мощность 99 кВт (135 л.с.) |  |  |  | маш.-ч | 1.77 | 1.15 | 0.010788 | 1933 | 1.75 | 3382.75 |  | 36.49 | [25 empty] | Автогрейдеры среднего типа, мощность 99 кВт (135 л.с.)
| 4-100-060 | ОТм(Зтм) Средний разряд машинистов 6 |  |  |  | чел.-ч | 1.77 | 1.15 | 0.010788 |  |  | 866.05 |  | 9.34 | [26 empty] | ОТм(Зтм) Средний разряд машинистов 6
| 91.06.05-011 | Погрузчики одноковшовые универсальные фронтальные пневмоколесные, номинальная вместимость основного ковша 2,6 м3, грузоподъемность 5 т |  |  |  | маш.-ч | 4.29 | 1.15 | 0.026148 |  |  | 1927.54 |  | 50.4 | [25 empty] | Погрузчики одноковшовые универсальные фронтальные пневмоколесные, номинальная вместимость основного ковша 2,6 м3, грузоподъемность 5 т
| 4-100-050 | ОТм(Зтм) Средний разряд машинистов 5 |  |  |  | чел.-ч | 4.29 | 1.15 | 0.026148 |  |  | 740.96 |  | 19.37 | [26 empty] | ОТм(Зтм) Средний разряд машинистов 5
| 91.08.03-030 | Катки самоходные пневмоколесные статические, масса 30 т |  |  |  | маш.-ч | 7.08 | 1.15 | 0.043153 | 2391.6 | 1.78 | 4257.05 |  | 183.7 | [25 empty] | Катки самоходные пневмоколесные статические, масса 30 т
| 4-100-060 | ОТм(Зтм) Средний разряд машинистов 6 |  |  |  | чел.-ч | 7.08 | 1.15 | 0.043153 |  |  | 866.05 |  | 37.37 | [26 empty] | ОТм(Зтм) Средний разряд машинистов 6
| 91.13.01-038 | Машины поливомоечные, вместимость цистерны 6 м3 |  |  |  | маш.-ч | 0.74 | 1.15 | 0.0045103 | 1043.14 | 1.61 | 1679.46 |  | 7.57 | [25 empty] | Машины поливомоечные, вместимость цистерны 6 м3
| 4-100-040 | ОТм(Зтм) Средний разряд машинистов 4 |  |  |  | чел.-ч | 0.74 | 1.15 | 0.0045103 |  |  | 644.73 |  | 2.91 | [26 empty] | ОТм(Зтм) Средний разряд машинистов 4
| 4 | М |  |  |  | 12: 1.48 | [24 empty] | М
| 01.7.03.01-0001 | Вода |  |  |  | м3 | 5 |  | 0.0265 | 35.71 | 1.56 | 55.71 |  | 1.48 | [25 empty] | Вода
П,Н | 02.3.01.02 | Песок для строительных работ природный |  |  |  | 4: м3; 5: 0; 7: 0 | [31 empty] | Песок для строительных работ природный
|  | Итого прямые затраты |  |  |  | 12: 395.93 | [27 empty] | Итого прямые затраты
|  | ФОТ |  |  |  | 12: 116.29 | [28 empty] | ФОТ
| Пр/812-021.0-2 | НР Автомобильные дороги |  |  |  | 4: %; 5: 148; 7: 148; 12: 172.11 | [28 empty] | НР Автомобильные дороги
| Пр/774-021.0 | СП Автомобильные дороги |  |  |  | 4: %; 5: 134; 7: 134; 12: 155.83 | [28 empty] | СП Автомобильные дороги
|  | Всего по позиции |  |  |  | 10: 136579.25; 12: 723.87 | [29 empty] | Всего по позиции
56 | ФСБЦ-02.3.01.02-1126 | Песок природный для дорожного строительства I класс, средний, квадратные сита |  |  |  | м3 | 0.53 | 1.1 | 0.583 | 573.7 | 2.12 | 1216.24 |  | 709.07 | [22 empty] | Песок природный для дорожного строительства I класс, средний, квадратные сита
|  | Всего по позиции |  |  |  | 12: 709.07 | [29 empty] | Всего по позиции
57 | ГЭСН27-04-016-01 | Устройство прослойки из нетканого синтетического материала (НСМ) под покрытием из сборных железобетонных плит: полосами |  |  |  | 4: 1000 м2; 5: 0.0105; 6: 1; 7: 0.0105 | [22 empty] | Устройство прослойки из нетканого синтетического материала (НСМ) под покрытием из сборных железобетонных плит: полосами
| 421/пр_2020_прил.10_т.1_п.5_гр.3 | Производство работ осуществляется в стесненных условиях населенных пунктов ОЗП=1,15; ЭМ=1,15 к расх.; ЗПМ=1,15; ТЗ=1,15; ТЗМ=1,15 | [35 empty] | Производство работ осуществляется в стесненных условиях населенных пунктов ОЗП=1,15; ЭМ=1,15 к расх.; ЗПМ=1,15; ТЗ=1,15; ТЗМ=1,15
| 1 | ОТ(ЗТ) |  |  |  | 4: чел.-ч; 7: 0.24874; 12: 134.04 | [24 empty] | ОТ(ЗТ)
| 1-100-23 | Средний разряд работы 2,3 |  |  |  | чел.-ч | 20.6 | 1.15 | 0.24874 |  |  | 538.88 |  | 134.04 | [25 empty] | Средний разряд работы 2,3
| 2 | ЭМ |  |  |  | 12: 1.92 | [24 empty] | ЭМ
|  | ОТм(ЗТм) |  |  |  | 4: чел.-ч; 7: 0.002415; 12: 1.56 | [24 empty] | ОТм(ЗТм)
| 91.14.02-001 | Автомобили бортовые, грузоподъемность до 5 т |  |  |  | маш.-ч | 0.2 | 1.15 | 0.002415 |  |  | 796.98 |  | 1.92 | [25 empty] | Автомобили бортовые, грузоподъемность до 5 т
| 4-100-040 | ОТм(Зтм) Средний разряд машинистов 4 |  |  |  | чел.-ч | 0.2 | 1.15 | 0.002415 |  |  | 644.73 |  | 1.56 | [26 empty] | ОТм(Зтм) Средний разряд машинистов 4
| 4 | М |  |  |  | 12: 0.1 | [24 empty] | М
| 08.1.02.11-0001 | Поковки из квадратных заготовок, масса 1,5-4,5 кг |  |  |  | т | 0.00013 |  | 1.4e-06 | 55898.18 | 1.32 | 73785.6 |  | 0.1 | [25 empty] | Поковки из квадратных заготовок, масса 1,5-4,5 кг
П,Н | 01.7.12.05-1018 | Геополотно нетканое полипропиленовое, иглопробивное, термоскрепленное, поверхностная плотность 550 г/м2 |  |  |  | 4: м2; 5: 0; 7: 0 | [31 empty] | Геополотно нетканое полипропиленовое, иглопробивное, термоскрепленное, поверхностная плотность 550 г/м2
|  | Итого прямые затраты |  |  |  | 12: 137.62 | [27 empty] | Итого прямые затраты
|  | ФОТ |  |  |  | 12: 135.6 | [28 empty] | ФОТ
| Пр/812-021.0-2 | НР Автомобильные дороги |  |  |  | 4: %; 5: 148; 7: 148; 12: 200.69 | [28 empty] | НР Автомобильные дороги
| Пр/774-021.0 | СП Автомобильные дороги |  |  |  | 4: %; 5: 134; 7: 134; 12: 181.7 | [28 empty] | СП Автомобильные дороги
|  | Всего по позиции |  |  |  | 10: 49524.76; 12: 520.01 | [29 empty] | Всего по позиции
58 | ФСБЦ-01.7.07.12-0022 | Пленка полиэтиленовая, толщина 0,2-0,5 мм |  |  |  | м2 | 11.55 | 1 | 11.55 | 14.89 | 1.25 | 18.61 |  | 214.95 | [22 empty] | Пленка полиэтиленовая, толщина 0,2-0,5 мм
|  | Всего по позиции |  |  |  | 12: 214.95 | [29 empty] | Всего по позиции
59 | ГЭСН27-06-002-17 | Устройство цементобетонных покрытий однослойных средствами малой механизации, толщина слоя 20 см |  |  |  | 4: 1000 м2; 5: 0.0105; 6: 1; 7: 0.0105 | [22 empty] | Устройство цементобетонных покрытий однослойных средствами малой механизации, толщина слоя 20 см
| 421/пр_2020_прил.10_т.1_п.5_гр.3 | Производство работ осуществляется в стесненных условиях населенных пунктов ОЗП=1,15; ЭМ=1,15 к расх.; ЗПМ=1,15; ТЗ=1,15; ТЗМ=1,15 | [35 empty] | Производство работ осуществляется в стесненных условиях населенных пунктов ОЗП=1,15; ЭМ=1,15 к расх.; ЗПМ=1,15; ТЗ=1,15; ТЗМ=1,15
| 1 | ОТ(ЗТ) |  |  |  | 4: чел.-ч; 7: 3.6467; 12: 2070.39 | [24 empty] | ОТ(ЗТ)
| 1-100-29 | Средний разряд работы 2,9 |  |  |  | чел.-ч | 302 | 1.15 | 3.6467 |  |  | 567.75 |  | 2070.39 | [25 empty] | Средний разряд работы 2,9
| 2 | ЭМ |  |  |  | 12: 617.53 | [24 empty] | ЭМ
|  | ОТм(ЗТм) |  |  |  | 4: чел.-ч; 7: 0.58238; 12: 381.87 | [24 empty] | ОТм(ЗТм)
| 91.05.05-015 | Краны на автомобильном ходу, грузоподъемность 16 т |  |  |  | маш.-ч | 1.14 | 1.15 | 0.013765 |  |  | 2222.01 |  | 30.59 | [25 empty] | Краны на автомобильном ходу, грузоподъемность 16 т
| 4-100-060 | ОТм(Зтм) Средний разряд машинистов 6 |  |  |  | чел.-ч | 1.14 | 1.15 | 0.013765 |  |  | 866.05 |  | 11.92 | [26 empty] | ОТм(Зтм) Средний разряд машинистов 6
| 91.06.05-011 | Погрузчики одноковшовые универсальные фронтальные пневмоколесные, номинальная вместимость основного ковша 2,6 м3, грузоподъемность 5 т |  |  |  | маш.-ч | 2.88 | 1.15 | 0.034776 |  |  | 1927.54 |  | 67.03 | [25 empty] | Погрузчики одноковшовые универсальные фронтальные пневмоколесные, номинальная вместимость основного ковша 2,6 м3, грузоподъемность 5 т
| 4-100-050 | ОТм(Зтм) Средний разряд машинистов 5 |  |  |  | чел.-ч | 2.88 | 1.15 | 0.034776 |  |  | 740.96 |  | 25.77 | [26 empty] | ОТм(Зтм) Средний разряд машинистов 5
| 91.07.04-002 | Вибраторы поверхностные |  |  |  | маш.-ч | 18.71 | 1.15 | 0.22592 | 8.54 | 1.69 | 14.43 |  | 3.26 | [25 empty] | Вибраторы поверхностные
| 91.08.04-021 | Котлы битумные передвижные электрические с центробежной мешалкой, объем загрузочной емкости 400 л |  |  |  | маш.-ч | 6.25 | 1.15 | 0.075469 | 95.25 | 1.62 | 154.31 |  | 11.65 | [25 empty] | Котлы битумные передвижные электрические с центробежной мешалкой, объем загрузочной емкости 400 л
| 91.13.01-038 | Машины поливомоечные, вместимость цистерны 6 м3 |  |  |  | маш.-ч | 22.3 | 1.15 | 0.26927 | 1043.14 | 1.61 | 1679.46 |  | 452.23 | [25 empty] | Машины поливомоечные, вместимость цистерны 6 м3
| 4-100-040 | ОТм(Зтм) Средний разряд машинистов 4 |  |  |  | чел.-ч | 22.3 | 1.15 | 0.26927 |  |  | 644.73 |  | 173.61 | [26 empty] | ОТм(Зтм) Средний разряд машинистов 4
| 91.14.02-001 | Автомобили бортовые, грузоподъемность до 5 т |  |  |  | маш.-ч | 3.2 | 1.15 | 0.03864 |  |  | 796.98 |  | 30.8 | [25 empty] | Автомобили бортовые, грузоподъемность до 5 т
| 4-100-040 | ОТм(Зтм) Средний разряд машинистов 4 |  |  |  | чел.-ч | 3.2 | 1.15 | 0.03864 |  |  | 644.73 |  | 24.91 | [26 empty] | ОТм(Зтм) Средний разряд машинистов 4
| 91.16.01-001 | Электростанции передвижные, мощность 2 кВт |  |  |  | маш.-ч | 18.71 | 1.15 | 0.22592 |  |  | 97.23 |  | 21.97 | [25 empty] | Электростанции передвижные, мощность 2 кВт
| 4-100-040 | ОТм(Зтм) Средний разряд машинистов 4 |  |  |  | чел.-ч | 18.71 | 1.15 | 0.22592 |  |  | 644.73 |  | 145.66 | [26 empty] | ОТм(Зтм) Средний разряд машинистов 4
| 4 | М |  |  |  | 12: 985.02 | [24 empty] | М
| 01.2.01.01-1026 | Битум нефтяной дорожный БНД 90/130 |  |  |  | т | 0.007 |  | 7.35e-05 | 22876.38 | 1.29 | 29510.53 |  | 2.17 | [25 empty] | Битум нефтяной дорожный БНД 90/130
| 01.7.03.01-0001 | Вода |  |  |  | м3 | 178 |  | 1.869 | 35.71 | 1.56 | 55.71 |  | 104.12 | [25 empty] | Вода
| 01.7.20.08-0162 | Ткань мешочная, ширина 950 мм, поверхностная плотность 190 г/м2 |  |  |  | 10 м2 | 11 |  | 0.1155 | 592.04 | 1.59 | 941.34 |  | 108.72 | [25 empty] | Ткань мешочная, ширина 950 мм, поверхностная плотность 190 г/м2
| 02.3.01.02-1118 | Песок природный для строительных работ II класс, средний |  |  |  | м3 | 40 |  | 0.42 | 565.2 | 2.12 | 1198.22 |  | 503.25 | [25 empty] | Песок природный для строительных работ II класс, средний
| 11.1.03.06-0014 | Доска обрезная лиственных пород (береза), сухая, длина 2-3,75 м, все ширины, толщина 25, 32, 40 мм, сорт I |  |  |  | м3 | 0.24 |  | 0.00252 | 32119.66 | 1.58 | 50749.06 |  | 127.89 | [25 empty] | Доска обрезная лиственных пород (береза), сухая, длина 2-3,75 м, все ширины, толщина 25, 32, 40 мм, сорт I
| 11.1.03.06-0071 | Доска обрезная хвойных пород, естественной влажности, длина 2-6,5 м, ширина 100-250 мм, толщина 25 мм, сорт III |  |  |  | 4: м3; 5: 0.19; 7: 0.001995; 10: 12417.55; 12: 24.77 | [25 empty] | Доска обрезная хвойных пород, естественной влажности, длина 2-6,5 м, ширина 100-250 мм, толщина 25 мм, сорт III
| 12.1.02.06-0012 | Рубероид кровельный РКК-350 |  |  |  | м2 | 7.58 |  | 0.07959 | 47.57 | 1.53 | 72.78 |  | 5.79 | [25 empty] | Рубероид кровельный РКК-350
| 14.5.04.01-0011 | Мастика бутилкаучуковая строительная для герметизации швов цементобетонных покрытий |  |  |  | кг | 130 |  | 1.365 | 43.6 | 1.82 | 79.35 |  | 108.31 | [25 empty] | Мастика бутилкаучуковая строительная для герметизации швов цементобетонных покрытий
Н | 04.1.02.03 | Смеси бетонные тяжелого бетона для дорожных и аэродромных покрытий |  |  |  | 4: м3; 5: 204; 7: 2.142 | [31 empty] | Смеси бетонные тяжелого бетона для дорожных и аэродромных покрытий
П,Н | 08.4.03.03 | Арматура |  |  |  | 4: т; 5: 0; 7: 0 | [31 empty] | Арматура
Н | 11.1.03.06 | Щиты из досок |  |  |  | 4: м2; 5: 12.2; 7: 0.1281 | [31 empty] | Щиты из досок
|  | Итого прямые затраты |  |  |  | 12: 4054.81 | [27 empty] | Итого прямые затраты
|  | ФОТ |  |  |  | 12: 2452.26 | [28 empty] | ФОТ
| Пр/812-021.0-2 | НР Автомобильные дороги |  |  |  | 4: %; 5: 148; 7: 148; 12: 3629.34 | [28 empty] | НР Автомобильные дороги
| Пр/774-021.0 | СП Автомобильные дороги |  |  |  | 4: %; 5: 134; 7: 134; 12: 3286.03 | [28 empty] | СП Автомобильные дороги
|  | Всего по позиции |  |  |  | 10: 1044779.05; 12: 10970.18 | [29 empty] | Всего по позиции
60 | ФСБЦ-11.2.13.06-0012 | Щиты настила, толщина 25 мм |  |  |  | м2 | 0.1281 | 1 | 0.1281 | 317.4 | 1.7 | 539.58 |  | 69.12 | [22 empty] | Щиты настила, толщина 25 мм
|  | Всего по позиции |  |  |  | 12: 69.12 | [29 empty] | Всего по позиции
61 | ФСБЦ-04.1.02.04-0108 | Смеси бетонные тяжелого бетона (БСТ) для транспортного строительства на гранитном щебне, класс В20, F(1)150, W6 |  |  |  | м3 | 2.142 | 1 | 2.142 |  |  | 10787.79 |  | 23107.45 | [22 empty] | Смеси бетонные тяжелого бетона (БСТ) для транспортного строительства на гранитном щебне, класс В20, F(1)150, W6
|  | Всего по позиции |  |  |  | 12: 23107.45 | [29 empty] | Всего по позиции
62 | ФСБЦ-08.1.02.17-0081 | Сетка стальная сварная из арматурной проволоки без покрытия, диаметр проволоки 3 мм, размер ячейки 50х50 мм |  |  |  | м2 | 10.5 | 1 | 10.5 | 134.05 | 1.22 | 163.54 |  | 1717.17 | [22 empty] | Сетка стальная сварная из арматурной проволоки без покрытия, диаметр проволоки 3 мм, размер ячейки 50х50 мм
|  | Всего по позиции |  |  |  | 12: 1717.17 | [29 empty] | Всего по позиции
63 | ГЭСН27-06-002-18 | На каждый 1 см изменения толщины слоя добавлять или исключать к норме 27-06-002-17 |  |  |  | 4: 1000 м2; 5: 0.0105; 6: -1; 7: -0.0105 | [22 empty] | На каждый 1 см изменения толщины слоя добавлять или исключать к норме 27-06-002-17
| 421/пр_2020_прил.10_т.1_п.5_гр.3 | Производство работ осуществляется в стесненных условиях населенных пунктов ОЗП=1,15; ЭМ=1,15 к расх.; ЗПМ=1,15; ТЗ=1,15; ТЗМ=1,15 | [35 empty] | Производство работ осуществляется в стесненных условиях населенных пунктов ОЗП=1,15; ЭМ=1,15 к расх.; ЗПМ=1,15; ТЗ=1,15; ТЗМ=1,15
| ГЭСН27-06-002-17 | уменьшить на 0,06 мм ПЗ=0,3 (ОЗП=0; ЭМ=0,3 к расх.; ЗПМ=0,3; МАТ=0,3 к расх.; ТЗ=0; ТЗМ=0,3) | [35 empty] | уменьшить на 0,06 мм ПЗ=0,3 (ОЗП=0; ЭМ=0,3 к расх.; ЗПМ=0,3; МАТ=0,3 к расх.; ТЗ=0; ТЗМ=0,3)
| 1 | ОТ(ЗТ) |  |  |  | 4: чел.-ч; 12: 0 | [24 empty] | ОТ(ЗТ)
| 1-100-29 | Средний разряд работы 2,9 |  |  |  | чел.-ч | 5.3 | 0 | 0 |  |  | 567.75 |  | 0 | [25 empty] | Средний разряд работы 2,9
| 2 | ЭМ |  |  |  | 12: -1.3 | [24 empty] | ЭМ
|  | ОТм(ЗТм) |  |  |  | 4: чел.-ч; 7: -0.0049266; 12: -3.22 | [24 empty] | ОТм(ЗТм)
| 91.05.05-015 | Краны на автомобильном ходу, грузоподъемность 16 т |  |  |  | маш.-ч | 0.05 | 0.345 | -0.0001811 |  |  | 2222.01 |  | -0.4 | [25 empty] | Краны на автомобильном ходу, грузоподъемность 16 т
| 4-100-060 | ОТм(Зтм) Средний разряд машинистов 6 |  |  |  | чел.-ч | 0.05 | 0.345 | -0.0001811 |  |  | 866.05 |  | -0.16 | [26 empty] | ОТм(Зтм) Средний разряд машинистов 6
| 91.07.04-002 | Вибраторы поверхностные |  |  |  | маш.-ч | 1.16 | 0.345 | -0.0042021 | 8.54 | 1.69 | 14.43 |  | -0.06 | [25 empty] | Вибраторы поверхностные
| 91.14.02-001 | Автомобили бортовые, грузоподъемность до 5 т |  |  |  | маш.-ч | 0.15 | 0.345 | -0.0005434 |  |  | 796.98 |  | -0.43 | [25 empty] | Автомобили бортовые, грузоподъемность до 5 т
| 4-100-040 | ОТм(Зтм) Средний разряд машинистов 4 |  |  |  | чел.-ч | 0.15 | 0.345 | -0.0005434 |  |  | 644.73 |  | -0.35 | [26 empty] | ОТм(Зтм) Средний разряд машинистов 4
| 91.16.01-001 | Электростанции передвижные, мощность 2 кВт |  |  |  | маш.-ч | 1.16 | 0.345 | -0.0042021 |  |  | 97.23 |  | -0.41 | [25 empty] | Электростанции передвижные, мощность 2 кВт
| 4-100-040 | ОТм(Зтм) Средний разряд машинистов 4 |  |  |  | чел.-ч | 1.16 | 0.345 | -0.0042021 |  |  | 644.73 |  | -2.71 | [26 empty] | ОТм(Зтм) Средний разряд машинистов 4
| 4 | М |  |  |  | 12: -0.39 | [24 empty] | М
| 11.1.03.06-0071 | Доска обрезная хвойных пород, естественной влажности, длина 2-6,5 м, ширина 100-250 мм, толщина 25 мм, сорт III |  |  |  | м3 | 0.01 | 0.3 | -3.15e-05 |  |  | 12417.55 |  | -0.39 | [25 empty] | Доска обрезная хвойных пород, естественной влажности, длина 2-6,5 м, ширина 100-250 мм, толщина 25 мм, сорт III
Н | 04.1.02.03 | Смеси бетонные тяжелого бетона для дорожных и аэродромных покрытий |  |  |  | 4: м3; 5: 10.2; 6: 0.3; 7: -0.03213 | [31 empty] | Смеси бетонные тяжелого бетона для дорожных и аэродромных покрытий
П,Н | 08.4.03.03 | Арматура |  |  |  | 4: т; 5: 0; 6: 0.3; 7: 0 | [31 empty] | Арматура
Н | 11.1.03.06 | Щиты из досок |  |  |  | 4: м2; 5: 0.59; 6: 0.3; 7: -0.0018585 | [31 empty] | Щиты из досок
|  | Итого прямые затраты |  |  |  | 12: -4.91 | [27 empty] | Итого прямые затраты
|  | ФОТ |  |  |  | 12: -3.22 | [28 empty] | ФОТ
| Пр/812-021.0-2 | НР Автомобильные дороги |  |  |  | 4: %; 5: 148; 7: 148; 12: -4.77 | [28 empty] | НР Автомобильные дороги
| Пр/774-021.0 | СП Автомобильные дороги |  |  |  | 4: %; 5: 134; 7: 134; 12: -4.31 | [28 empty] | СП Автомобильные дороги
|  | Всего по позиции |  |  |  | 10: 1332.38; 12: -13.99 | [29 empty] | Всего по позиции
64 | ФСБЦ-11.2.13.06-0012 | Щиты настила, толщина 25 мм |  |  |  | м2 | -0.001859 | 1 | -0.001859 | 317.4 | 1.7 | 539.58 |  | -1 | [22 empty] | Щиты настила, толщина 25 мм
|  | Всего по позиции | [41 empty] | Всего по позиции | bar: 12
65 | ФСБЦ-04.1.02.04-0108 | Смеси бетонные тяжелого бетона (БСТ) для транспортного строительства на гранитном щебне, класс В20, F(1)150, W6 |  |  |  | м3 | -0.03213 | 1 | -0.03213 |  |  | 10787.79 |  | -346.61 | [22 empty] | Смеси бетонные тяжелого бетона (БСТ) для транспортного строительства на гранитном щебне, класс В20, F(1)150, W6
|  | Всего по позиции |  |  |  | 12: -346.61 | [29 empty] | Всего по позиции
|  | Всего по разделу 3 Дорожная одежда |  |  |  | 12: 304528.3 | [30 empty] | Всего по разделу 3 Дорожная одежда
Раздел 4. Озеленение | [34 empty] | Раздел 4. Озеленение
66 | ГЭСН47-01-046-02 | Подготовка почвы для устройства партерного и обыкновенного газона без внесения растительной земли: вручную |  |  |  | 4: 100 м2; 5: 9.2; 6: 1; 7: 9.2 | [22 empty] | Подготовка почвы для устройства партерного и обыкновенного газона без внесения растительной земли: вручную
| 421/пр_2020_прил.10_т.1_п.5_гр.3 | Производство работ осуществляется в стесненных условиях населенных пунктов ОЗП=1,15; ЭМ=1,15 к расх.; ЗПМ=1,15; ТЗ=1,15; ТЗМ=1,15 | [35 empty] | Производство работ осуществляется в стесненных условиях населенных пунктов ОЗП=1,15; ЭМ=1,15 к расх.; ЗПМ=1,15; ТЗ=1,15; ТЗМ=1,15
| 1 | ОТ(ЗТ) |  |  |  | 4: чел.-ч; 7: 182.7166; 12: 95823.89 | [24 empty] | ОТ(ЗТ)
| 1-100-20 | Средний разряд работы 2,0 |  |  |  | чел.-ч | 17.27 | 1.15 | 182.7166 |  |  | 524.44 |  | 95823.89 | [25 empty] | Средний разряд работы 2,0
|  | Итого прямые затраты |  |  |  | 12: 95823.89 | [27 empty] | Итого прямые затраты
|  | ФОТ |  |  |  | 12: 95823.89 | [28 empty] | ФОТ
| Пр/812-041.0-2 | НР Озеленение. Защитные лесонасаждения |  |  |  | 4: %; 5: 104; 7: 104; 12: 99656.85 | [28 empty] | НР Озеленение. Защитные лесонасаждения
| Пр/774-041.0 | СП Озеленение. Защитные лесонасаждения |  |  |  | 4: %; 5: 72; 7: 72; 12: 68993.2 | [28 empty] | СП Озеленение. Защитные лесонасаждения
|  | Всего по позиции |  |  |  | 10: 28747.17; 12: 264473.94 | [29 empty] | Всего по позиции
67 | ГЭСН47-01-046-06 | Посев газонов партерных, мавританских и обыкновенных вручную |  |  |  | 4: 100 м2; 5: 9.2; 6: 1; 7: 9.2 | [22 empty] | Посев газонов партерных, мавританских и обыкновенных вручную
| 421/пр_2020_прил.10_т.1_п.5_гр.3 | Производство работ осуществляется в стесненных условиях населенных пунктов ОЗП=1,15; ЭМ=1,15 к расх.; ЗПМ=1,15; ТЗ=1,15; ТЗМ=1,15 | [35 empty] | Производство работ осуществляется в стесненных условиях населенных пунктов ОЗП=1,15; ЭМ=1,15 к расх.; ЗПМ=1,15; ТЗ=1,15; ТЗМ=1,15
| 1 | ОТ(ЗТ) |  |  |  | 4: чел.-ч; 7: 59.9886; 12: 31801.53 | [24 empty] | ОТ(ЗТ)
| 2-100-02 | Рабочий 2 разряда |  |  |  | чел.-ч | 5 | 1.15 | 52.9 |  |  | 524.44 |  | 27742.88 | [25 empty] | Рабочий 2 разряда
| 2-100-03 | Рабочий 3 разряда |  |  |  | чел.-ч | 0.67 | 1.15 | 7.0886 |  |  | 572.56 |  | 4058.65 | [25 empty] | Рабочий 3 разряда
| 2 | ЭМ |  |  |  | 12: 23099.29 | [24 empty] | ЭМ
|  | ОТм(ЗТм) |  |  |  | 4: чел.-ч; 7: 13.754; 12: 8867.62 | [24 empty] | ОТм(ЗТм)
| 91.13.01-038 | Машины поливомоечные, вместимость цистерны 6 м3 |  |  |  | маш.-ч | 1.3 | 1.15 | 13.754 | 1043.14 | 1.61 | 1679.46 |  | 23099.29 | [25 empty] | Машины поливомоечные, вместимость цистерны 6 м3
| 4-100-040 | ОТм(Зтм) Средний разряд машинистов 4 |  |  |  | чел.-ч | 1.3 | 1.15 | 13.754 |  |  | 644.73 |  | 8867.62 | [26 empty] | ОТм(Зтм) Средний разряд машинистов 4
| 4 | М |  |  |  | 12: 5125.32 | [24 empty] | М
| 01.7.03.01-0001 | Вода |  |  |  | м3 | 10 |  | 92 | 35.71 | 1.56 | 55.71 |  | 5125.32 | [25 empty] | Вода
Н | 16.2.02.07 | Семена газонных трав |  |  |  | 4: кг; 5: 2; 7: 18.4 | [31 empty] | Семена газонных трав
|  | Итого прямые затраты |  |  |  | 12: 68893.76 | [27 empty] | Итого прямые затраты
|  | ФОТ |  |  |  | 12: 40669.15 | [28 empty] | ФОТ
| Пр/812-041.0-2 | НР Озеленение. Защитные лесонасаждения |  |  |  | 4: %; 5: 104; 7: 104; 12: 42295.92 | [28 empty] | НР Озеленение. Защитные лесонасаждения
| Пр/774-041.0 | СП Озеленение. Защитные лесонасаждения |  |  |  | 4: %; 5: 72; 7: 72; 12: 29281.79 | [28 empty] | СП Озеленение. Защитные лесонасаждения
|  | Всего по позиции |  |  |  | 10: 15268.64; 12: 140471.47 | [29 empty] | Всего по позиции
68 | ФСБЦ-16.2.02.07-0161 | Семена газонных трав (смесь Городская) |  |  |  | кг | 18.4 | 1 | 18.4 | 149.15 | 1.46 | 217.76 |  | 4006.78 | [22 empty] | Семена газонных трав (смесь Городская)
|  | Всего по позиции |  |  |  | 12: 4006.78 | [29 empty] | Всего по позиции
69 | ГЭСН47-01-123-02 | Внесение удобрений в почву: минеральных |  |  |  | 4: 100 м2; 5: 9.2; 6: 1; 7: 9.2 | [22 empty] | Внесение удобрений в почву: минеральных
| 421/пр_2020_прил.10_т.1_п.5_гр.3 | Производство работ осуществляется в стесненных условиях населенных пунктов ОЗП=1,15; ЭМ=1,15 к расх.; ЗПМ=1,15; ТЗ=1,15; ТЗМ=1,15 | [35 empty] | Производство работ осуществляется в стесненных условиях населенных пунктов ОЗП=1,15; ЭМ=1,15 к расх.; ЗПМ=1,15; ТЗ=1,15; ТЗМ=1,15
| 1 | ОТ(ЗТ) |  |  |  | 4: чел.-ч; 7: 56.7088; 12: 32469.19 | [24 empty] | ОТ(ЗТ)
| 1-100-30 | Средний разряд работы 3,0 |  |  |  | чел.-ч | 5.36 | 1.15 | 56.7088 |  |  | 572.56 |  | 32469.19 | [25 empty] | Средний разряд работы 3,0
П,Н | 16.3.02.01 | Удобрения минеральные |  |  |  | 4: кг; 5: 0; 7: 0 | [31 empty] | Удобрения минеральные
|  | Итого прямые затраты |  |  |  | 12: 32469.19 | [27 empty] | Итого прямые затраты
|  | ФОТ |  |  |  | 12: 32469.19 | [28 empty] | ФОТ
| Пр/812-041.0-2 | НР Озеленение. Защитные лесонасаждения |  |  |  | 4: %; 5: 104; 7: 104; 12: 33767.96 | [28 empty] | НР Озеленение. Защитные лесонасаждения
| Пр/774-041.0 | СП Озеленение. Защитные лесонасаждения |  |  |  | 4: %; 5: 72; 7: 72; 12: 23377.82 | [28 empty] | СП Озеленение. Защитные лесонасаждения
|  | Всего по позиции |  |  |  | 10: 9740.76; 12: 89614.97 | [29 empty] | Всего по позиции
70 | ФСБЦ-16.3.01.01-0232 | Мука фосфоритная насыпью, А |  |  |  | т | 0.828 | 1 | 0.828 | 7563.35 | 1.86 | 14067.83 |  | 11648.16 | [22 empty] | Мука фосфоритная насыпью, А
|  | Всего по позиции |  |  |  | 12: 11648.16 | [29 empty] | Всего по позиции
71 | ФСБЦ-16.3.02.01-0003 | Удобрение нитрофоска |  |  |  | кг | 0.276 | 1000 | 276 | 39.47 | 1.54 | 60.78 |  | 16775.28 | [22 empty] | Удобрение нитрофоска
|  | Всего по позиции |  |  |  | 12: 16775.28 | [29 empty] | Всего по позиции
|  | Всего по разделу 4 Озеленение |  |  |  | 12: 526990.6 | [30 empty] | Всего по разделу 4 Озеленение
|  | Итоги по смете: | [47 empty] | Итоги по смете:
|  | Всего прямые затраты (справочно) |  |  |  | 12: 526292.08 | [36 empty] | Всего прямые затраты (справочно)
|  | в том числе: | [48 empty] | в том числе:
|  | Оплата труда рабочих |  |  |  | 12: 175891.83 | [36 empty] | Оплата труда рабочих
|  | Эксплуатация машин |  |  |  | 12: 40867.35 | [36 empty] | Эксплуатация машин
|  | Оплата труда машинистов (Отм) |  |  |  | 12: 15374.83 | [36 empty] | Оплата труда машинистов (Отм)
|  | Материалы |  |  |  | 12: 277298.92 | [36 empty] | Материалы
|  | Перевозка |  |  |  | 12: 16859.15 | [36 empty] | Перевозка
|  | Строительные работы |  |  |  | 12: 886155.07 | [36 empty] | Строительные работы
|  | Строительные работы |  |  |  | 12: 869295.92 | [36 empty] | Строительные работы
|  | в том числе: | [48 empty] | в том числе:
|  | оплата труда |  |  |  | 12: 175891.83 | [36 empty] | оплата труда
|  | эксплуатация машин и механизмов |  |  |  | 12: 40867.35 | [36 empty] | эксплуатация машин и механизмов
|  | оплата труда машинистов (Отм) |  |  |  | 12: 15374.83 | [36 empty] | оплата труда машинистов (Отм)
|  | материалы |  |  |  | 12: 277298.92 | [36 empty] | материалы
|  | накладные расходы |  |  |  | 12: 208573.97 | [36 empty] | накладные расходы
|  | сметная прибыль |  |  |  | 12: 151289.02 | [36 empty] | сметная прибыль
|  | Перевозка |  |  |  | 12: 16859.15 | [36 empty] | Перевозка
|  | Всего ФОТ (справочно) |  |  |  | 12: 191266.66 | [36 empty] | Всего ФОТ (справочно)
|  | Всего накладные расходы (справочно) |  |  |  | 12: 208573.97 | [36 empty] | Всего накладные расходы (справочно)
|  | Всего сметная прибыль (справочно) |  |  |  | 12: 151289.02 | [36 empty] | Всего сметная прибыль (справочно)
|  | ВСЕГО по смете |  |  |  | 12: 886155.07 | [37 empty] | ВСЕГО по смете
|  | справочно: | [48 empty] | справочно:
|  | Затраты труда рабочих |  |  |  | 7: 327,7690509 | [38 empty] | Затраты труда рабочих
|  | Затраты труда машинистов |  |  |  | 7: 22,667746 | [38 empty] | Затраты труда машинистов
| Составил: | Инженер |  |  |  | 5: (Уральская А.В.) | [39 empty] | Инженер | (Уральская А.В.)
[должность, подпись (инициалы, фамилия)]
| Проверил: | Инженер-сметчик |  |  |  | 5: (Рожкова Л.С.) | [41 empty] | Инженер-сметчик | (Рожкова Л.С.)
[должность, подпись (инициалы, фамилия)]