## Каратузское освещение остановок
Приложение № 3
Утверждено приказом Минстроя РФ № 421/пр от 4 августа 2020 г. в редакции приказа № 557/пр от 7 июля 2022 г.
СОГЛАСОВАНО: | [10 empty] | УТВЕРЖДАЮ:
"____" ________________ 2026 года | [10 empty] | "____" ________________ 2026 года | [5 empty] | "____" ________________ 2026 года | "____" ________________ 2026 года
Наименование программного продукта |  |  |  |  | ГРАНД-Смета, версия 2026.1
Наименование редакции сметных нормативов |  |  |  |  | Приказ Минстроя России от 30.12.2021 № 1046/пр; Приказ Минстроя России от 04.08.2020 № 421/пр; Приказ Минстроя России от 21.12.2020 № 812/пр; Приказ Минстроя России от 11.12.2020 № 774/пр; Приказ Минстроя России от 02.08.2023 № 551/пр; Приказ Минстроя России от 14.11.2023 № 817/пр; Приказ Минстроя России от 16.02.2024 № 102/пр; Приказ Минстроя России от 13.05.2024 №323/пр; Приказ Минстроя России от 09.08.2024 №524/пр; Приказ Минстроя России от 07.11.2024 №747/пр; Приказ Минстроя России от 23.01.2025 №30/пр; Приказ Минстроя России от 07.02.2025 №69/пр; Приказ Минстроя России от 19.05.2025 №299/пр; Приказ Минстроя России от 14.08.2025 №490/пр; Приказ Минстроя России от 12.11.2025 №696/пр; Приказ Минстроя России от 17.02.2026 №91/пр | [13 empty] | Наименование редакции сметных нормативов | Приказ Минстроя России от 30.12.2021 № 1046/пр; Приказ Минстроя России от 04.08.2020 № 421/пр; Приказ Минстроя России от 21.12.2020 № 812/пр; Приказ Минстроя России от 11.12.2020 № 774/пр; Приказ Минстроя России от 02.08.2023 № 551/пр; Приказ Минстроя России от 14.11.2023 № 817/пр; Приказ Минстроя России от 16.02.2024 № 102/пр; Приказ Минстроя России от 13.05.2024 №323/пр; Приказ Минстроя России от 09.08.2024 №524/пр; Приказ Минстроя России от 07.11.2024 №747/пр; Приказ Минстроя России от 23.01.2025 №30/пр; Приказ Минстроя России от 07.02.2025 №69/пр; Приказ Минстроя России от 19.05.2025 №299/пр; Приказ Минстроя России от 14.08.2025 №490/пр; Приказ Минстроя России от 12.11.2025 №696/пр; Приказ Минстроя России от 17.02.2026 №91/пр
Реквизиты приказа Минстроя России об утверждении дополнений и изменений к сметным нормативам |  |  |  |  | Приказ Минстроя России от 18 мая 2022 г. № 378/пр, Приказ Минстроя России от 26 августа 2022 г. № 703/пр, Приказ Минстроя России от 26 октября 2022 г. № 905/пр, Приказ Минстроя России от 27 декабря 2022 г. № 1133/пр, Приказ Минстроя России от 10 февраля 2023 г. № 84/пр, Приказ Минстроя России от 11.05.2023 №335/пр; Приказ Минстроя России от 07.07.2022 № 557/пр; Приказ Минстроя России от 02.09.2021 № 636/пр, Приказ Минстроя России от 26.07.2022 № 611/пр; Приказ Минстроя России от 22.04.2022 № 317/пр; Приказ Минстроя России от 02.08.2023 № 551/пр; Приказ Минстроя России от 14.11.2023 № 817/пр; Приказ Минстроя России от 30.01.2024 № 55/пр; Приказ Минстроя России от 16.02.2024 № 102/пр; Приказ Минстроя России от 13.05.2024 №323/пр; Приказ Минстроя России от 09.08.2024 №524/пр; Приказ Минстроя России от 07.11.2024 №747/пр; Приказ Минстроя России от 23.01.2025 №30/пр; Приказ Минстроя России от 07.02.2025 №69/пр; Приказ Минстроя России от 19.05.2025 №299/пр; Приказ Минстроя России от 14.08.2025 №490/пр; Приказ Минстроя России от 12.11.2025 №696/пр; Приказ Минстроя России от 17.02.2026 №91/пр | [15 empty] | Реквизиты приказа Минстроя России об утверждении дополнений и изменений к сметным нормативам | Приказ Минстроя России от 18 мая 2022 г. № 378/пр, Приказ Минстроя России от 26 августа 2022 г. № 703/пр, Приказ Минстроя России от 26 октября 2022 г. № 905/пр, Приказ Минстроя России от 27 декабря 2022 г. № 1133/пр, Приказ Минстроя России от 10 февраля 2023 г. № 84/пр, Приказ Минстроя России от 11.05.2023 №335/пр; Приказ Минстроя России от 07.07.2022 № 557/пр; Приказ Минстроя России от 02.09.2021 № 636/пр, Приказ Минстроя России от 26.07.2022 № 611/пр; Приказ Минстроя России от 22.04.2022 № 317/пр; Приказ Минстроя России от 02.08.2023 № 551/пр; Приказ Минстроя России от 14.11.2023 № 817/пр; Приказ Минстроя России от 30.01.2024 № 55/пр; Приказ Минстроя России от 16.02.2024 № 102/пр; Приказ Минстроя России от 13.05.2024 №323/пр; Приказ Минстроя России от 09.08.2024 №524/пр; Приказ Минстроя России от 07.11.2024 №747/пр; Приказ Минстроя России от 23.01.2025 №30/пр; Приказ Минстроя России от 07.02.2025 №69/пр; Приказ Минстроя России от 19.05.2025 №299/пр; Приказ Минстроя России от 14.08.2025 №490/пр; Приказ Минстроя России от 12.11.2025 №696/пр; Приказ Минстроя России от 17.02.2026 №91/пр
Реквизиты письма Минстроя России об индексах изменения сметной стоимости строительства, включаемые в федеральный реестр сметных нормативов и размещаемые в федеральной государственной информационной системе ценообразования в строительстве, подготовленного в соответствии пунктом 85 Методики расчета индексов изменения сметной стоимости строительства, утвержденной приказом Министерства строительства и жилищно-коммунального хозяйства Российской Федерации от 5 июня 2019 г. № 326/пр¹ |  |  |  |  | Письмо Минстроя России от 25.02.2026 № 9859-ИФ/09 | [9 empty] | Реквизиты письма Минстроя России об индексах изменения сметной стоимости строительства, включаемые в федеральный реестр сметных нормативов и размещаемые в федеральной государственной информационной системе ценообразования в строительстве, подготовленного в соответствии пунктом 85 Методики расчета индексов изменения сметной стоимости строительства, утвержденной приказом Министерства строительства и жилищно-коммунального хозяйства Российской Федерации от 5 июня 2019 г. № 326/пр¹ | Письмо Минстроя России от 25.02.2026 № 9859-ИФ/09 | [6 empty] | Реквизиты письма Минстроя России об индексах изменения сметной стоимости строительства, включаемые в федеральный реестр сметных нормативов и размещаемые в федеральной государственной информационной системе ценообразования в строительстве, подготовленного в соответствии пунктом 85 Методики расчета индексов изменения сметной стоимости строительства, утвержденной приказом Министерства строительства и жилищно-коммунального хозяйства Российской Федерации от 5 июня 2019 г. № 326/пр¹ | Письмо Минстроя России от 25.02.2026 № 9859-ИФ/09
Реквизиты нормативного правового акта об утверждении оплаты труда, утверждаемый в соответствии с пунктом 22(1) Правилами мониторинга цен, утвержденными постановлением Правительства Российской Федерации от 23 декабря 2016 г. № 1452 |  |  |  |  | Приказ Министерства строительства Красноярского края от 06.06.2025 № 447-o | [9 empty] | Реквизиты нормативного правового акта об утверждении оплаты труда, утверждаемый в соответствии с пунктом 22(1) Правилами мониторинга цен, утвержденными постановлением Правительства Российской Федерации от 23 декабря 2016 г. № 1452 | Приказ Министерства строительства Красноярского края от 06.06.2025 № 447-o | [8 empty] | Реквизиты нормативного правового акта об утверждении оплаты труда, утверждаемый в соответствии с пунктом 22(1) Правилами мониторинга цен, утвержденными постановлением Правительства Российской Федерации от 23 декабря 2016 г. № 1452 | Приказ Министерства строительства Красноярского края от 06.06.2025 № 447-o
Обоснование принятых текущих цен на строительные ресурсы | [26 empty] | Обоснование принятых текущих цен на строительные ресурсы
Наименование субъекта Российской Федерации |  |  |  |  | 24. Красноярский край | [10 empty] | 24. Красноярский край | [11 empty] | Наименование субъекта Российской Федерации | 24. Красноярский край
Наименование зоны субъекта Российской Федерации |  |  |  |  | Красноярский край (2 зона) | [10 empty] | Красноярский край (2 зона) | [13 empty] | Наименование зоны субъекта Российской Федерации | Красноярский край (2 зона)
(наименование стройки)
(наименование объекта капитального строительства)
ЛОКАЛЬНЫЙ СМЕТНЫЙ РАСЧЕТ (СМЕТА) №
Каратузское освещение остановок1 | [31 empty] | Каратузское освещение остановок1
(наименование работ и затрат)
Составлен | ресурсно-индексным | методом
Основание
(проектная и (или) иная техническая документация)
Составлен(а) в текущем уровне цен |  | I квартал 2026 года | [30 empty] | I квартал 2026 года
Сметная стоимость |  |  | 987,74457 | тыс.руб.
в том числе:
| строительных работ |  | 227.57 | тыс.руб. |  |  |  |  | Средства на оплату труда рабочих |  |  |  | 90 | тыс.руб.
| монтажных работ |  | 265.49 | тыс.руб. |  |  |  |  | Средства на оплату труда машинистов |  |  |  | 40.3 | тыс.руб.
| оборудования |  | 341.31 | тыс.руб. |  |  |  |  | Нормативные затраты труда рабочих |  |  |  | 169.35 | чел.-ч.
| прочих затрат |  | 0 | тыс.руб. |  |  |  |  | Нормативные затраты труда машинистов |  |  |  | 64.25 | чел.-ч.
№ п/п | Обоснование | Наименование работ и затрат |  |  |  | Единица измерения | Количество |  |  | Сметная стоимость, руб.
[7 empty] | на единицу измерения | коэффициенты | всего с учетом коэффициентов | на единицу измерения в базисном уровне цен | индекс | на единицу измерения в текущем уровне цен | коэффициенты | всего в текущем уровне цен
1 | 2 | 3 |  |  |  | 4 | 5 | 6 | 7 | 8 | 9 | 10 | 11 | 12
Раздел 1. | [33 empty] | Раздел 1.
3 | ГЭСН33-04-003-01 | Установка железобетонных опор ВЛ 0,38; 6-10 кВ с траверсами без приставок: одностоечных |  |  |  | 4: шт; 5: 16; 6: 1; 7: 16 | [20 empty] | Установка железобетонных опор ВЛ 0,38; 6-10 кВ с траверсами без приставок: одностоечных
| 1 | ОТ(ЗТ) |  |  |  | 4: чел.-ч; 7: 48.96; 12: 24540.71 | [21 empty] | ОТ(ЗТ)
| 1-100-33 | Средний разряд работы 3,3 |  |  |  | 4: чел.-ч; 5: 3.06; 7: 48.96; 10: 501.24; 12: 24540.71 | [22 empty] | Средний разряд работы 3,3
| 2 | ЭМ |  |  |  | 12: 38230 | [21 empty] | ЭМ
|  | ОТм(ЗТм) |  |  |  | 4: чел.-ч; 7: 13.92; 12: 8453.52 | [21 empty] | ОТм(ЗТм)
| 91.04.01-031 | Машины бурильно-крановые на автомобильном ходу, диаметр бурения до 800 мм, глубина бурения до 5 м |  |  |  | маш.-ч | 0.68 |  | 10.88 | 2088.77 | 1.58 | 3300.26 |  | 35906.83 | [22 empty] | Машины бурильно-крановые на автомобильном ходу, диаметр бурения до 800 мм, глубина бурения до 5 м
| 4-100-050 | ОТм(Зтм) Средний разряд машинистов 5 |  |  |  | 4: чел.-ч; 5: 0.68; 7: 10.88; 10: 625.02; 12: 6800.22 | [23 empty] | ОТм(Зтм) Средний разряд машинистов 5
| 91.14.02-001 | Автомобили бортовые, грузоподъемность до 5 т |  |  |  | 4: маш.-ч; 5: 0.19; 7: 3.04; 10: 764.2; 12: 2323.17 | [22 empty] | Автомобили бортовые, грузоподъемность до 5 т
| 4-100-040 | ОТм(Зтм) Средний разряд машинистов 4 |  |  |  | 4: чел.-ч; 5: 0.19; 7: 3.04; 10: 543.85; 12: 1653.3 | [23 empty] | ОТм(Зтм) Средний разряд машинистов 4
| 4 | М |  |  |  | 12: 2039 | [21 empty] | М
| 01.3.01.06-0038 | Смазка защитная электросетевая |  |  |  | кг | 0.1 |  | 1.6 | 185.43 | 2 | 370.86 |  | 593.38 | [22 empty] | Смазка защитная электросетевая
| 01.3.01.06-0051 | Смазка солидол жировой Ж |  |  |  | кг | 0.03 |  | 0.48 | 58.53 | 2 | 117.06 |  | 56.19 | [22 empty] | Смазка солидол жировой Ж
| 01.7.20.08-0051 | Ветошь хлопчатобумажная цветная |  |  |  | кг | 0.02 |  | 0.32 | 56.11 | 1.81 | 101.56 |  | 32.5 | [22 empty] | Ветошь хлопчатобумажная цветная
| 20.2.02.04-0006 | Колпачки полиэтиленовые К-6 |  |  |  | 100 шт | 0.06 |  | 0.96 | 1031.73 | 1.37 | 1413.47 |  | 1356.93 | [22 empty] | Колпачки полиэтиленовые К-6
П,Н | 01.7.15.03-0042 | Болты с гайками и шайбами строительные |  |  |  | 4: кг; 5: 0; 7: 0 | [24 empty] | Болты с гайками и шайбами строительные
П,Н | 05.1.02.07 | Стойка железобетонная вибрированная для опор |  |  |  | 4: шт; 5: 0; 7: 0 | [24 empty] | Стойка железобетонная вибрированная для опор
П,Н | 07.2.02.05 | Траверсы стальные |  |  |  | 4: т; 5: 0; 7: 0 | [24 empty] | Траверсы стальные
П,Н | 07.2.07.13 | Хомуты стальные |  |  |  | 4: кг; 5: 0; 7: 0 | [24 empty] | Хомуты стальные
П,Н | 08.3.04.02 | Сталь стержневая диаметром до 10 мм |  |  |  | 4: т; 5: 0; 7: 0 | [24 empty] | Сталь стержневая диаметром до 10 мм
П,Н | 22.2.01.04 | Изоляторы штыревые |  |  |  | 4: шт; 5: 0; 7: 0 | [24 empty] | Изоляторы штыревые
П,Н | 22.2.02.21 | Штыри |  |  |  | 4: шт; 5: 0; 7: 0 | [24 empty] | Штыри
П,Н | 22.2.02.23 | Металлические плакаты |  |  |  | 4: шт; 5: 0; 7: 0 | [24 empty] | Металлические плакаты
|  | Итого прямые затраты |  |  |  | 12: 73263.23 | [25 empty] | Итого прямые затраты
|  | ФОТ |  |  |  | 12: 32994.23 | [26 empty] | ФОТ
| Пр/812-027.0-1 | НР Линии электропередачи |  |  |  | 4: %; 5: 103; 7: 103; 12: 33984.06 | [26 empty] | НР Линии электропередачи
| Пр/774-027.0 | СП Линии электропередачи |  |  |  | 4: %; 5: 60; 7: 60; 12: 19796.54 | [26 empty] | СП Линии электропередачи
|  | Всего по позиции |  |  |  | 10: 7940.24; 12: 127043.83 | [27 empty] | Всего по позиции
4 | ГЭСН33-04-016-02 | Развозка конструкций и материалов опор ВЛ 0,38-10 кВ по трассе: одностоечных железобетонных опор |  |  |  | 4: шт; 5: 16; 6: 1; 7: 16 | [20 empty] | Развозка конструкций и материалов опор ВЛ 0,38-10 кВ по трассе: одностоечных железобетонных опор
| 1 | ОТ(ЗТ) |  |  |  | 4: чел.-ч; 7: 7.04; 12: 3257.27 | [21 empty] | ОТ(ЗТ)
| 1-100-25 | Средний разряд работы 2,5 |  |  |  | 4: чел.-ч; 5: 0.44; 7: 7.04; 10: 462.68; 12: 3257.27 | [22 empty] | Средний разряд работы 2,5
| 2 | ЭМ |  |  |  | 12: 10580.54 | [21 empty] | ЭМ
|  | ОТм(ЗТм) |  |  |  | 4: чел.-ч; 7: 7.68; 12: 4893.69 | [21 empty] | ОТм(ЗТм)
| 91.05.05-015 | Краны на автомобильном ходу, грузоподъемность 16 т |  |  |  | 4: маш.-ч; 5: 0.24; 7: 3.84; 10: 1944.6; 12: 7467.26 | [22 empty] | Краны на автомобильном ходу, грузоподъемность 16 т
| 4-100-060 | ОТм(Зтм) Средний разряд машинистов 6 |  |  |  | 4: чел.-ч; 5: 0.24; 7: 3.84; 10: 730.55; 12: 2805.31 | [23 empty] | ОТм(Зтм) Средний разряд машинистов 6
| 91.15.01-001 | Прицепы тракторные, грузоподъемность до 2 т |  |  |  | 4: маш.-ч; 5: 0.24; 7: 3.84; 10: 15.41; 12: 59.17 | [22 empty] | Прицепы тракторные, грузоподъемность до 2 т
| 91.15.03-014 | Тракторы на пневмоколесном ходу, мощность 59 кВт (80 л.с.) |  |  |  | маш.-ч | 0.24 |  | 3.84 | 487.94 | 1.63 | 795.34 |  | 3054.11 | [22 empty] | Тракторы на пневмоколесном ходу, мощность 59 кВт (80 л.с.)
| 4-100-040 | ОТм(Зтм) Средний разряд машинистов 4 |  |  |  | 4: чел.-ч; 5: 0.24; 7: 3.84; 10: 543.85; 12: 2088.38 | [23 empty] | ОТм(Зтм) Средний разряд машинистов 4
|  | Итого прямые затраты |  |  |  | 12: 18731.5 | [25 empty] | Итого прямые затраты
|  | ФОТ |  |  |  | 12: 8150.96 | [26 empty] | ФОТ
| Пр/812-027.0-1 | НР Линии электропередачи |  |  |  | 4: %; 5: 103; 7: 103; 12: 8395.49 | [26 empty] | НР Линии электропередачи
| Пр/774-027.0 | СП Линии электропередачи |  |  |  | 4: %; 5: 60; 7: 60; 12: 4890.58 | [26 empty] | СП Линии электропередачи
|  | Всего по позиции |  |  |  | 10: 2001.1; 12: 32017.57 | [27 empty] | Всего по позиции
10 | ГЭСН33-04-008-03 | Подвеска изолированных проводов ВЛ 0,38 кВ с помощью механизмов, с несколькими жилами при 30 опорах на км |  |  |  | 4: км; 5: 0.655; 6: 1; 7: 0.655 | [20 empty] | Подвеска изолированных проводов ВЛ 0,38 кВ с помощью механизмов, с несколькими жилами при 30 опорах на км
| 1 | ОТ(ЗТ) |  |  |  | 4: чел.-ч; 7: 22.8595; 12: 11875.51 | [21 empty] | ОТ(ЗТ)
| 1-100-36 | Средний разряд работы 3,6 |  |  |  | 4: чел.-ч; 5: 34.9; 7: 22.8595; 10: 519.5; 12: 11875.51 | [22 empty] | Средний разряд работы 3,6
| 2 | ЭМ |  |  |  | 12: 2112.16 | [21 empty] | ЭМ
|  | ОТм(ЗТм) |  |  |  | 4: чел.-ч; 7: 3.2685; 12: 1777.55 | [21 empty] | ОТм(ЗТм)
| 91.06.06-011 | Автогидроподъемники, высота подъема 12 м |  |  |  | маш.-ч | 3.24 |  | 2.1222 | 346.73 | 1.68 | 582.51 |  | 1236.2 | [22 empty] | Автогидроподъемники, высота подъема 12 м
| 4-100-040 | ОТм(Зтм) Средний разряд машинистов 4 |  |  |  | 4: чел.-ч; 5: 3.24; 7: 2.1222; 10: 543.85; 12: 1154.16 | [23 empty] | ОТм(Зтм) Средний разряд машинистов 4
| 91.14.02-001 | Автомобили бортовые, грузоподъемность до 5 т |  |  |  | 4: маш.-ч; 5: 1.75; 7: 1.1462; 10: 764.2; 12: 875.96 | [22 empty] | Автомобили бортовые, грузоподъемность до 5 т
| 4-100-040 | ОТм(Зтм) Средний разряд машинистов 4 |  |  |  | 4: чел.-ч; 5: 1.75; 7: 1.1462; 10: 543.85; 12: 623.39 | [23 empty] | ОТм(Зтм) Средний разряд машинистов 4
| 4 | М |  |  |  | 12: 1.33 | [21 empty] | М
| 01.7.20.08-0051 | Ветошь хлопчатобумажная цветная |  |  |  | кг | 0.02 |  | 0.0131 | 56.11 | 1.81 | 101.56 |  | 1.33 | [22 empty] | Ветошь хлопчатобумажная цветная
П,Н | 21.2.01.01 | Провода самонесущие изолированные |  |  |  | 4: т; 5: 0; 7: 0 | [24 empty] | Провода самонесущие изолированные
|  | Итого прямые затраты |  |  |  | 12: 15766.55 | [25 empty] | Итого прямые затраты
|  | ФОТ |  |  |  | 12: 13653.06 | [26 empty] | ФОТ
| Пр/812-027.0-1 | НР Линии электропередачи |  |  |  | 4: %; 5: 103; 7: 103; 12: 14062.65 | [26 empty] | НР Линии электропередачи
| Пр/774-027.0 | СП Линии электропередачи |  |  |  | 4: %; 5: 60; 7: 60; 12: 8191.84 | [26 empty] | СП Линии электропередачи
|  | Всего по позиции |  |  |  | 10: 58047.39; 12: 38021.04 | [27 empty] | Всего по позиции
11 | ГЭСНм08-03-574-02 | Разводка по устройствам и подключение жил кабелей или проводов сечением: до 16 мм2 |  |  |  | 4: 100 шт; 5: 0.32; 6: 1; 7: 0.32 | [20 empty] | Разводка по устройствам и подключение жил кабелей или проводов сечением: до 16 мм2
| 1 | ОТ(ЗТ) |  |  |  | 4: чел.-ч; 7: 9.5584; 12: 5353.56 | [21 empty] | ОТ(ЗТ)
| 1-100-42 | Средний разряд работы 4,2 |  |  |  | 4: чел.-ч; 5: 29.87; 7: 9.5584; 10: 560.09; 12: 5353.56 | [22 empty] | Средний разряд работы 4,2
| 2 | ЭМ |  |  |  | 12: 62.62 | [21 empty] | ЭМ
|  | ОТм(ЗТм) |  |  |  | 4: чел.-ч; 7: 0.0032; 12: 1.74 | [21 empty] | ОТм(ЗТм)
| 91.14.02-001 | Автомобили бортовые, грузоподъемность до 5 т |  |  |  | 4: маш.-ч; 5: 0.01; 7: 0.0032; 10: 764.2; 12: 2.45 | [22 empty] | Автомобили бортовые, грузоподъемность до 5 т
| 4-100-040 | ОТм(Зтм) Средний разряд машинистов 4 |  |  |  | 4: чел.-ч; 5: 0.01; 7: 0.0032; 10: 543.85; 12: 1.74 | [23 empty] | ОТм(Зтм) Средний разряд машинистов 4
| 91.21.16-012 | Прессы гидравлические с электроприводом |  |  |  | 4: маш.-ч; 5: 10.54; 7: 3.3728; 10: 17.84; 12: 60.17 | [22 empty] | Прессы гидравлические с электроприводом
| 4 | М |  |  |  | 12: 73.58 | [21 empty] | М
| 01.7.15.03-0042 | Болты с гайками и шайбами строительные |  |  |  | кг | 1.24 |  | 0.3968 | 174.93 | 1.06 | 185.43 |  | 73.58 | [22 empty] | Болты с гайками и шайбами строительные
|  | Итого прямые затраты |  |  |  | 12: 5491.5 | [25 empty] | Итого прямые затраты
11.1 | 421/пр_2020_п.75_пп.а | Вспомогательные ненормируемые материальные ресурсы |  |  |  | 4: %; 5: 2; 7: 2; 12: 107.07 | [28 empty] | Вспомогательные ненормируемые материальные ресурсы
|  | ФОТ |  |  |  | 12: 5355.3 | [26 empty] | ФОТ
| Пр/812-049.3-1 | НР Электротехнические установки на других объектах |  |  |  | 4: %; 5: 97; 7: 97; 12: 5194.64 | [26 empty] | НР Электротехнические установки на других объектах
| Пр/774-049.3 | СП Электротехнические установки на других объектах |  |  |  | 4: %; 5: 51; 7: 51; 12: 2731.2 | [26 empty] | СП Электротехнические установки на других объектах
|  | Всего по позиции |  |  |  | 10: 42263.78; 12: 13524.41 | [27 empty] | Всего по позиции
5 | ГЭСНм08-02-363-01 | Кронштейны специальные на опорах для светильников сварные металлические, количество рожков: 1 |  |  |  | 4: шт; 5: 16; 6: 1; 7: 16 | [20 empty] | Кронштейны специальные на опорах для светильников сварные металлические, количество рожков: 1
| 1 | ОТ(ЗТ) |  |  |  | 4: чел.-ч; 7: 43.68; 12: 24110.05 | [21 empty] | ОТ(ЗТ)
| 1-100-41 | Средний разряд работы 4,1 |  |  |  | 4: чел.-ч; 5: 2.73; 7: 43.68; 10: 551.97; 12: 24110.05 | [22 empty] | Средний разряд работы 4,1
| 2 | ЭМ |  |  |  | 12: 42817.88 | [21 empty] | ЭМ
|  | ОТм(ЗТм) |  |  |  | 4: чел.-ч; 7: 17.6; 12: 12797.94 | [21 empty] | ОТм(ЗТм)
| 91.05.05-015 | Краны на автомобильном ходу, грузоподъемность 16 т |  |  |  | 4: маш.-ч; 5: 0.02; 7: 0.32; 10: 1944.6; 12: 622.27 | [22 empty] | Краны на автомобильном ходу, грузоподъемность 16 т
| 4-100-060 | ОТм(Зтм) Средний разряд машинистов 6 |  |  |  | 4: чел.-ч; 5: 0.02; 7: 0.32; 10: 730.55; 12: 233.78 | [23 empty] | ОТм(Зтм) Средний разряд машинистов 6
| 91.06.09-001 | Подъемники телескопические самоходные, рабочая высота 26 м, грузоподъемность 250 кг |  |  |  | маш.-ч | 1.06 |  | 16.96 | 1472.34 | 1.68 | 2473.53 |  | 41951.07 | [22 empty] | Подъемники телескопические самоходные, рабочая высота 26 м, грузоподъемность 250 кг
| 4-100-060 | ОТм(Зтм) Средний разряд машинистов 6 |  |  |  | 4: чел.-ч; 5: 1.06; 7: 16.96; 10: 730.55; 12: 12390.13 | [23 empty] | ОТм(Зтм) Средний разряд машинистов 6
| 91.14.02-001 | Автомобили бортовые, грузоподъемность до 5 т |  |  |  | 4: маш.-ч; 5: 0.02; 7: 0.32; 10: 764.2; 12: 244.54 | [22 empty] | Автомобили бортовые, грузоподъемность до 5 т
| 4-100-040 | ОТм(Зтм) Средний разряд машинистов 4 |  |  |  | 4: чел.-ч; 5: 0.02; 7: 0.32; 10: 543.85; 12: 174.03 | [23 empty] | ОТм(Зтм) Средний разряд машинистов 4
| 4 | М |  |  |  | 12: 296.69 | [21 empty] | М
| 01.7.15.03-0042 | Болты с гайками и шайбами строительные |  |  |  | кг | 0.1 |  | 1.6 | 174.93 | 1.06 | 185.43 |  | 296.69 | [22 empty] | Болты с гайками и шайбами строительные
|  | Итого прямые затраты |  |  |  | 12: 80022.56 | [25 empty] | Итого прямые затраты
5.1 | 421/пр_2020_п.75_пп.а | Вспомогательные ненормируемые материальные ресурсы |  |  |  | 4: %; 5: 2; 7: 2; 12: 482.2 | [28 empty] | Вспомогательные ненормируемые материальные ресурсы
|  | ФОТ |  |  |  | 12: 36907.99 | [26 empty] | ФОТ
| Пр/812-049.3-1 | НР Электротехнические установки на других объектах |  |  |  | 4: %; 5: 97; 7: 97; 12: 35800.75 | [26 empty] | НР Электротехнические установки на других объектах
| Пр/774-049.3 | СП Электротехнические установки на других объектах |  |  |  | 4: %; 5: 51; 7: 51; 12: 18823.07 | [26 empty] | СП Электротехнические установки на других объектах
|  | Всего по позиции |  |  |  | 10: 8445.54; 12: 135128.58 | [27 empty] | Всего по позиции
7 | ГЭСНм08-03-595-02 | Светильник уличный светодиодный,: на кронштейнах на стенах, колоннах и фермах |  |  |  | 4: 100 шт; 5: 0.16; 6: 1; 7: 0.16 | [20 empty] | Светильник уличный светодиодный,: на кронштейнах на стенах, колоннах и фермах
| 1 | ОТ(ЗТ) |  |  |  | 4: чел.-ч; 7: 37.248; 12: 20862.23 | [21 empty] | ОТ(ЗТ)
| 1-100-42 | Средний разряд работы 4,2 |  |  |  | 4: чел.-ч; 5: 232.8; 7: 37.248; 10: 560.09; 12: 20862.23 | [22 empty] | Средний разряд работы 4,2
| 2 | ЭМ |  |  |  | 12: 2090.72 | [21 empty] | ЭМ
|  | ОТм(ЗТм) |  |  |  | 4: чел.-ч; 7: 13.776; 12: 7492.08 | [21 empty] | ОТм(ЗТм)
| 91.06.06-042 | Подъемники гидравлические, высота подъема 10 м |  |  |  | маш.-ч | 85 |  | 13.6 | 104.99 | 1.37 | 143.84 |  | 1956.22 | [22 empty] | Подъемники гидравлические, высота подъема 10 м
| 4-100-040 | ОТм(Зтм) Средний разряд машинистов 4 |  |  |  | 4: чел.-ч; 5: 85; 7: 13.6; 10: 543.85; 12: 7396.36 | [23 empty] | ОТм(Зтм) Средний разряд машинистов 4
| 91.14.02-001 | Автомобили бортовые, грузоподъемность до 5 т |  |  |  | 4: маш.-ч; 5: 1.1; 7: 0.176; 10: 764.2; 12: 134.5 | [22 empty] | Автомобили бортовые, грузоподъемность до 5 т
| 4-100-040 | ОТм(Зтм) Средний разряд машинистов 4 |  |  |  | 4: чел.-ч; 5: 1.1; 7: 0.176; 10: 543.85; 12: 95.72 | [23 empty] | ОТм(Зтм) Средний разряд машинистов 4
| 4 | М |  |  |  | 12: 55.48 | [21 empty] | М
| 01.7.15.03-0042 | Болты с гайками и шайбами строительные |  |  |  | кг | 1.87 |  | 0.2992 | 174.93 | 1.06 | 185.43 |  | 55.48 | [22 empty] | Болты с гайками и шайбами строительные
|  | Итого прямые затраты |  |  |  | 12: 30500.51 | [25 empty] | Итого прямые затраты
7.1 | ФСЭМ-91.06.06-012 | Автогидроподъемники, высота подъема 18 м |  |  |  | 4: маш.-ч; 5: 0; 7: 0; 10: 1072.61; 12: 0 | [22 empty] | Автогидроподъемники, высота подъема 18 м
7.2 | 4-100-050 | ОТм(Зтм) Средний разряд машинистов 5 |  |  |  | 4: чел.-ч; 10: 625.02; 12: 0 | [23 empty] | ОТм(Зтм) Средний разряд машинистов 5
7.3 | 421/пр_2020_п.75_пп.а | Вспомогательные ненормируемые материальные ресурсы |  |  |  | 4: %; 5: 2; 7: 2; 12: 417.24 | [28 empty] | Вспомогательные ненормируемые материальные ресурсы
|  | ФОТ |  |  |  | 12: 28354.31 | [26 empty] | ФОТ
| Пр/812-049.3-1 | НР Электротехнические установки на других объектах |  |  |  | 4: %; 5: 97; 7: 97; 12: 27503.68 | [26 empty] | НР Электротехнические установки на других объектах
| Пр/774-049.3 | СП Электротехнические установки на других объектах |  |  |  | 4: %; 5: 51; 7: 51; 12: 14460.7 | [26 empty] | СП Электротехнические установки на других объектах
|  | Всего по позиции |  |  |  | 10: 455513.31; 12: 72882.13 | [27 empty] | Всего по позиции
22 | ФСБЦ-21.2.01.01-0062 | Провод самонесущий изолированный СИП-4 2х16-0,6/1 |  |  |  | 1000 м | 0.655 | 1 | 0.655 | 31139.61 | 1.47 | 45775.23 |  | 29982.78 | [20 empty] | Провод самонесущий изолированный СИП-4 2х16-0,6/1
|  | Всего по позиции |  |  |  | 12: 29982.78 | [27 empty] | Всего по позиции
24 | ФСБЦ-20.1.01.01-1006 | Зажим анкерный, клиновый, для самонесущих изолированных проводов без нулевой несущей жилы, диапазон сечений 10-35 мм2 |  |  |  | шт | 19 | 1 | 19 | 228.4 | 1.18 | 269.51 |  | 5120.69 | [20 empty] | Зажим анкерный, клиновый, для самонесущих изолированных проводов без нулевой несущей жилы, диапазон сечений 10-35 мм2
|  | Всего по позиции |  |  |  | 12: 5120.69 | [27 empty] | Всего по позиции
25 | ФСБЦ-20.1.01.02-1010 | Зажим прокалывающий Р4 1,5-10/6-95 |  |  |  | шт | 32 | 1 | 32 | 177.35 | 1.18 | 209.27 |  | 6696.64 | [20 empty] | Зажим прокалывающий Р4 1,5-10/6-95
|  | Всего по позиции |  |  |  | 12: 6696.64 | [27 empty] | Всего по позиции
8 | ФСБЦ-20.1.01.08-0019 | Зажимы ответвительные с проводами ответвлений сечением 16-95 мм2 |  |  |  | 100 шт | 0.06 | 1 | 0.06 | 17429.98 | 1.18 | 20567.38 |  | 1234.04 | [20 empty] | Зажимы ответвительные с проводами ответвлений сечением 16-95 мм2
|  | Всего по позиции |  |  |  | 12: 1234.04 | [27 empty] | Всего по позиции
26 О | ФСБЦ-20.5.04.01-0001 | Блоки зажимов для соединения жил проводов сечением 1,5 мм2, количество пар винтовых клемм 2, на ток 10 А, БЗ26-1,5П10-В/ВУ3-2 |  |  |  | 100 шт | 0.32 | 1 | 0.32 | 1695.74 | 1.54 | 2611.44 |  | 835.66 | [20 empty] | Блоки зажимов для соединения жил проводов сечением 1,5 мм2, количество пар винтовых клемм 2, на ток 10 А, БЗ26-1,5П10-В/ВУ3-2
|  | Всего по позиции |  |  |  | 12: 835.66 | [27 empty] | Всего по позиции
12 О | ФСБЦ-20.3.03.07-1450 | Светильник консольный светодиодный уличный, мощность 90 Вт, IP66 |  |  |  | шт | 13 | 1 | 13 | 8380.72 | 1.11 | 9302.6 |  | 120933.8 | [20 empty] | Светильник консольный светодиодный уличный, мощность 90 Вт, IP66
|  | Всего по позиции |  |  |  | 12: 120933.8 | [27 empty] | Всего по позиции
6 О | ФСБЦ-20.3.03.07-1495 | Светильник светодиодный для наружного освещения, крепление консольное, IP66, УХЛ1, рассеиватель закаленное стекло, корпус литой алюминиевый, кривая силы света широкая, световой поток 15600-18000 лм, цветовая температура 2700-5000 К, мощность 120 Вт |  |  |  | шт | 3 | 1 | 3 | 15811.73 | 1.11 | 17551.02 |  | 52653.06 | [20 empty] | Светильник светодиодный для наружного освещения, крепление консольное, IP66, УХЛ1, рассеиватель закаленное стекло, корпус литой алюминиевый, кривая силы света широкая, световой поток 15600-18000 лм, цветовая температура 2700-5000 К, мощность 120 Вт
|  | Всего по позиции |  |  |  | 12: 52653.06 | [27 empty] | Всего по позиции
31 О | ФСБЦ-22.2.02.09-0002 | Крюк бандажный, диаметр 20 мм |  |  |  | шт | 16 | 1 | 16 | 327.19 | 1.44 | 471.15 |  | 7538.4 | [20 empty] | Крюк бандажный, диаметр 20 мм
|  | Всего по позиции |  |  |  | 12: 7538.4 | [27 empty] | Всего по позиции
32 О | ФСБЦ-25.2.02.11-0021 | Лента крепления из нержавеющей стали в пластмассовой коробке с кабельной бухтой, ширина 20 мм, толщина 0,7 мм, длина 50 м |  |  |  | шт | 1.4 | 1 | 1.4 | 2940.8 | 1.44 | 4234.75 |  | 5928.65 | [20 empty] | Лента крепления из нержавеющей стали в пластмассовой коробке с кабельной бухтой, ширина 20 мм, толщина 0,7 мм, длина 50 м
|  | Всего по позиции |  |  |  | 12: 5928.65 | [27 empty] | Всего по позиции
33 О | ФСБЦ-05.1.02.07-0062 | Стойки опор железобетонные, объем до 0,4 м3, бетон В25, расход арматуры от 50 до 100 кг/м3 |  |  |  | м3 | 5.76 | 1 | 5.76 | 19877.5 | 1.34 | 26635.85 |  | 153422.5 | [20 empty] | Стойки опор железобетонные, объем до 0,4 м3, бетон В25, расход арматуры от 50 до 100 кг/м3
|  | Всего по позиции |  |  |  | 12: 153422.5 | [27 empty] | Всего по позиции
1 | ФСБЦ-20.2.06.05-0001 | Кронштейн на опору, КС-1 |  |  |  | кг | 30.4 | 1 | 30.4 | 83.54 | 1.44 | 120.3 |  | 3657.12 | [20 empty] | Кронштейн на опору, КС-1
|  | Всего по позиции |  |  |  | 12: 3657.12 | [27 empty] | Всего по позиции
2 | ФСБЦ-21.1.06.09-0099 | Кабель силовой с медными жилами ВВГнг(A) 3х1,5ок(N, PE)-660 |  |  |  | 1000 м | 0.016 | 1 | 0.016 | 46171.48 | 1.25 | 57714.35 |  | 923.43 | [20 empty] | Кабель силовой с медными жилами ВВГнг(A) 3х1,5ок(N, PE)-660
|  | Всего по позиции |  |  |  | 12: 923.43 | [27 empty] | Всего по позиции
36 | ФСЭМ-91.14.05-014 | Полуприцепы общего назначения, грузоподъемность до 30 т |  |  |  | маш.-ч | 2 | 1 | 2 |  |  | 219.89 |  | 439.78 | [20 empty] | Полуприцепы общего назначения, грузоподъемность до 30 т
|  | Всего по позиции |  |  |  | 12: 439.78 | [27 empty] | Всего по позиции
37 | ФСЭМ-91.14.04-003 | Тягачи седельные, нагрузка на седельно-сцепное устройство до 30 т |  |  |  | маш.-ч | 2 | 1 | 2 |  |  | 2929.75 |  | 9702.19 | [20 empty] | Тягачи седельные, нагрузка на седельно-сцепное устройство до 30 т
37 | ФСЭМ-91.14.04-003 | Тягачи седельные, нагрузка на седельно-сцепное устройство до 30 т |  |  |  | 4: маш.-ч; 5: 2; 7: 2; 10: 2929.75; 12: 5859.5 | [29 empty] | Тягачи седельные, нагрузка на седельно-сцепное устройство до 30 т
37.1 | 4-100-060 | ОТм(Зтм) Средний разряд машинистов 6 |  |  |  | 4: чел.-ч; 5: 1; 7: 2; 10: 730.55; 12: 1461.1 | [23 empty] | ОТм(Зтм) Средний разряд машинистов 6
|  | Итого прямые затраты |  |  |  | 12: 7320.6 | [25 empty] | Итого прямые затраты
|  | ФОТ |  |  |  | 12: 1461.1 | [26 empty] | ФОТ
| Пр/812-027.0-1 | НР Линии электропередачи |  |  |  | 4: %; 5: 103; 7: 103; 12: 1504.93 | [26 empty] | НР Линии электропередачи
| Пр/774-027.0 | СП Линии электропередачи |  |  |  | 4: %; 5: 60; 7: 60; 12: 876.66 | [26 empty] | СП Линии электропередачи
|  | Всего по позиции |  |  |  | 12: 9702.19 | [27 empty] | Всего по позиции
38 | ФСЭМ-91.06.06-012 | Автогидроподъемники, высота подъема 18 м |  |  |  | маш.-ч | 2 | 1 | 2 |  |  | 1072.61 |  | 5432.82 | [20 empty] | Автогидроподъемники, высота подъема 18 м
38 | ФСЭМ-91.06.06-012 | Автогидроподъемники, высота подъема 18 м |  |  |  | 4: маш.-ч; 5: 2; 7: 2; 10: 1072.61; 12: 2145.22 | [29 empty] | Автогидроподъемники, высота подъема 18 м
38.1 | 4-100-050 | ОТм(Зтм) Средний разряд машинистов 5 |  |  |  | 4: чел.-ч; 5: 1; 7: 2; 10: 625.02; 12: 1250.04 | [23 empty] | ОТм(Зтм) Средний разряд машинистов 5
|  | Итого прямые затраты |  |  |  | 12: 3395.26 | [25 empty] | Итого прямые затраты
|  | ФОТ |  |  |  | 12: 1250.04 | [26 empty] | ФОТ
| Пр/812-027.0-1 | НР Линии электропередачи |  |  |  | 4: %; 5: 103; 7: 103; 12: 1287.54 | [26 empty] | НР Линии электропередачи
| Пр/774-027.0 | СП Линии электропередачи |  |  |  | 4: %; 5: 60; 7: 60; 12: 750.02 | [26 empty] | СП Линии электропередачи
|  | Всего по позиции |  |  |  | 12: 5432.82 | [27 empty] | Всего по позиции
39 | ФСЭМ-91.05.13-002 | Автомобили бортовые, грузоподъемность до 6 т, с краном-манипулятором, грузоподъемность 6,2 т |  |  |  | маш.-ч | 2 | 1 | 2 |  |  | 2112.99 |  | 7086.63 | [20 empty] | Автомобили бортовые, грузоподъемность до 6 т, с краном-манипулятором, грузоподъемность 6,2 т
39 | ФСЭМ-91.05.13-002 | Автомобили бортовые, грузоподъемность до 6 т, с краном-манипулятором, грузоподъемность 6,2 т |  |  |  | маш.-ч | 2 |  | 2 | 1320.62 | 1.6 | 2112.99 |  | 4225.98 | [29 empty] | Автомобили бортовые, грузоподъемность до 6 т, с краном-манипулятором, грузоподъемность 6,2 т
39.1 | 4-100-040 | ОТм(Зтм) Средний разряд машинистов 4 |  |  |  | 4: чел.-ч; 5: 1; 7: 2; 10: 543.85; 12: 1087.7 | [23 empty] | ОТм(Зтм) Средний разряд машинистов 4
|  | Итого прямые затраты |  |  |  | 12: 5313.68 | [25 empty] | Итого прямые затраты
|  | ФОТ |  |  |  | 12: 1087.7 | [26 empty] | ФОТ
| Пр/812-027.0-1 | НР Линии электропередачи |  |  |  | 4: %; 5: 103; 7: 103; 12: 1120.33 | [26 empty] | НР Линии электропередачи
| Пр/774-027.0 | СП Линии электропередачи |  |  |  | 4: %; 5: 60; 7: 60; 12: 652.62 | [26 empty] | СП Линии электропередачи
|  | Всего по позиции |  |  |  | 12: 7086.63 | [27 empty] | Всего по позиции
40 | ФСЭМ-91.13.03-508 | Автомобили полупассажирские, грузоподъемность до 2 т |  |  |  | маш.-ч | 2 | 1 | 2 |  |  | 652.78 |  | 4166.21 | [20 empty] | Автомобили полупассажирские, грузоподъемность до 2 т
40 | ФСЭМ-91.13.03-508 | Автомобили полупассажирские, грузоподъемность до 2 т |  |  |  | маш.-ч | 2 |  | 2 | 388.56 | 1.68 | 652.78 |  | 1305.56 | [29 empty] | Автомобили полупассажирские, грузоподъемность до 2 т
40.1 | 4-100-040 | ОТм(Зтм) Средний разряд машинистов 4 |  |  |  | 4: чел.-ч; 5: 1; 7: 2; 10: 543.85; 12: 1087.7 | [23 empty] | ОТм(Зтм) Средний разряд машинистов 4
|  | Итого прямые затраты |  |  |  | 12: 2393.26 | [25 empty] | Итого прямые затраты
|  | ФОТ |  |  |  | 12: 1087.7 | [26 empty] | ФОТ
| Пр/812-027.0-1 | НР Линии электропередачи |  |  |  | 4: %; 5: 103; 7: 103; 12: 1120.33 | [26 empty] | НР Линии электропередачи
| Пр/774-027.0 | СП Линии электропередачи |  |  |  | 4: %; 5: 60; 7: 60; 12: 652.62 | [26 empty] | СП Линии электропередачи
|  | Всего по позиции |  |  |  | 12: 4166.21 | [27 empty] | Всего по позиции
|  | Итоги по разделу 1 : | [42 empty] | Итоги по разделу 1 :
|  | Всего прямые затраты (справочно) |  |  |  | 12: 291259.64 | [31 empty] | Всего прямые затраты (справочно)
|  | в том числе: | [43 empty] | в том числе:
|  | Оплата труда рабочих |  |  |  | 12: 89999.33 | [31 empty] | Оплата труда рабочих
|  | Эксплуатация машин |  |  |  | 12: 109869.96 | [31 empty] | Эксплуатация машин
|  | Оплата труда машинистов (Отм) |  |  |  | 12: 40303.06 | [31 empty] | Оплата труда машинистов (Отм)
|  | Материалы |  |  |  | 12: 51087.29 | [31 empty] | Материалы
|  | Строительные работы |  |  |  | 12: 227567.19 | [31 empty] | Строительные работы
|  | в том числе: | [43 empty] | в том числе:
|  | оплата труда |  |  |  | 12: 39673.49 | [31 empty] | оплата труда
|  | эксплуатация машин и механизмов |  |  |  | 12: 64898.74 | [31 empty] | эксплуатация машин и механизмов
|  | оплата труда машинистов (Отм) |  |  |  | 12: 20011.3 | [31 empty] | оплата труда машинистов (Отм)
|  | материалы |  |  |  | 12: 5697.45 | [31 empty] | материалы
|  | накладные расходы |  |  |  | 12: 61475.33 | [31 empty] | накладные расходы
|  | сметная прибыль |  |  |  | 12: 35810.88 | [31 empty] | сметная прибыль
|  | Монтажные работы |  |  |  | 12: 265492.7 | [31 empty] | Монтажные работы
|  | в том числе: | [43 empty] | в том числе:
|  | оплата труда |  |  |  | 12: 50325.84 | [31 empty] | оплата труда
|  | эксплуатация машин и механизмов |  |  |  | 12: 44971.22 | [31 empty] | эксплуатация машин и механизмов
|  | оплата труда машинистов (Отм) |  |  |  | 12: 20291.76 | [31 empty] | оплата труда машинистов (Отм)
|  | материалы |  |  |  | 12: 45389.84 | [31 empty] | материалы
|  | накладные расходы |  |  |  | 12: 68499.07 | [31 empty] | накладные расходы
|  | сметная прибыль |  |  |  | 12: 36014.97 | [31 empty] | сметная прибыль
|  | Оборудование |  |  |  | 12: 341312.07 | [31 empty] | Оборудование
|  | Инженерное оборудование |  |  |  | 12: 341312.07 | [31 empty] | Инженерное оборудование
|  | Всего ФОТ (справочно) |  |  |  | 12: 130302.39 | [31 empty] | Всего ФОТ (справочно)
|  | Всего накладные расходы (справочно) |  |  |  | 12: 129974.4 | [31 empty] | Всего накладные расходы (справочно)
|  | Всего сметная прибыль (справочно) |  |  |  | 12: 71825.85 | [31 empty] | Всего сметная прибыль (справочно)
|  | Всего по разделу 1 |  |  |  | 12: 834371.96 | [32 empty] | Всего по разделу 1
|  | справочно: | [43 empty] | справочно:
|  | Затраты труда рабочих |  |  |  | 7: 169,3459 | [33 empty] | Затраты труда рабочих
|  | Затраты труда машинистов |  |  |  | 7: 64,24765 | [33 empty] | Затраты труда машинистов
|  | Итоги по смете: | [46 empty] | Итоги по смете:
|  | Всего прямые затраты (справочно) |  |  |  | 12: 291259.64 | [35 empty] | Всего прямые затраты (справочно)
|  | в том числе: | [47 empty] | в том числе:
|  | Оплата труда рабочих |  |  |  | 12: 89999.33 | [35 empty] | Оплата труда рабочих
|  | Эксплуатация машин |  |  |  | 12: 109869.96 | [35 empty] | Эксплуатация машин
|  | Оплата труда машинистов (Отм) |  |  |  | 12: 40303.06 | [35 empty] | Оплата труда машинистов (Отм)
|  | Материалы |  |  |  | 12: 51087.29 | [35 empty] | Материалы
|  | Строительные работы |  |  |  | 12: 227567.19 | [35 empty] | Строительные работы
|  | в том числе: | [47 empty] | в том числе:
|  | оплата труда |  |  |  | 12: 39673.49 | [35 empty] | оплата труда
|  | эксплуатация машин и механизмов |  |  |  | 12: 64898.74 | [35 empty] | эксплуатация машин и механизмов
|  | оплата труда машинистов (Отм) |  |  |  | 12: 20011.3 | [35 empty] | оплата труда машинистов (Отм)
|  | материалы |  |  |  | 12: 5697.45 | [35 empty] | материалы
|  | накладные расходы |  |  |  | 12: 61475.33 | [35 empty] | накладные расходы
|  | сметная прибыль |  |  |  | 12: 35810.88 | [35 empty] | сметная прибыль
|  | Монтажные работы |  |  |  | 12: 265492.7 | [35 empty] | Монтажные работы
|  | в том числе: | [47 empty] | в том числе:
|  | оплата труда |  |  |  | 12: 50325.84 | [35 empty] | оплата труда
|  | эксплуатация машин и механизмов |  |  |  | 12: 44971.22 | [35 empty] | эксплуатация машин и механизмов
|  | оплата труда машинистов (Отм) |  |  |  | 12: 20291.76 | [35 empty] | оплата труда машинистов (Отм)
|  | материалы |  |  |  | 12: 45389.84 | [35 empty] | материалы
|  | накладные расходы |  |  |  | 12: 68499.07 | [35 empty] | накладные расходы
|  | сметная прибыль |  |  |  | 12: 36014.97 | [35 empty] | сметная прибыль
|  | Оборудование |  |  |  | 12: 341312.07 | [35 empty] | Оборудование
|  | Инженерное оборудование |  |  |  | 12: 341312.07 | [35 empty] | Инженерное оборудование
|  | Всего |  |  |  | 12: 834371.96 | [36 empty] | Всего
|  | Всего ФОТ (справочно) |  |  |  | 12: 130302.39 | [35 empty] | Всего ФОТ (справочно)
|  | Всего накладные расходы (справочно) |  |  |  | 12: 129974.4 | [35 empty] | Всего накладные расходы (справочно)
|  | Всего сметная прибыль (справочно) |  |  |  | 12: 71825.85 | [35 empty] | Всего сметная прибыль (справочно)
|  | 0,97034265 |  |  |  | 12: 809626.7 | [36 empty] | 0,97034265
|  | НДС 22% |  |  |  | 12: 178117.87 | [35 empty] | НДС 22%
|  | ВСЕГО по смете |  |  |  | 12: 987744.57 | [36 empty] | ВСЕГО по смете
|  | справочно: | [47 empty] | справочно:
|  | Затраты труда рабочих |  |  |  | 7: 169,3459 | [37 empty] | Затраты труда рабочих
|  | Затраты труда машинистов |  |  |  | 7: 64,24765 | [37 empty] | Затраты труда машинистов
Составил:
[должность, подпись (инициалы, фамилия)]
Проверил:
[должность, подпись (инициалы, фамилия)]