## Кочергино освещение дороги ведо
Ведомость объёмов работ
по монтажу освещения на автомобильной дороге Кочергино-Каратузское, км 0+000 -км 0+500
№ п/п | № в ЛСР | Наименование работ | Ед. изм. | Кол-во | Ссылки на чертежи | Формула расчёта, расчёт объёмов работ и расхода материалов
1 | 2 | 3 | 4 | 5 | 6 | 7
Раздел 1. | [8 empty] | Раздел 1.
1 | 3 | Установка железобетонных опор ВЛ 0,38; 6-10 кВ с траверсами без приставок: одностоечных | шт | 5 |  |  |  | 1
2 | 5 | Установка железобетонных опор ВЛ 0,38; 6-10 кВ с траверсами без приставок: одностоечных с одним подкосом | шт | 1 |  |  |  | 1
3 | 4 | Развозка конструкций и материалов опор ВЛ 0,38-10 кВ по трассе: одностоечных железобетонных опор | шт | 7 |  |  |  | 1
4 | 21 | Демонтаж опор ВЛ 0,38-10 кВ: с приставками одностоечных с подкосом | шт | 1 |  |  |  | 1
5 | 17 | Демонтаж: 3-х проводов ВЛ 0,38 кВ с одной опоры | шт | 1 |  |  |  | 1
6 | 18 | Демонтаж: одного дополнительного провода с одной опоры | шт | 1 |  |  |  | 1
7 | 19 | Снятие ответвлений ВЛ 0,38 кВ к зданиям при количестве проводов в ответвлении: 2 | ответвление | 1 |  |  |  | 1
8 | 2 | Устройство ответвлений от ВЛ 0,38 кВ к зданиям: вручную при количестве проводов в ответвлении 2 | ответвление | 1 |  |  |  | 1
9 | 10 | Подвеска изолированных проводов ВЛ 0,38 кВ с помощью механизмов, с несколькими жилами при 30 опорах на км | км | 0.55 |  |  |  | 1
10 | 11 | Разводка по устройствам и подключение жил кабелей или проводов сечением: до 16 мм2 | 100 шт | 0.04 |  |  |  | 1
11 | 7 | Светильник уличный светодиодный,: на кронштейнах на стенах, колоннах и фермах | 100 шт | 0.18 |  |  |  | 1
12 | 22 | Провод самонесущий изолированный СИП-4 2х16-0,6/1 | 1000 м | 0.55 |  |  |  | 1
13 | 24 | Зажим анкерный, клиновый, для самонесущих изолированных проводов без нулевой несущей жилы, диапазон сечений 10-35 мм2 | шт | 20 |  |  |  | 1
14 | 25 | Зажим прокалывающий Р4 1,5-10/6-95 | шт | 36 |  |  |  | 1
15 | 8 | Зажимы ответвительные с проводами ответвлений сечением 16-95 мм2 | 100 шт | 0.1 |  |  |  | 1
16 | 26 | Блоки зажимов для соединения жил проводов сечением 1,5 мм2, количество пар винтовых клемм 2, на ток 10 А, БЗ26-1,5П10-В/ВУ3-2 | 100 шт | 0.36 |  |  |  | 1
17 | 12 | Светильник консольный светодиодный уличный, мощность 90 Вт, IP66 | шт | 16 |  |  |  | 1
18 | 9 | Светильник светодиодный для наружного освещения, крепление консольное, IP66, УХЛ1, рассеиватель закаленное стекло, корпус литой алюминиевый, кривая силы света широкая, световой поток 15600-18000 лм, цветовая температура 2700-5000 К, мощность 120 Вт | шт | 2 |  |  |  | 1
19 | 31 | Крюк бандажный, диаметр 20 мм | шт | 18 |  |  |  | 1
20 | 6 | Крюки для крепления изоляторов КН-18 | т | 0.0024 |  |  |  | 1
21 | 32 | Лента крепления из нержавеющей стали в пластмассовой коробке с кабельной бухтой, ширина 20 мм, толщина 0,7 мм, длина 50 м | шт | 2 |  |  |  | 1
22 | 33 | Стойки опор железобетонные, объем до 0,4 м3, бетон В25, расход арматуры от 50 до 100 кг/м3 | м3 | 2.52 |  |  | 0,36*7 | 1
23 | 36 | Полуприцепы общего назначения, грузоподъемность до 30 т | маш.-ч | 1 |  |  |  | 1
24 | 37 | Тягачи седельные, нагрузка на седельно-сцепное устройство до 30 т | маш.-ч | 1 |  |  |  | 1
25 | 38 | Кронштейн на опору, КС-1 | кг | 34.2 |  |  | 1,9*18 | 1
26 | 1 | Кронштейн на опору для светильника | кг | 11.8 |  |  | 5,9*2 | 1
27 | 39 | Кабель силовой с медными жилами ВВГнг(A) 3х1,5ок(N, PE)-660 | 1000 м | 0.027 |  |  |  | 1
28 | 40 | Траверса стальная оцинкованная (окрашенная) переходная на опоре, тип КС-112, длина 1200 мм | шт | 1 |  |  |  | 1
29 | 41 | Узел стальной крепления подкоса (прим) | шт | 1 |  |  |  | 1
Составил:
[должность, подпись (инициалы, фамилия)]
Проверил:
[должность, подпись (инициалы, фамилия)]