## СТИЛЬ изм. ильдар - Дефектная в
УТВЕРЖДАЮ
Председатель МАУ Комитет по молодежной политике городского поселения город Учалы муниципальный раойн Учалинский район Республики Башкортостан
______________________Хажиахметова А.Р.
"____" ________________ 2026
ВЕДОМОСТЬ ОБЪЕМОВ РАБОТ №40-2026
на благоустройство прилегающей территории здания МАУ Комитет по молодежной политике ГП г.Учалы МР Учалинский район РБ, расположенного по адресу: улица Кирова, дом 7А, городского поселения город Учалы муниципального района Учалинский район Республика Башкортостан
№ п/п | Наименование | Ед. изм. | Кол. | Обоснование | Примечание
1 | 2 | 3 | 4 | 5 | 6
Раздел 1. Демонтаж | [5 empty] | Раздел 1. Демонтаж
1 | Разборка бортовых камней: на бетонном основании | 100 м | 0.15 | ГЭСН27-03-010-01
2 | Демонтаж металлических ограждений высотой до 1 м | 100 м | 0.5 | ГЭСНр68-03-004-01
Раздел 2. Снятие старого асфальта и разборка грунта | [5 empty] | Раздел 2. Снятие старого асфальта и разборка грунта
3 | Разборка покрытий и оснований: асфальтобетонных | 100 м3 | 0.44 | ГЭСН27-03-008-04
4 | Разработка грунта экскаваторами с погрузкой на автомобили-самосвалы, вместимость ковша 0,65 (0,5-1) м3, группа грунтов: 3 | 1000 м3 | 0.0245 | ГЭСН01-01-012-27
5 | Перевозка грузов I класса автомобилями-самосвалами грузоподъемностью до 30 т по дорогам грунтовым, автозимникам на расстояние 20 км | 1т груза | 65.246 | 02-30-1-03-0020
6 | Уплотнение грунта пневматическими трамбовками, группа грунтов: 3-4 | 100 м3 | 0.2525 | ГЭСН01-02-005-02
Раздел 3. установка бордюрных камней и ограждений | [5 empty] | Раздел 3. установка бордюрных камней и ограждений
7 | Разработка грунта вручную, 40 ям глубиной 50 см. Прим. | 100 м3 | 0.00229 | ГЭСН01-02-055-01
8 | Устройство заграждений из готовых металлических решетчатых панелей: высотой до 2 м | 10 шт | 2.5 | ГЭСН09-08-002-05
9 | Установка бортовых камней бетонных: при других видах покрытий | 100 м | 0.8 | ГЭСН27-02-010-02
Раздел 4. Выравнивание люка | [5 empty] | Раздел 4. Выравнивание люка
10 | Разборка асфальтобетонного покрытия толщиной 10 см вокруг колодцев с применением: отбойных молотков | м2 | 4.6 | ГЭСНр68-02-017-01
11 | Демонтаж чугунных люков | шт | 2 | ГЭСНр66-01-008-01
12 | Регулирование высотного положения крышек колодцев на высоту: свыше 18 до 25 см | шт | 2 | ГЭСНр68-02-018-04
13 | Замена кольца и люка колодцев и камер (прим.) | колодец | 2 | ГЭСНр66-01-023-04
14 | люк плавающий | шт | 2 | ТЦ_07.1.05.00_02_3604019200_04.05.2026_02_1.2
Раздел 5. Укладка нового асфальта | [5 empty] | Раздел 5. Укладка нового асфальта
15 | Устройство подстилающих и выравнивающих слоев оснований: из щебня | 100 м3 | 0.7575 | ГЭСН27-04-001-04
16 | Устройство подстилающих слоев: песчаных | м3 | 50.5 | ГЭСН11-01-002-01
17 | Устройство покрытий асфальтобетонных: жестких толщиной 25 мм | 100 м2 | 6.6051 | ГЭСН11-01-019-03
18 | Устройство покрытий асфальтобетонных: на каждые 5 мм изменения толщины добавлять или исключать к норме 11-01-019-03 | 100 м2 | 6.6051 | ГЭСН11-01-019-04
19 | Смеси асфальтобетонные плотные мелкозернистые, тип А, марка II | т | 85.866 | ФСБЦ-04.2.01.01-0047
Раздел 6. Озеленение | [5 empty] | Раздел 6. Озеленение
20 | Подготовка почвы для устройства партерного и обыкновенного газона с внесением растительной земли слоем 15 см: механизированным способом | 100 м2 | 1 | ГЭСН47-01-046-03
21 | Посев семян трав | га | 0.01 | ГЭСН31-01-004-01
Раздел 7. Клумба | [5 empty] | Раздел 7. Клумба
22 | Уборка камней с перемещением до 100 м (прим.) | 10 м3 | 1.125 | ГЭСН01-02-124-03
23 | Вырубка кустарников с последующей ручной переноской и складированием на расстояние до 50 м при диаметре кустов у корня: до 300 мм | шт | 5 | ГЭСНр68-01-014-01
24 | Вспашка и рыхление почвы | га | 0.009 | ГЭСН31-01-001-01
Мафы | [6 empty] | Мафы
25 | Урна "Стрит-2", 400*410*850 мм | шт | 1 | ТЦ_15.2.03.06_02_6670466430_04.05.2026_02_1.4
26 | Скамья "Арт-1" 200*650*770 мм | шт | 3 | ТЦ_15.2.03.04_02_6670466430_04.05.2026_02_2.1
Составил: ____________________________ Хайруллина К.А.
[должность, подпись (инициалы, фамилия)]