## 02-01-01 КР Кровля - ВОР - Ведо
Документ |  | Ведомость объемов работ
Версия |  | 3_01
Наименование стройки |  | Капитальный ремонт здания по адресу: г. Екатеринбург, пер. Красный, д. 3
Наименование объекта капитального строительства |  | Капитальный ремонт здания по адресу: г. Екатеринбург, пер. Красный, д. 3
Ведомость объемов работ № |  | ЛС-02-01-01
Основание((наименование раздела (подраздела) ПД)) |  | 8-ПСД-2025.332555-КР
Дата составления |  | 25.02.2026
Составил ФИО |  | Е. С. Кудрявцева
Составил должность |  | инженер-сметчик
Проверил ФИО |  | Д. Т. Мустафин
Проверил должность
№ п.п. | Наименование работ, ресурсов, затрат по проекту | Ед. изм. | Объем работ / Количество | Формула расчета объемов работ и расхода материалов, потребности ресурсов | Ссылка на чертежи, спецификации в проектной документации | Наименование файла | Номер страниц (через пробел) | Дополнительная информация (комментарий)
1 | 2 | 3 | 4 | 5 | 6 | 6.1 | 6.2 | 7
Раздел 1. Устройство парапетов
Лист 2 Узел1
1 | Кладка стен из газобетонных блоков на клее без облицовки толщиной: 400 мм при высоте этажа до 4 м | м3 | 31.1 |  | 8-ПСД-2025.332555-КР | Кровля -КР.pdf | 5 10
2 | Блоки из ячеистых бетонов стеновые 1 категории, объемная масса 700 кг/м3, бетон В2 | м3 | 31.411 |  | 8-ПСД-2025.332555-КР | Кровля -КР.pdf | 5 10
3 | Клей монтажный сухой для внутренних и наружных работ, водостойкий на основе цементного вяжущего, для облицовочных работ | т | 0.63755 |  | 8-ПСД-2025.332555-КР | Кровля -КР.pdf | 5 10
4 | Утепление покрытий плитами: из минеральной ваты насухо | м2 | 81.1 |  | 8-ПСД-2025.332555-КР | Кровля -КР.pdf | 5 10
5 | Плиты теплоизоляционные гидрофобизированные из минеральной ваты на основе базальтовых пород, группа горючести НГ, плотность 50 кг/м3, теплопроводность при 10 °C не более 0,034 Вт/(м*К), сжимаемость не более 10 % | м3 | 8.3533 |  | 8-ПСД-2025.332555-КР | Кровля -КР.pdf | 5 10
6 | Утепление покрытий плитами: из минеральной ваты насухо | м2 | 76.56 |  | 8-ПСД-2025.332555-КР | Кровля -КР.pdf | 5 10
7 | Плиты теплоизоляционные гидрофобизированные из минеральной ваты на основе базальтовых пород, группа горючести НГ, плотность 50 кг/м3, теплопроводность при 10 °C не более 0,034 Вт/(м*К), сжимаемость не более 10 % | м3 | 3.9428 |  | 8-ПСД-2025.332555-КР | Кровля -КР.pdf | 5 10
8 | Устройство гидроизоляции с подготовкой поверхности в 2 слоя из рулонных полимерных материалов: вертикальной на битумной мастике с устройством защитного слоя из асбестоцементных листов | м2 | 81.1 |  | 8-ПСД-2025.332555-КР | Кровля -КР.pdf | 5 10
9 | Мастика полимерная для приклеивания рулонных кровельных материалов, пленкообразующая, холодная, диапазон температур -50 до +150 °C, расход 1,5-2 кг/м2, цветная, белая | кг | -3.5116 |  | 8-ПСД-2025.332555-КР | Кровля -КР.pdf | 5 10
материал учтен в основном узле А
10 | Улучшенная штукатурка фасадов цементно-известковым раствором по камню: стен | м2 | 133.9 |  | 8-ПСД-2025.332555-КР | Кровля -КР.pdf | 5 10
11 | Раствор кладочный, цементно-известковый, М150 | м3 | 2.5307 |  | 8-ПСД-2025.332555-КР | Кровля -КР.pdf | 5 10
12 | Устройство мелких покрытий (брандмауэры, парапеты, свесы и т.п.) из листовой оцинкованной стали | м2 | 87.9 |  | 8-ПСД-2025.332555-КР | Кровля -КР.pdf | 5 10
Раздел 2. ТН-КРОВЛЯ Стандарт КВ
Лист 2 Основной узел "А" кровли ТН-КРОВЛЯ Стандарт КВ
13 | Устройство выравнивающих стяжек: цементно-песчаных толщиной 15 мм | м2 | 745.4 |  | 8-ПСД-2025.332555-КР | Кровля -КР.pdf | 5 10
14 | Раствор готовый кладочный, цементный, М150 | м3 | 11.4046 |  | 8-ПСД-2025.332555-КР | Кровля -КР.pdf | 5 10
15 | Устройство выравнивающих стяжек: на каждый 1 мм изменения толщины добавлять или исключать к норме 12-01-017-01 | м2 | 745.4 |  | 8-ПСД-2025.332555-КР | Кровля -КР.pdf | 5 10
16 | Раствор готовый кладочный, цементный, М150 | м3 | 11.4046 |  | 8-ПСД-2025.332555-КР | Кровля -КР.pdf | 5 10
17 | Устройство пароизоляции из полиэтиленовой пленки в один слой насухо | м2 | 939.1 |  | 8-ПСД-2025.332555-КР | Кровля -КР.pdf | 5 10
18 | Пленка полиэтиленовая, толщина 0,2-0,5 мм | м2 | -1149.4584 |  | 8-ПСД-2025.332555-КР | Кровля -КР.pdf | 5 10
19 | Материал рулонный битумно-полимерный кровельный и гидроизоляционный ЭПП, наплавляемый, основа полиэстер, продольная/поперечная нагрузка на разрыв не менее 700/500 Н (±200 Н), гибкость не выше -20 °C, теплостойкость не ниже +100 °C, пожарно-технические характеристики В3, Г4, РП1, масса 4 кг/м2, толщина 2,8 мм | м2 | 1149.4584 |  | 8-ПСД-2025.332555-КР | Кровля -КР.pdf | 5 10
20 | Утепление покрытий плитами: из минеральной ваты насухо | м2 | 745.4 |  | 8-ПСД-2025.332555-КР | Кровля -КР.pdf | 5 10
21 | Плиты теплоизоляционные гидрофобизированные из минеральной ваты на основе базальтовых пород, группа горючести НГ, плотность 110 кг/м3, теплопроводность при 10 °C не более 0,034 Вт/(м*К), прочность на сжатие не менее 0,04 Мпа | м3 | 76.7762 |  | 8-ПСД-2025.332555-КР | Кровля -КР.pdf | 5 10
22 | Устройство пароизоляции из полиэтиленовой пленки в один слой насухо | м2 | 859.2 |  | 8-ПСД-2025.332555-КР | Кровля -КР.pdf | 5 10
23 | Пленка полиэтиленовая, толщина 0,2-0,5 мм | м2 | -1051.6608 |  | 8-ПСД-2025.332555-КР | Кровля -КР.pdf | 5 10
24 | Материал рулонный трехслойный на основе полипропиленового нетканого полотна и металлизированной полипропиленовой пленки, армированный полимерной сеткой, паро-гидроизоляционный, водонепроницаемый, группа горючести Г4, максимальная сила растяжения в продольном/поперечном направлении 500/350 Н/50 мм | м2 | 1051.6608 |  | 8-ПСД-2025.332555-КР | Кровля -КР.pdf | 5 10
25 | Утепление покрытий: керамзитом | м3 | 149 | 745*(0,05+0,35)/2 | 8-ПСД-2025.332555-КР | Кровля -КР.pdf | 5 10
26 | Гравий керамзитовый М 400, фракция 10-20 мм | м3 | 153.47 |  | 8-ПСД-2025.332555-КР | Кровля -КР.pdf | 5 10
27 | Устройство выравнивающих стяжек: цементно-песчаных толщиной 15 мм | м2 | 745.4 |  | 8-ПСД-2025.332555-КР | Кровля -КР.pdf | 5 10
28 | Раствор готовый кладочный, цементный, М150 | м3 | 11.4046 |  | 8-ПСД-2025.332555-КР | Кровля -КР.pdf | 5 10
29 | Устройство выравнивающих стяжек: на каждый 1 мм изменения толщины добавлять или исключать к норме 12-01-017-01 | м2 | 745.4 |  | 8-ПСД-2025.332555-КР | Кровля -КР.pdf | 5 10
30 | Раствор готовый кладочный, цементный, М150 | м3 | 26.6108 |  | 8-ПСД-2025.332555-КР | Кровля -КР.pdf | 5 10
31 | Армирование стяжек сетками сварными | м2 | 745.4 |  | 8-ПСД-2025.332555-КР | Кровля -КР.pdf | 5 10
32 | Сетка стальная сварная из арматурной проволоки без покрытия, диаметр проволоки 5 мм, размер ячейки 200х200 мм | м2 | 752.854 |  | 8-ПСД-2025.332555-КР | Кровля -КР.pdf | 5 10
33 | Фиксаторы защитного слоя арматуры пластиковые, форма стульчик, толщина защитного слоя бетона 20 мм | шт | 37 |  | 8-ПСД-2025.332555-КР | Кровля -КР.pdf | 5 10
34 | Устройство кровель плоских из рулонных полимерных кровельных материалов на мастике с подготовкой поверхности: в два слоя | м2 | 745.4 |  | 8-ПСД-2025.332555-КР | Кровля -КР.pdf | 5 10
35 | Смеси сухие кладочные на цементной основе для поверхностей из ячеистого бетона, керамики и кирпича, толстослойные, мелкозернистые, для наружных и внутренних работ, ручного нанесения, класс L, В3,5 (М50), F50 | т | -3.9506 |  | 8-ПСД-2025.332555-КР | Кровля -КР.pdf | 5 10
36 | Раствор готовый кладочный, цементный, М150 | м3 | 1.06 |  | 8-ПСД-2025.332555-КР | Кровля -КР.pdf | 5 10
37 | Мастика полимерная для приклеивания рулонных кровельных материалов, пленкообразующая, холодная, диапазон температур -50 до +150 °C, расход 1,5-2 кг/м2, цветная, белая | кг | -1237.7367 |  | 8-ПСД-2025.332555-КР | Кровля -КР.pdf | 5 10
38 | Праймер битумный для подготовки поверхности из бетона, цемента и металла перед нанесением гидроизоляционных материалов, расход 0,20-0,28 кг/м2 | кг | 220.52 |  | 8-ПСД-2025.332555-КР | Кровля -КР.pdf | 5 10
39 | Материал рулонный битумно-полимерный кровельный и гидроизоляционный ЭКП с антикорневыми добавками, наплавляемый, основа полиэстер, продольная/поперечная нагрузка на разрыв не менее 800/600 Н (±200 Н), гибкость не выше -27,5 °C, теплостойкость не ниже +110 °C, пожарно-технические характеристики В2, Г3, РП2, масса 5,3 кг/м2, толщина 4,2 мм | м2 | 1147.6 |  | 8-ПСД-2025.332555-КР | Кровля -КР.pdf | 5 10
40 | Материал рулонный битумно-полимерный кровельный ХПП, наплавляемый, основа стеклохолст, продольная/поперечная нагрузка на разрыв не менее 500/350 Н, гибкость не выше -25 °C, теплостойкость не ниже 100 °C, масса 4,0 кг/м2, толщина 3,0 мм | м2 | 865.4 |  | 8-ПСД-2025.332555-КР | Кровля -КР.pdf | 5 10
Раздел 3. Новый Раздел
Лист 3, Лист 4
41 | Утепление покрытий: керамзитом | м3 | 0.08 |  | 8-ПСД-2025.332555-КР | Кровля -КР.pdf | 6 7 10
42 | Гравий керамзитовый М 400, фракция 10-20 мм | м3 | 0.0824 |  | 8-ПСД-2025.332555-КР | Кровля -КР.pdf | 6 7 10
43 | Устройство выравнивающих стяжек: цементно-песчаных толщиной 15 мм | м2 | 6.1 |  | 8-ПСД-2025.332555-КР | Кровля -КР.pdf | 6 7 10
44 | Раствор готовый кладочный, цементный, М150 | м3 | 0.09333 |  | 8-ПСД-2025.332555-КР | Кровля -КР.pdf | 6 7 10
45 | Устройство выравнивающих стяжек: на каждый 1 мм изменения толщины добавлять или исключать к норме 12-01-017-01 | м2 | 6.1 |  | 8-ПСД-2025.332555-КР | Кровля -КР.pdf | 6 7 10
46 | Раствор готовый кладочный, цементный, М150 | м3 | 0.52887 |  | 8-ПСД-2025.332555-КР | Кровля -КР.pdf | 6 7 10
47 | Армирование стяжек сетками сварными | м2 | 6.1 |  | 8-ПСД-2025.332555-КР | Кровля -КР.pdf | 6 7 10
48 | Сетка стальная сварная из арматурной проволоки без покрытия, диаметр проволоки 5 мм, размер ячейки 200х200 мм | м2 | 6.161 |  | 8-ПСД-2025.332555-КР | Кровля -КР.pdf | 6 7 10
49 | Фиксаторы защитного слоя арматуры пластиковые, форма стульчик, толщина защитного слоя бетона 20 мм | шт | 0.31045 |  | 8-ПСД-2025.332555-КР | Кровля -КР.pdf | 6 7 10
50 | Устройство мелких покрытий (брандмауэры, парапеты, свесы и т.п.) из листовой оцинкованной стали | м2 | 23.8 |  | 8-ПСД-2025.332555-КР | Кровля -КР.pdf | 6 7 10
51 | Устройство металлической водосточной системы: воронок | шт | 4 |  | 8-ПСД-2025.332555-КР | Кровля -КР.pdf | 6 7 10
52 | Воронка для сбора атмосферных осадков из оцинкованной стали, толщина 0,5 мм, диаметр 110 мм | шт | 4 |  | 8-ПСД-2025.332555-КР | Кровля -КР.pdf | 6 7 10
53 | Установка узлов прохода вытяжных вентиляционных шахт диаметром патрубка: до 250 мм | шт | 12 |  | 8-ПСД-2025.332555-КР | Кровля -КР.pdf | 6 7 10
54 | Аэратор кровельный из ПВХ, устойчивый к атмосферному воздействию и ультрафиолетовому излучению, диаметр 75 мм, высота 375 мм | шт | 12 |  | 8-ПСД-2025.332555-КР | Кровля -КР.pdf | 6 7 10
55 | Герметик пенополиуретановый (пена монтажная) противопожарный для мест с повышенными требованиями пожарной безопасности, объем 880 мл | шт | 2 |  | 8-ПСД-2025.332555-КР | Кровля -КР.pdf | 6 7 10
56 | Установка прижимной планки | м | 10.2 |  | 8-ПСД-2025.332555-КР | Кровля -КР.pdf | 6 7 10
57 | Сверло кольцевое алмазное, диаметр 5 мм | шт | 1 |  | 8-ПСД-2025.332555-КР | Кровля -КР.pdf | 6 7 10
58 | Рейка алюминиевая прижимная кровельная краевая, размеры 32х3 мм | м | 10.25 |  | 8-ПСД-2025.332555-КР | Кровля -КР.pdf | 6 7 10
59 | Костыль стальной Т-образный кровельный, размеры 100х400х4 мм, толщина полосы 40 мм | шт | 241 | 18+223 | 8-ПСД-2025.332555-КР | Кровля -КР.pdf | 6 7 10
Раздел 4. Парапетные крышки
60 | Устройство мелких покрытий (брандмауэры, парапеты, свесы и т.п.) из листовой оцинкованной стали | м2 | 85.3 |  | 8-ПСД-2025.332555-КР | Кровля -КР.pdf | 10
Раздел 5. Отделочные работы
61 | Улучшенная штукатурка фасадов цементно-известковым раствором по камню: стен | м2 | 32.8 |  | 8-ПСД-2025.332555-КР | Кровля -КР.pdf | 5 10
62 | Раствор готовый кладочный, цементный, М150 | м3 | 0.61992 |  | 8-ПСД-2025.332555-КР | Кровля -КР.pdf | 5 10
63 | Обивка поверхностей: сеткой проволочной тканой | м2 | 32.8 |  | 8-ПСД-2025.332555-КР | Кровля -КР.pdf | 5 10
64 | Окраска фасадов с лесов по подготовленной поверхности: цементная | м2 | 32.8 |  | 8-ПСД-2025.332555-КР | Кровля -КР.pdf | 5 10
65 | Краска сухая, цементная для наружных работ | т | 0.025256 |  | 8-ПСД-2025.332555-КР | Кровля -КР.pdf | 5 10
66 | Установка зонтов над шахтами из листовой стали прямоугольного сечения периметром: 3600 мм | шт | 19 |  | 8-ПСД-2025.332555-КР | Кровля -КР.pdf | 8
67 | Анкер-шурупы из нержавеющей стали с шестигранной головкой, диаметр 8 мм, длина 85 мм | шт | 338 |  | 8-ПСД-2025.332555-КР | Кровля -КР.pdf | 8
68 | Зонт вентиляционных систем из листовой и сортовой стали, прямоугольный, периметр шахты 4000 мм | шт | 19 |  | 8-ПСД-2025.332555-КР | Кровля -КР.pdf | 8