## капитальный ремонт столовой 202
Ведомость объёмов работ
ГАПОУ КО"Обнинский колледж технологий и услуг".Здание по адресу:г.Обнинск
Самсоновский проезд д.8
Капитальный ремонт помещений столовой
№ п/п | № в ЛСР | Наименование работ | Ед. изм. | Кол-во | Ссылки на чертежи | Формула расчёта, расчёт объёмов работ и расхода материалов
1 | 2 | 3 | 4 | 5 | 6 | 7
Раздел 1. Помещения №46,47,48,68(согласно экспликации помещений БТИ) | [8 empty] | Раздел 1. Помещения №46,47,48,68(согласно экспликации помещений БТИ)
ПОТОЛОК | [9 empty] | ПОТОЛОК
1 | 1 | Устройство потолков: плитно-ячеистых по каркасу из оцинкованного профиля | м2 | 177.92 |  |  | (177,92 / 100)*100 | 1
2 | 1.1 | Панели потолочные декоративные из минерального волокна в комплекте с подвесной системой из оцинкованной стали, твердые, с прямой кромкой, класс пожарной опасности КМ1, класс звукопоглощения D-E, толщина 12 мм | м2 | 183.2576 |  |  |  | 1
3 | 2 | Перетирка штукатурки: внутренних помещений(РАСЧИСТКА ОТ СТАРОЙ КРАСКИ) | м2 | 93.38 |  |  | (93,38 / 100)*100 | 1
4 | 3 | Устройство промазки и расшивка швов панелей перекрытий раствором снизу | м | 10.08 |  |  | (10,08 / 100)*100 | 1
5 | 4 | Сплошное выравнивание внутренних поверхностей (однослойное оштукатуривание) из сухих растворных смесей толщиной до 10 мм для последующей окраски или оклейки обоями: потолков | м2 | 93.38 |  |  | (93,38 / 100)*100 | 1
6 | 4.1 | Смеси сухие гипсовые штукатурные быстротвердеющие, класс В3,5 (М50), ручное нанесение | т | 0.84696 |  |  |  | 1
7 | 4.2 | Грунтовка укрепляющая, глубокого проникновения, быстросохнущая, паропроницаемая | кг | 18.676 |  |  | 0,2*93,38 | 1
8 | 5 | Окраска водно-дисперсионными акриловыми составами улучшенная: по штукатурке потолков | м2 | 23.9 |  |  | (23,90 / 100)*100 | 1
9 | 5.1 | Краска водно-дисперсионная акрилатная ВД-АК-201 | т | 0.007887 |  |  |  | 1
10 | 5.2 | Грунтовка акриловая ВД-АК-133 | т | 0.005258 |  |  |  | 1
11 | 6 | Улучшенная окраска масляными составами по штукатурке: потолков | м2 | 70.03 |  |  | (70,03 / 100)*100 | 1
12 | 6.1 | Эмаль ПФ-115 | т | 0.014706 |  |  | 14,7063/1000 | 1
ПОЖАРНАЯ СИГНАЛИЗАЦИЯ | [9 empty] | ПОЖАРНАЯ СИГНАЛИЗАЦИЯ
13 | 7 | Извещатель ПС автоматический: дымовой, фотоэлектрический, радиоизотопный, световой в нормальном исполнении(ДЕМОНТАЖ) | шт | 5 |  |  |  | 1
14 | 8 | Извещатель ПС автоматический: дымовой, фотоэлектрический, радиоизотопный, световой в нормальном исполнении(ДЕМОНТАЖ) | шт | 7 |  |  |  | 1
15 | 9 | Аппарат (кнопка, ключ управления, замок электромагнитной блокировки, звуковой сигнал, сигнальная лампа) управления и сигнализации, количество подключаемых концов до 2: многопроволочного провода (жил кабеля)(ДЕМОНТАЖ РУЧНОГО ИЗВЕЩАТЕЛЯ) | шт | 1 |  |  | (1 / 100)*100 | 1
16 | 10 | Световые настенные указатели(ДЕМОНТАЖ ТАБЛО ВЫХОД) | шт | 1 |  |  | (1 / 100)*100 | 1
17 | 11 | Провод в коробах, сечением: до 6 мм2(ДЕМОНТАЖ) | м | 59.45 |  |  | (59,45 / 100)*100 | 1
18 | 12 | Короба пластмассовые: шириной до 40 мм(ДЕМОНТАЖ) | м | 59.45 |  |  | (59,45 / 100)*100 | 1
19 | 13 | Короба пластмассовые: шириной до 40 мм(СУЩЕСТВУЮЩИЙ) | м | 59.45 |  |  | (59,45 / 100)*100 | 1
20 | 14 | Провод в коробах, сечением: до 6 мм2(СУЩЕСТВУЮЩИЙ) | м | 59.45 |  |  | (59,45 / 100)*100 | 1
21 | 15 | Извещатель ПС автоматический: дымовой, фотоэлектрический, радиоизотопный, световой в нормальном исполнении(СУЩЕСТВУЮЩИЕ) | шт | 7 |  |  |  | 1
22 | 16 | Аппарат (кнопка, ключ управления, замок электромагнитной блокировки, звуковой сигнал, сигнальная лампа) управления и сигнализации, количество подключаемых концов до 2: многопроволочного провода (жил кабеля)(РУЧНОЙ ИЗВЕЩАТЕЛЬ СУЩЕСТВУЮЩИЙ) | шт | 1 |  |  | (1 / 100)*100 | 1
23 | 17 | Световые настенные указатели(ТАБЛО ВЫХОД СУЩЕСТВУЮЩЕЕ) | шт | 1 |  |  | (1 / 100)*100 | 1
ПОЛЫ | [9 empty] | ПОЛЫ
24 | 18 | Разборка плинтусов: цементных и из керамической плитки | м | 21.46 |  |  | (21,46 / 100)*100 | 1
25 | 19 | Разборка покрытий полов: из керамических плиток | м2 | 70.77 |  |  | (70,77 / 100)*100 | 1
26 | 20 | Устройство стяжек: цементных толщиной 20 мм | м2 | 70.77 |  |  | (70,77 / 100)*100 | 1
27 | 20.1 | Раствор готовый кладочный, цементный, М150 | м3 | 1.4437 |  |  |  | 1
28 | 21 | Устройство покрытий из плит керамогранитных размером: 40х40 см | м2 | 70.77 |  |  | (70,77 / 100)*100 | 1
29 | 21.1 | Плитка керамогранитная, неполированная, толщина 8 мм | м2 | 72.1854 |  |  |  | 1
30 | 21.2 | Рейка строганная сухая хвойных пород (ель, сосна), длина 2-3 м, размеры 8х18 мм | м3 | 0.007077 |  |  |  | 1
31 | 21.3 | Клей монтажный сухой для внутренних и наружных работ на основе цементного вяжущего, для плитки, керамогранита, мозаики, камня | т | 0.84924 |  |  |  | 1
32 | 21.4 | Состав грунтовочный глубокого проникновения | кг | 14.154 |  |  | 0,2*70,77 | 1
СТЕНЫ | [9 empty] | СТЕНЫ
33 | 22 | Монтаж перегородок: стальных, консольных, сетчатых(ДЕМОНТАЖ) | м2 | 9.126 |  |  | ((1,8*5,07) / 100)*100 | 1
34 | 23 | Снятие обоев: простых и улучшенных | м2 | 9.73 |  |  | (9,73 / 100)*100 | 1
35 | 24 | Разборка облицовки стен: из керамических глазурованных плиток | м2 | 98.49 |  |  | (98,49 / 100)*100 | 1
36 | 25 | Перетирка штукатурки: внутренних помещений(РАСЧИСТКА ОТ СТАРОЙ КРАСКИ) | м2 | 202.49 |  |  | (202,49 / 100)*100 | 1
37 | 26 | Ремонт штукатурки внутренних стен по камню и бетону цементно-известковым раствором, площадью отдельных мест: более 10 м2 толщиной слоя до 20 мм | м2 | 101.49 |  |  | (101.49 / 100)*100 | 1
38 | 27 | Ремонт штукатурки откосов внутри здания по камню и бетону цементно-известковым раствором: прямолинейных(ОКОН И ДВЕРЕЙ) | м2 | 14.96 |  |  | ((11,94+3,02) / 100)*100 | 1
39 | 28 | Сплошное выравнивание внутренних поверхностей (однослойное оштукатуривание) из сухих растворных смесей толщиной до 10 мм для последующей окраски или оклейки обоями: стен | м2 | 202.49 |  |  | (202,49 / 100)*100 | 1
40 | 28.1 | Смеси сухие гипсовые штукатурные быстротвердеющие, класс В3,5 (М50), ручное нанесение | т | 1.7313 |  |  |  | 1
41 | 28.2 | Грунтовка укрепляющая, глубокого проникновения, быстросохнущая, паропроницаемая | кг | 40.498 |  |  | 202,49*0.2 | 1
42 | 29 | Окраска водно-дисперсионными акриловыми составами улучшенная: по штукатурке стен | м2 | 163.29 |  |  | (163,29 / 100)*100 | 1
43 | 29.1 | Краска водно-дисперсионная акрилатная ВД-АК-201 | т | 0.048987 |  |  |  | 1
44 | 29.2 | Грунтовка акриловая ВД-АК-133 | т | 0.032658 |  |  |  | 1
45 | 30 | Улучшенная окраска масляными составами по штукатурке: стен | м2 | 44.98 |  |  | (44,98 / 100)*100 | 1
46 | 30.1 | Эмаль ПФ-115 | т | 0.0082628 |  |  | 8,262826/1000 | 1
47 | 31 | Покрытие поверхностей грунтовкой глубокого проникновения: за 1 раз стен | м2 | 104.61 |  |  | (104,61 / 100)*100 | 1
48 | 31.1 | Состав грунтовочный глубокого проникновения | кг | 10.7748 |  |  | 0,0107748*1000 | 1
49 | 32 | Гладкая облицовка стен, столбов, пилястр и откосов (без карнизных, плинтусных и угловых плиток) без установки плиток туалетного гарнитура на клее из сухих смесей: по кирпичу и бетону | м2 | 104.61 |  |  | (104,61 / 100)*100 | 1
50 | 32.1 | Смеси сухие водостойкие для затирки межплиточных швов шириной 1-6 мм (различная цветовая гамма) | т | 0.052305 |  |  |  | 1
51 | 32.2 | Плитка керамическая для внутренней облицовки стен, глазурованная, гладкая, цветная, толщина 7 мм | м2 | 104.61 |  |  |  | 1
52 | 32.3 | Клей монтажный сухой для внутренних и наружных работ, водостойкий на основе цементного вяжущего, для облицовочных работ | т | 0.39229 |  |  |  | 1
53 | 33 | Устройство перегородок из гипсоволокнистых листов (ГВЛ) или гипсостружечных плит (ГСП) с одинарным металлическим каркасом и однослойной обшивкой с обеих сторон: глухих | м2 | 2.952 |  |  | ((3,28*0,9) / 100)*100 | 1
54 | 33.1 | Листы гипсоволокнистые ГВЛ, толщина 12,5 мм | м2 | 6.1992 |  |  |  | 1
55 | 33.2 | Вата минеральная из стеклянного штапельного полотна | м3 | 0.15203 |  |  | 3,04056*0,05 | 1
56 | 34 | Устройство перегородок из гипсоволокнистых листов (ГВЛ) или гипсостружечных плит (ГСП) с одинарным металлическим каркасом и однослойной обшивкой с обеих сторон: с одним дверным проемом | м2 | 11.298 |  |  | ((5,7*2,69-1,5*2,69) / 100)*100 | 1
57 | 34.1 | Листы гипсоволокнистые ГВЛ, толщина 12,5 мм | м2 | 25.5335 |  |  |  | 1
58 | 34.2 | Вата минеральная из стеклянного штапельного полотна | м3 | 0.58185 |  |  | 11,63694*0,05 | 1
59 | 35 | Облицовка стен глухих (без проемов) по металлическому одинарному каркасу гипсокартонными листами(ОБШИВКА ВОЗДУХОВОДОВ) | м2 | 22.37 |  |  | (22,37 / 100)*100 | 1
60 | 35.1 | Листы гипсокартонные огнестойкие ГКЛО, толщина 12,5 мм | м2 | 23.4885 |  |  |  | 1
61 | 36 | Третья шпатлевка при высококачественной окраске по штукатурке и сборным конструкциям: стен, подготовленных под окраску | м2 | 50.87 |  |  | (50,87 / 100)*100 | 1
62 | 37 | Окраска водно-дисперсионными акриловыми составами улучшенная: по сборным конструкциям стен, подготовленным под окраску | м2 | 50.87 |  |  | (50,87 / 100)*100 | 1
63 | 37.1 | Краска водно-дисперсионная акрилатная ВД-АК-201 | т | 0.015261 |  |  |  | 1
64 | 37.2 | Грунтовка акриловая ВД-АК-133 | т | 0.010174 |  |  |  | 1
65 | 38 | Установка декоративного деревянного экрана на регистры отопления(ПРИМ.ВЕНТИЛЯЦИОННОЕ ОТВЕРСТИЕ 3,93*0,5) | м2 | 2.88 |  |  | 0,6*1,2*4 | 1
66 | 38.1 | Металлоконструкции вспомогательного назначения с преобладанием толстолистовой стали или профильного проката, с отверстиями и без | т | -0.000576 |  |  |  | 1
67 | 38.2 | Реечный экран для радиатора Стильный Дом 120x60 см, Ясень белый v530743 | шт | 4 |  |  |  | 1
ОКРАСКА ТРУБ,РАДИАТОРОВ,ЭЛ.ЩИТОВ,ВОЗДУХОВОДОВ,ДВЕРЕЙ | [9 empty] | ОКРАСКА ТРУБ,РАДИАТОРОВ,ЭЛ.ЩИТОВ,ВОЗДУХОВОДОВ,ДВЕРЕЙ
68 | 39 | Окраска масляными составами ранее окрашенных поверхностей труб: стальных за 2 раза | м2 | 15.2 |  |  | (15,2 / 100)*100 | 1
69 | 39.1 | Эмаль ПФ-115 | т | 0.0024472 |  |  | 2,4472/1000 | 1
70 | 40 | Окраска масляными составами ранее окрашенных поверхностей радиаторов и ребристых труб отопления: за 2 раза | м2 | 27.33 |  |  | (27,33 / 100)*100 | 1
71 | 40.1 | Эмаль ПФ-115 | т | 0.0044001 |  |  | 4,40013/1000 | 1
72 | 41 | Окраска масляными составами ранее окрашенных больших металлических поверхностей (кроме крыш): за два раза(ВОЗДУХОВОДЫ) | м2 | 39.84 |  |  | (39,84 / 100)*100 | 1
73 | 41.1 | Эмаль ПФ-115 | т | 0.0064142 |  |  | 6,41424/1000 | 1
74 | 42 | Окраска масляными составами ранее окрашенных металлических покрытий отдельных карнизов, брандмауэрных стен, парапетов, зонтов, сандриков, подоконных отливов, металлических балок, прогонов и других мелких покрытий: за два раза с земли и лесов(ЭЛЕКТРИЧЕСКИЙ ЩИТ) | м2 | 0.85 |  |  | (0,85 / 100)*100 | 1
75 | 42.1 | Эмаль ПФ-115 | т | 0.0001369 |  |  | 0,13685/1000 | 1
76 | 43 | Улучшенная масляная окраска ранее окрашенных дверей: за два раза с расчисткой старой краски до 10% | м2 | 4.38 |  |  | (4,38 / 100)*100 | 1
77 | 43.1 | Эмаль ПФ-115 | т | 0.0009154 |  |  | 0,91542/1000 | 1
ОКОННЫЕ ПРОЕМЫ | [9 empty] | ОКОННЫЕ ПРОЕМЫ
78 | 44 | Снятие оконных переплетов: остекленных | м2 | 43.1552 |  |  | (43,1552 / 100)*100 | 1
79 | 45 | Демонтаж оконных коробок: в каменных стенах с отбивкой штукатурки в откосах | шт | 10 |  |  | (10 / 100)*100 | 1
80 | 46 | Снятие подоконных досок: деревянных в каменных зданиях | м2 | 3.42 |  |  | (3,42 / 100)*100 | 1
81 | 47 | Установка в жилых и общественных зданиях оконных блоков из ПВХ профилей: поворотных (откидных, поворотно-откидных) с площадью проема более 2 м2 трехстворчатых, в том числе при наличии створок глухого остекления | м2 | 43.1552 |  |  | ((2,63*1,76*8+1,74*1,76*2) / 100)*100 | 1
82 | 47.1 | Блок оконный из ПВХ-профилей, трехстворчатый, с поворотно-откидной створкой, двухкамерным стеклопакетом толщиной 32 мм, площадь более 3,5 м2 | м2 | 37.0304 |  |  | 2,63*1,76*8 | 1
83 | 47.2 | Блок оконный из ПВХ-профилей, трехстворчатый, с поворотно-откидной створкой, двухкамерным стеклопакетом толщиной 32 мм, площадь от 3,01 до 3,5 м2 | м2 | 6.1248 |  |  | 1,74*1,76*2 | 1
84 | 48 | Установка подоконных досок из ПВХ: в панельных стенах | м | 26.3 |  |  | (26.3 / 100)*100 | 1
85 | 48.1 | Доска подоконная из ПВХ, ширина 250 мм | м | 26.3 |  |  |  | 1
86 | 48.2 | Заглушки торцевые двусторонние к подоконной доске из ПВХ, цвет белый, размеры 40х480 мм | шт | 1 |  |  | (1 / 10)*10 | 1
87 | 49 | Смена обделок из листовой стали (поясков, сандриков, отливов, карнизов) шириной: до 0,4 м | м | 24.54 |  |  | (24,54 / 100)*100 | 1
88 | 49.1 | Водоотлив оконный из оцинкованной стали с полимерным покрытием, полка крепления 20 мм, ширина отлива 250 мм, капинос размером 20х20 мм, толщина стали 0,5 мм | м | 24.54 |  |  |  | 1
ДВЕРНЫЕ ПРОЕМЫ | [9 empty] | ДВЕРНЫЕ ПРОЕМЫ
89 | 50 | Снятие наличников | м | 17.34 |  |  | (17,34 / 100)*100 | 1
90 | 51 | Установка: дверного доводчикаДЕМОНТАЖ) | шт | 1 |  |  | (1 / 100)*100 | 1
91 | 52 | Снятие дверных полотен | м2 | 8.84 |  |  | (8,84 / 100)*100 | 1
92 | 53 | Демонтаж дверных коробок: в каменных стенах с отбивкой штукатурки в откосах | шт | 3 |  |  | (3 / 100)*100 | 1
93 | 54 | Установка блоков из ПВХ в наружных и внутренних дверных проемах: в каменных стенах площадью проема до 3 м2 | м2 | 2.08 |  |  | ((2,08*1) / 100)*100 | 1
94 | 54.1 | Блок дверной входной из ПВХ-профилей, с простой коробкой, однопольный, с офисной фурнитурой, без стеклопакета по типу «сэндвич», площадь более 2 м2 | м2 | 2.08 |  |  |  | 1
95 | 55 | Установка блоков из ПВХ в наружных и внутренних дверных проемах: в каменных стенах площадью проема более 3 м2 | м2 | 6.7598 |  |  | ((2,35*1,46+2,28*1,46) / 100)*100 | 1
96 | 55.1 | Дверь ПВХ Профиль Grunder 60 мм.Цвет белый.Сэндвич 24 мм, белый 2280*1460 | м2 | 3.3288 |  |  | 2,28*1,46 | 1
97 | 55.2 | Дверь ПВХ ДВЕРНЫЕ СИСТЕМЫ МЕЖКОМНАТНЫЕ ДВЕРИ 60 мм GR-60 межкомнат Белый Сэндвич 24 мм белыйДверь межкомнатная штульповая основная 2350*1460 | м2 | 3.431 |  |  | 2,35*1,46 | 1
98 | 56 | Установка: дверного доводчика | шт | 1 |  |  | (1 / 100)*100 | 1
99 | 56.1 | Доводчик дверной рычажный для распашных дверей шириной до 1250 мм, масса двери до 120 кг | шт | 1 |  |  |  | 1
100 | 57 | Установка и крепление наличников | м | 17.34 |  |  | (17.34 / 100)*100 | 1
101 | 57.1 | Наличник ПВХ Идеал | м | 19.4208 |  |  |  | 1
102 | 58 | Облицовка оконных и дверных откосов декоративным бумажно-слоистым пластиком или листами из синтетических материалов на клее | м2 | 2.59 |  |  | (2.59 / 100)*100 | 1
103 | 58.1 | Сэндвич-панель для откосов, сердцевина из пенополистирола, облицовка с двух сторон листами из ПВХ, цвет белый, толщина 10 мм | м2 | 2.7195 |  |  |  | 1
104 | 59 | Установка уголков ПВХ на клее | м | 17.34 |  |  | (17.34 / 100)*100 | 1
105 | 59.1 | Уголки из ПВХ, размеры 50х50 мм | м | 17.34 |  |  | ((17,34) / 10)*10 | 1
САНТЕХНИЧЕСКИЕ РАБОТЫ | [9 empty] | САНТЕХНИЧЕСКИЕ РАБОТЫ
ГРУППА УМЫВАЛЬНИКОВ ПРИ ВХОДЕ В ОБЕДЕННЫЙ ЗАЛ | [9 empty] | ГРУППА УМЫВАЛЬНИКОВ ПРИ ВХОДЕ В ОБЕДЕННЫЙ ЗАЛ
106 | 60 | Разборка трубопроводов из водогазопроводных труб диаметром: до 25 мм | м | 19.8 |  |  | ((5+7,4+7,4) / 100)*100 | 1
107 | 61 | Демонтаж: умывальников и раковин | шт | 7 |  |  | (7 / 100)*100 | 1
108 | 62 | Снятие смесителя: без душевой сетки | шт | 7 |  |  | (7 / 100)*100 | 1
109 | 63 | Демонтаж: сифонов | шт | 7 |  |  | (7 / 100)*100 | 1
110 | 64 | Сборка узла трубопровода водоснабжения и отопления из многослойного полипропилена, армированного стекловолокном, раструбная сварка, наружный диаметр: 25 мм | соединений | 9 |  |  | ((4*2+1) / 100)*100 | 1
111 | 65 | Прокладка внутренних трубопроводов водоснабжения и отопления из многослойных полипропиленовых труб, из заранее собранных узлов, наружным диаметром: 25 мм | м | 5 |  |  | (5 / 100)*100 | 1
112 | 65.1 | Хомут металлический оцинкованный с одним быстродействующим замком и резиновым профилем для крепления трубопроводов, гайка крепления М8, диаметр от 25 до 30 мм | шт | 7 |  |  |  | 1
113 | 65.2 | Трубы полипропиленовые ПП-Р, номинальное давление 2,0 МПа, номинальный наружный диаметр 25 мм | м | 5.125 |  |  |  | 1
114 | 65.3 | Угольник 90° из сополимера полипропилена PP-R, наружный диаметр 25 мм | шт | 4 |  |  |  | 1
115 | 65.4 | Муфта полипропиленовая переходная, номинальный наружный диаметр 25х20 мм | шт | 1 |  |  |  | 1
116 | 66 | Сборка узла трубопровода водоснабжения и отопления из многослойного полипропилена, армированного стекловолокном, раструбная сварка, наружный диаметр: 20 мм | соединений | 81 |  |  | ((1+1+13*2+9*3+5*2+14+1*2) / 100)*100 | 1
117 | 67 | Прокладка внутренних трубопроводов водоснабжения и отопления из многослойных полипропиленовых труб, из заранее собранных узлов, наружным диаметром: 20 мм | м | 14 |  |  | ((7+7) / 100)*100 | 1
118 | 67.1 | Хомут металлический оцинкованный с одним быстродействующим замком и резиновым профилем для крепления трубопроводов, гайка крепления М8, диаметр от 20 до 24 мм | шт | 23 |  |  |  | 1
119 | 67.2 | Трубы полипропиленовые ПП-Р, номинальное давление 2,0 МПа, номинальный наружный диаметр 20 мм | м | 14.35 |  |  |  | 1
120 | 67.3 | Муфта полипропиленовая комбинированная разъемная, с наружной резьбой, номинальный наружный диаметр 20 мм, размер резьбы 3/4" | шт | 1 |  |  |  | 1
121 | 67.4 | Угольник 90° из сополимера полипропилена PP-R, наружный диаметр 20 мм | шт | 13 |  |  | 5+8 | 1
122 | 67.5 | Тройник полипропиленовый, диаметр 20 мм | шт | 9 |  |  | 4+5 | 1
123 | 67.6 | Обвод 20 раструбный полипропиленовый PPR белый 9000010020 Политэк | шт | 5 |  |  |  | 1
124 | 67.7 | Муфта полипропиленовая комбинированная, с наружной резьбой, номинальный наружный диаметр 20 мм, размер резьбы 1/2" | шт | 14 |  |  |  | 1
125 | 67.8 | Кран шаровой полипропиленовой, присоединение к трубопроводу под приварку, номинальное давление 2,0 МПа, номинальный диаметр 20 мм | шт | 1 |  |  |  | 1
126 | 67.9 | Кран шаровой латунный, присоединение муфтовое с внутренней резьбой, номинальный диаметр 20 мм | шт | 1 |  |  |  | 1
127 | 67.10 | Кран шаровой латунный, резьбовое присоединение, номинальный диаметр 15 мм | шт | 14 |  |  |  | 1
128 | 68 | Установка умывальников одиночных: с подводкой холодной и горячей воды | компл | 7 |  |  | (7 / 10)*10 | 1
129 | 68.1 | Умывальник фарфоровый овальный с центральным отверстием под смеситель, размеры 620х460х190 мм | компл | 7 |  |  |  | 1
130 | 68.2 | Пьедестал под умывальник, прямоугольный, керамический, размеры 180х185х650 мм | шт | 7 |  |  |  | 1
131 | 68.3 | Подводки гибкие армированные резиновые, диаметр 15 мм, длина 500 мм | шт | 14 |  |  | (14 / 10)*10 | 1
132 | 68.4 | Смеситель для мойки и умывальника, двухрукояточный, центральный, набортный, с поворотным изливом, с аэратором, вынос излива 175 мм, диаметр излива 24 мм | компл | 7 |  |  |  | 1
133 | 68.5 | Сифон полимерный бутылочный для мойки, без перелива, диаметр сливной решетки 70 мм, пластиковый выпуск диаметром 40/50 мм, высота сифона 155-230 мм | компл | 7 |  |  |  | 1
МОЕЧНЫЙ ЦЕХ | [9 empty] | МОЕЧНЫЙ ЦЕХ
134 | 69 | Демонтаж: моек | шт | 1 |  |  | (1 / 100)*100 | 1
135 | 70 | Снятие смесителя: без душевой сетки | шт | 1 |  |  | (1 / 100)*100 | 1
136 | 71 | Демонтаж: сифонов | шт | 1 |  |  | (1 / 100)*100 | 1
137 | 72 | Установка моек: на одно отделение | компл | 1 |  |  | (1 / 10)*10 | 1
138 | 72.1 | Мойка стальная эмалированная, одна чаша, с креплениями, с пластмассовым бутылочным сифоном и выпуском, размеры 500х500х160 мм | компл | 1 |  |  |  | 1
139 | 72.2 | Смеситель для мойки и умывальника, двухрукояточный, раздельный, настенный, с верхним изливом, с аэратором, вынос излива 220 мм, диаметр излива 16 мм | компл | 1 |  |  |  | 1
ЭЛЕКТРОМОНТАЖНЫЕ РАБОТЫ | [9 empty] | ЭЛЕКТРОМОНТАЖНЫЕ РАБОТЫ
140 | 73 | Демонтаж: светильников для люминесцентных ламп | шт | 34 |  |  | (34 / 100)*100 | 1
141 | 74 | Демонтаж: выключателей, розеток | шт | 20 |  |  | ((9+5+6) / 100)*100 | 1
142 | 75 | Коробка ответвительная на стене (ДЕМОНТАЖ) | шт | 2 |  |  |  | 1
143 | 76 | Демонтаж кабеля(НА СКОБАХ) | м | 7 |  |  | (7 / 100)*100 | 1
144 | 77 | Демонтаж винипластовых труб, проложенных на скобах диаметром: до 25 мм | м труб | 13 |  |  | ((7+6) / 100)*100 | 1
145 | 78 | Демонтаж стальных труб, проложенных на скобах диаметром: до 25 мм | м труб | 3 |  |  | (3 / 100)*100 | 1
146 | 79 | Шкаф (пульт) управления навесной, высота, ширина и глубина: до 900х600х500 мм(ДЕМОНТАЖ) | шт | 1 |  |  |  | 1
147 | 80 | Блок управления шкафного исполнения или распределительный пункт (шкаф), устанавливаемый: в нише, высота и ширина до 700х850 мм(ДЕМОНТАЖ) | шт | 1 |  |  |  | 1
148 | 81 | Шкаф (пульт) управления навесной, высота, ширина и глубина: до 600х600х350 мм(ДЕМОНТАЖ НА ВРЕМЯ РЕМОНТА) | шт | 2 |  |  |  | 1
149 | 82 | Автомат одно-, двух-, трехполюсный, устанавливаемый на конструкции: на стене или колонне, на ток до 25 А(ДЕМОНТАЖ) | шт | 1 |  |  |  | 1
150 | 83 | Шкаф (пульт) управления навесной, высота, ширина и глубина: до 600х600х350 мм(СУЩЕСТВУЮЩИЕ 2 ШТ) | шт | 3 |  |  |  | 1
151 | 83.1 | Щит распределительный навесной ЩРн-П-12 IP41 пластиковый белый прозрачная дверь MKP12-N-12-40-10 IE | шт | 1 |  |  |  | 1
152 | 84 | Прибор или аппарат | шт | 7 |  |  | 1+2+1+1+2 | 1
153 | 84.1 | Выключатель автоматический 3P, 16 А, 6 кА, характеристика C | шт | 1 |  |  |  | 1
154 | 84.2 | Выключатель автоматический 1P, 10 А, 4,5 кА, характеристика C | шт | 2 |  |  |  | 1
155 | 84.3 | Дифференциальный автомат АВДТ-63 16А/30мА (хар-ка C, электронный тип A) 6кА EKF PROxima | шт | 1 |  |  |  | 1
156 | 84.4 | Выключатель автоматический дифференциального тока 2п C 25А 30мА тип A 6кА АВДТ-63 2мод. электрон. PROxima EKF DA63-25-30e | шт | 1 |  |  |  | 1
157 | 84.5 | Шина нулевая на DIN-изолятор ШНИ-6х9-12-Д-С YNN10-69-12D-K07 IEK | шт | 2 |  |  |  | 1
158 | 85 | Блок управления шкафного исполнения или распределительный пункт (шкаф), устанавливаемый: в нише, высота и ширина до 700х850 мм(ЩИТ В КОРИДОРЕ)) | шт | 1 |  |  |  | 1
159 | 85.1 | Щит распределительный встраиваемый ЩРв-18з IP31 390х340х120 с замком mb11-18 EKF 0(0) | шт | 1 |  |  |  | 1
160 | 86 | Прибор или аппарат | шт | 4 |  |  | 2+1+1 | 1
161 | 86.1 | Шина N ноль на DIN-изоляторах ШНИ-6х9-18-Д-С YNN10-69-18D-K07 IEK | шт | 2 |  |  |  | 1
162 | 86.2 | Выключатель автоматический 1P, 10 А, 4,5 кА, характеристика C | шт | 1 |  |  |  | 1
163 | 86.3 | Выключатель автоматический 3P, 25 А, 4,5 кА, характеристика C | шт | 1 |  |  |  | 1
164 | 87 | Коробка ответвительная на стене | шт | 4 |  |  |  | 1
165 | 87.1 | Коробка ответвительная, размеры 100х100х50 мм | шт | 4 |  |  |  | 1
166 | 87.2 | Универсальная клемма REXANT СМК 222-414, 4-проводная, серая, 0,08-2,5/4 мм2, 07-5254-4 | шт | 25 |  |  |  | 1
167 | 88 | Сверление отверстий: в кирпичных стенах электроперфоратором диаметром до 20 мм, толщина стен 0,5 кирпича | отверстий | 2 |  |  | (2 / 100)*100 | 1
168 | 89 | Сверление отверстий: на каждые 0,5 кирпича толщины стен добавлять к норме 69-01-002-01 | отверстий | 2 |  |  | (2 / 100)*100 | 1
169 | 90 | Сверление отверстий: на каждые 10 мм диаметра свыше 20 мм добавлять к норме 69-01-002-01 | отверстий | 2 |  |  | (2 / 100)*100 | 1
170 | 91 | Труба винипластовая по установленным конструкциям, по стенам и колоннам с креплением скобами, диаметр: до 50 мм(ГИЛЬЗЫ) | м | 0.5 |  |  | ((0,25*2) / 100)*100 | 1
171 | 91.1 | Трубы гладкие жесткие, из самозатухающего ПВХ, диаметр 25 мм | м | 0.51 |  |  | 0,25*2*1,02 | 1
172 | 92 | Затягивание провода в проложенные трубы и металлические рукава первого одножильного или многожильного в общей оплетке, суммарное сечение: до 6 мм2 | м | 0.5 |  |  | (0.5 / 100)*100 | 1
173 | 92.1 | Кабель силовой с медными жилами ВВГнг(A)-LS 3х1,5ок(N, PE)-660 | м | 0.51 |  |  | ((0,5*1,02) / 1000)*1000 | 1
174 | 93 | Короба пластмассовые: шириной до 40 мм | м | 6 |  |  | (6 / 100)*100 | 1
175 | 93.1 | Короб кабельный (кабель-канал) ПВХ с крышкой, размеры 40х40 мм | м | 6.12 |  |  | ((6*1,02) / 100)*100 | 1
176 | 93.2 | Углы плоские для кабель-канала, размеры 40х40 мм | шт | 1 |  |  | (1 / 100)*100 | 1
177 | 93.3 | Углы наружные для кабель-канала, размеры 40х40 мм | шт | 2 |  |  | (2 / 100)*100 | 1
178 | 94 | Провод в коробах, сечением: до 6 мм2 | м | 6 |  |  | (6 / 100)*100 | 1
179 | 94.1 | Кабель силовой с медными жилами ВВГнг(A)-LS 3х1,5ок(N, PE)-660 | м | 6.12 |  |  | ((6*1,02) / 1000)*1000 | 1
180 | 95 | Провод в коробах, сечением: до 35 мм2 | м | 6 |  |  | (6 / 100)*100 | 1
181 | 95.1 | Кабель силовой с медными жилами ВВГнг(A)-LS 3х2,5ок(N, PE)-660 | м | 6.12 |  |  | ((6*1,02) / 1000)*1000 | 1
182 | 96 | Короба пластмассовые: шириной до 40 мм | м | 8 |  |  | (8 / 100)*100 | 1
183 | 96.1 | Короб кабельный (кабель-канал) ПВХ с крышкой, размеры 40х25 мм | м | 8.16 |  |  | ((8*1,02) / 100)*100 | 1
184 | 96.2 | Углы Т-образные для кабель-канала, размеры 40х25 мм | шт | 1 |  |  | (1 / 100)*100 | 1
185 | 96.3 | Углы плоские для кабель-канала, размеры 40х25 мм | шт | 1 |  |  | (1 / 100)*100 | 1
186 | 96.4 | Заглушки для коробов, размеры 40х25 мм | шт | 2 |  |  | (2 / 100)*100 | 1
187 | 97 | Провод в коробах, сечением: до 6 мм2 | м | 8 |  |  | (8 / 100)*100 | 1
188 | 97.1 | Кабель силовой с медными жилами ВВГнг(A)-LS 3х1,5ок(N, PE)-660 | м | 8.16 |  |  | ((8*1,02) / 1000)*1000 | 1
189 | 98 | Короба пластмассовые: шириной до 40 мм | м | 56 |  |  | (56 / 100)*100 | 1
190 | 98.1 | Короб кабельный (кабель-канал) ПВХ с крышкой, размеры 25х16 мм | м | 57.12 |  |  | ((56*1,02) / 100)*100 | 1
191 | 98.2 | Углы плоские для кабель-канала, размеры 25х16 мм | шт | 11 |  |  | (11 / 100)*100 | 1
192 | 98.3 | Углы внутренние изменяемые для кабель-канала, размеры 25х16 мм | шт | 7 |  |  | (7 / 100)*100 | 1
193 | 99 | Провод в коробах, сечением: до 6 мм2 | м | 43.6 |  |  | (43.6 / 100)*100 | 1
194 | 99.1 | Кабель силовой с медными жилами ВВГнг(A)-LS 3х1,5ок(N, PE)-660 | м | 44.472 |  |  | ((43.6*1,02) / 1000)*1000 | 1
195 | 100 | Провод в коробах, сечением: до 35 мм2 | м | 15 |  |  | (15 / 100)*100 | 1
196 | 100.1 | Кабель силовой с медными жилами ВВГнг(A)-LS 3х2,5ок(N, PE)-660 | м | 15.3 |  |  | ((15*1,02) / 1000)*1000 | 1
197 | 101 | Труба гофрированная ПВХ для защиты проводов и кабелей по установленным конструкциям, по стенам, колоннам, потолкам, основанию пола | м | 171 |  |  | (171 / 100)*100 | 1
198 | 101.1 | Трубы гибкие гофрированные, легкие, из самозатухающего ПВХ, с протяжкой, номинальный диаметр 25 мм | м | 174.42 |  |  | 171*1,02 | 1
199 | 101.2 | Держатели пластмассовые с защелкой для труб диаметром 25 мм | шт | 357 |  |  | (357 / 100)*100 | 1
200 | 102 | Затягивание провода в проложенные трубы и металлические рукава первого одножильного или многожильного в общей оплетке, суммарное сечение: до 6 мм2 | м | 131 |  |  | (131 / 100)*100 | 1
201 | 102.1 | Кабель силовой с медными жилами ВВГнг(A)-LS 3х1,5ок(N, PE)-660 | м | 133.62 |  |  | ((131*1,02) / 1000)*1000 | 1
202 | 103 | Затягивание провода в проложенные трубы и металлические рукава первого одножильного или многожильного в общей оплетке, суммарное сечение: до 16 мм2 | м | 40 |  |  | (40 / 100)*100 | 1
203 | 103.1 | Кабель силовой с медными жилами ВВГнг(A)-LS 3х2,5ок(N, PE)-660 | м | 40.8 |  |  | ((40*1,02) / 1000)*1000 | 1
204 | 104 | Труба гофрированная ПВХ для защиты проводов и кабелей по установленным конструкциям, по стенам, колоннам, потолкам, основанию пола(СУЩЕСТВУЮЩИЙ) | м | 6 |  |  | (6 / 100)*100 | 1
205 | 104.1 | Держатели пластмассовые с защелкой для труб диаметром 25 мм | шт | 13 |  |  | (13 / 100)*100 | 1
206 | 105 | Светильник светодиодный панельный, встраиваемый в подвесной потолок плитно-ячеистый, с подключением: к клеммной колодке светильника | шт | 25 |  |  | (25 / 100)*100 | 1
207 | 105.1 | Светильник светодиодный ДВО-02 4040-ОПАЛ 40Вт 230В 4000К 3600лм 595х595х25 универс. панель NEOX 4690612038803 | шт | 25 |  |  |  | 1
208 | 106 | Светильник светодиодный накладной и подвесной одиночный с креплением на: бетонное основание (стена, потолок) | шт | 9 |  |  | (9 / 100)*100 | 1
209 | 106.1 | Светильник Фарлайт ССП 2ХТ8 под светодиодную лампу 1200мм IP65 FAR002051 | шт | 9 |  |  |  | 1
210 | 106.2 | Светодиодная лампа ФАZА FLL T8-1200 18Вт 4000К нейтр. бел. G13 230В 50Гц 5032804 | шт | 18 |  |  | 9*2 | 1
211 | 107 | Выключатель: двухклавишный неутопленного типа при открытой проводке | шт | 2 |  |  | (2 / 100)*100 | 1
212 | 107.1 | Выключатель открытого монтажа, двухклавишный, 10 А, цвет белый, IP44 | шт | 2 |  |  |  | 1
213 | 108 | Выключатель: одноклавишный неутопленного типа при открытой проводке | шт | 6 |  |  | (6 / 100)*100 | 1
214 | 108.1 | Выключатель открытого монтажа одноклавишный 10 А, цвет белый, IP44 | шт | 6 |  |  |  | 1
215 | 109 | Розетка штепсельная: неутопленного типа при открытой проводке | шт | 9 |  |  | ((5+4) / 100)*100 | 1
216 | 109.1 | Розетка открытого монтажа, двухместная, с заземляющим контактом, 16 А, цвет белый, IP20 | шт | 5 |  |  |  | 1
217 | 109.2 | Розетка открытого монтажа, одноместная, с заземляющим контактом, 16 А, IP54 | шт | 4 |  |  |  | 1
218 | 110 | Заделка кирпичом гнезд, борозд и концов балок(ЗАДЕЛКА ГНЕЗД ПОСЛЕ ДЕМОНТАЖА КОРОБОК СКРЫТОЙ УСТАНОВКИ) | м3 | 0.001 |  |  |  | 1
219 | 110.1 | Кирпич керамический рядовой полнотелый одинарный, размеры 250х120х65 мм, марка М100 | шт | 0.388 |  |  |  | 1
Раздел 2. Помещения №49,50,51,52,53,56,57,58,59(согласно экспликации БТИ) | [8 empty] | Раздел 2. Помещения №49,50,51,52,53,56,57,58,59(согласно экспликации БТИ)
ПОТОЛОК | [9 empty] | ПОТОЛОК
220 | 111 | Перетирка штукатурки: внутренних помещений(РАСЧИСТКА ОТ СТАРОЙ КРАСКИ) | м2 | 46.41 |  |  | (46,41 / 100)*100 | 1
221 | 112 | Устройство промазки и расшивка швов панелей перекрытий раствором снизу | м | 41.69 |  |  | (41,69 / 100)*100 | 1
222 | 113 | Протравка цементной штукатурки нейтрализующим раствором | м2 | 2 |  |  | (2 / 100)*100 | 1
223 | 114 | Сплошное выравнивание внутренних поверхностей (однослойное оштукатуривание) из сухих растворных смесей толщиной до 10 мм для последующей окраски или оклейки обоями: потолков | м2 | 46.41 |  |  | (46,41 / 100)*100 | 1
224 | 114.1 | Смеси сухие гипсовые штукатурные быстротвердеющие, класс В3,5 (М50), ручное нанесение | т | 0.42094 |  |  |  | 1
225 | 114.2 | Грунтовка укрепляющая, глубокого проникновения, быстросохнущая, паропроницаемая | кг | 9.282 |  |  | 0,2*46,41 | 1
226 | 115 | Окраска водно-дисперсионными акриловыми составами улучшенная: по штукатурке потолков | м2 | 46.41 |  |  | (46,41 / 100)*100 | 1
227 | 115.1 | Краска водно-дисперсионная акрилатная ВД-АК-201 | т | 0.015315 |  |  |  | 1
228 | 115.2 | Грунтовка акриловая ВД-АК-133 | т | 0.01021 |  |  |  | 1
ПОЖАРНАЯ СИГНАЛИЗАЦИЯ | [9 empty] | ПОЖАРНАЯ СИГНАЛИЗАЦИЯ
229 | 116 | Извещатель ПС автоматический: дымовой, фотоэлектрический, радиоизотопный, световой в нормальном исполнении(ДЕМОНТАЖ) | шт | 4 |  |  |  | 1
230 | 117 | Извещатель ПС автоматический: дымовой, фотоэлектрический, радиоизотопный, световой в нормальном исполнении(ДЕМОНТАЖ) | шт | 4 |  |  |  | 1
231 | 118 | Провод в коробах, сечением: до 6 мм2(ДЕМОНТАЖ) | м | 1.45 |  |  | (1.45 / 100)*100 | 1
232 | 119 | Короба пластмассовые: шириной до 40 мм(ДЕМОНТАЖ) | м | 1.45 |  |  | (1.45 / 100)*100 | 1
233 | 120 | Демонтаж кабеля | м | 2.94 |  |  | (2.94 / 100)*100 | 1
234 | 121 | Короба пластмассовые: шириной до 40 мм(СУЩЕСТВУЮЩИЙ) | м | 1.45 |  |  | (1.45 / 100)*100 | 1
235 | 122 | Провод в коробах, сечением: до 6 мм2(СУЩЕСТВУЮЩИЙ) | м | 1.45 |  |  | (1.45 / 100)*100 | 1
236 | 123 | Извещатель ПС автоматический: дымовой, фотоэлектрический, радиоизотопный, световой в нормальном исполнении(СУЩЕСТВУЮЩИЕ) | шт | 4 |  |  |  | 1
ПОЛЫ | [9 empty] | ПОЛЫ
237 | 124 | Разборка плинтусов: цементных и из керамической плитки | м | 8.34 |  |  | (8.34 / 100)*100 | 1
238 | 125 | Разборка покрытий полов: из керамических плиток | м2 | 26.77 |  |  | (26.77 / 100)*100 | 1
239 | 126 | Устройство стяжек: цементных толщиной 20 мм | м2 | 26.77 |  |  | (26.77 / 100)*100 | 1
240 | 126.1 | Раствор готовый кладочный, цементный, М150 | м3 | 0.54611 |  |  |  | 1
241 | 127 | Устройство стяжек: на каждые 5 мм изменения толщины стяжки добавлять или исключать к норме 11-01-011-01 | м2 | 13.3 |  |  | (13.3 / 100)*100 | 1
242 | 127.1 | Раствор готовый кладочный, цементный, М150 | м3 | 0.40698 |  |  |  | 1
243 | 128 | Устройство гидроизоляции оклеечной рулонными материалами: на резино-битумной мастике, первый слой | м2 | 1.98 |  |  | (1,98 / 100)*100 | 1
244 | 128.1 | Мастика битумная приклеивающая для склеивания рулонных битумных, битумно-полимерных кровельных и гидроизоляционных материалов к бетонным, металлическим, цементно-песчаным поверхностям, холодная, готовая к применению, диапазон температур от -20 до +40 °C, прочность сцепления с металлом не менее/бетоном 0,45/0,6 МПа, расход 2,5-3,5 кг/м2 | кг | 4.8708 |  |  | 0,0048708*1000 | 1
245 | 128.2 | Материал рулонный гидроизоляционный изол, резино-битумный, без полимерных добавок | м2 | 2.2176 |  |  |  | 1
246 | 129 | Устройство гидроизоляции оклеечной рулонными материалами: на резино-битумной мастике, последующий слой | м2 | 1.98 |  |  | (1,98 / 100)*100 | 1
247 | 129.1 | Мастика битумная приклеивающая для склеивания рулонных битумных, битумно-полимерных кровельных и гидроизоляционных материалов к бетонным, металлическим, цементно-песчаным поверхностям, холодная, готовая к применению, диапазон температур от -20 до +40 °C, прочность сцепления с металлом не менее/бетоном 0,45/0,6 МПа, расход 2,5-3,5 кг/м2 | кг | 2.574 |  |  | 0,002574*1000 | 1
248 | 129.2 | Материал рулонный гидроизоляционный изол, резино-битумный, без полимерных добавок | м2 | 2.2176 |  |  |  | 1
249 | 130 | Устройство стяжек: цементных толщиной 20 мм | м2 | 1.98 |  |  | (1,98 / 100)*100 | 1
250 | 130.1 | Раствор готовый кладочный, цементный, М150 | м3 | 0.040392 |  |  |  | 1
251 | 131 | Устройство покрытий из плит керамогранитных размером: 40х40 см | м2 | 26.77 |  |  | (26.77 / 100)*100 | 1
252 | 131.1 | Плитка керамогранитная, неполированная, толщина 8 мм | м2 | 27.3054 |  |  |  | 1
253 | 131.2 | Рейка строганная сухая хвойных пород (ель, сосна), длина 2-3 м, размеры 8х18 мм | м3 | 0.002677 |  |  |  | 1
254 | 131.3 | Клей монтажный сухой для внутренних и наружных работ на основе цементного вяжущего, для плитки, керамогранита, мозаики, камня | т | 0.32124 |  |  |  | 1
255 | 131.4 | Состав грунтовочный глубокого проникновения | кг | 5.354 |  |  | 0,2*26,77 | 1
256 | 132 | Устройство плинтусов: из плиток керамогранитных | м | 33.14 |  |  | (33,14 / 100)*100 | 1
257 | 132.1 | Смеси сухие водостойкие для затирки межплиточных швов шириной 1-6 мм (различная цветовая гамма) | т | 0.003314 |  |  |  | 1
258 | 132.2 | Плитка керамогранитная, неполированная, толщина 8 мм | м2 | 3.3803 |  |  |  | 1
259 | 132.3 | Клей монтажный сухой для внутренних и наружных работ на основе цементного вяжущего, для плитки, керамогранита, мозаики, камня | т | 0.013256 |  |  |  | 1
СТЕНЫ | [9 empty] | СТЕНЫ
260 | 133 | Снятие обоев: простых и улучшенных | м2 | 23.4 |  |  | (23.4 / 100)*100 | 1
261 | 134 | Разборка облицовки стен: из керамических глазурованных плиток | м2 | 74.34 |  |  | (74,34 / 100)*100 | 1
262 | 135 | Перетирка штукатурки: внутренних помещений(РАСЧИСТКА ОТ СТАРОЙ КРАСКИ) | м2 | 106.48 |  |  | (106,48 / 100)*100 | 1
263 | 136 | Ремонт штукатурки внутренних стен по камню и бетону цементно-известковым раствором, площадью отдельных мест: более 10 м2 толщиной слоя до 20 мм | м2 | 79.34 |  |  | (79,34 / 100)*100 | 1
264 | 137 | Ремонт штукатурки откосов внутри здания по камню и бетону цементно-известковым раствором: прямолинейных(ДВЕРЕЙ) | м2 | 2.52 |  |  | (2.52 / 100)*100 | 1
265 | 138 | Сплошное выравнивание внутренних поверхностей (однослойное оштукатуривание) из сухих растворных смесей толщиной до 10 мм для последующей окраски или оклейки обоями: стен | м2 | 106.48 |  |  | (106,48 / 100)*100 | 1
266 | 138.1 | Смеси сухие гипсовые штукатурные быстротвердеющие, класс В3,5 (М50), ручное нанесение | т | 0.9104 |  |  |  | 1
267 | 138.2 | Грунтовка укрепляющая, глубокого проникновения, быстросохнущая, паропроницаемая | кг | 21.296 |  |  | 106,48*0.2 | 1
268 | 139 | Окраска водно-дисперсионными акриловыми составами улучшенная: по штукатурке стен | м2 | 120.08 |  |  | (120,08 / 100)*100 | 1
269 | 139.1 | Краска водно-дисперсионная акрилатная ВД-АК-201 | т | 0.036024 |  |  |  | 1
270 | 139.2 | Грунтовка акриловая ВД-АК-133 | т | 0.024016 |  |  |  | 1
271 | 140 | Покрытие поверхностей грунтовкой глубокого проникновения: за 1 раз стен | м2 | 19.33 |  |  | (19,33 / 100)*100 | 1
272 | 140.1 | Состав грунтовочный глубокого проникновения | кг | 1.991 |  |  | 0,001991*1000 | 1
273 | 141 | Гладкая облицовка стен, столбов, пилястр и откосов (без карнизных, плинтусных и угловых плиток) без установки плиток туалетного гарнитура на клее из сухих смесей: по кирпичу и бетону | м2 | 19.33 |  |  | (19,33 / 100)*100 | 1
274 | 141.1 | Смеси сухие водостойкие для затирки межплиточных швов шириной 1-6 мм (различная цветовая гамма) | т | 0.009665 |  |  |  | 1
275 | 141.2 | Плитка керамическая для внутренней облицовки стен, глазурованная, гладкая, цветная, толщина 7 мм | м2 | 19.33 |  |  |  | 1
276 | 141.3 | Клей монтажный сухой для внутренних и наружных работ, водостойкий на основе цементного вяжущего, для облицовочных работ | т | 0.072487 |  |  |  | 1
277 | 142 | Оклейка стен стеклообоями с окраской поливинилацетатными красками за один раз: без подготовки | м2 | 42.15 |  |  | (42,15 / 100)*100 | 1
278 | 142.1 | Стеклообои под покраску, фактура «рогожка», плотность 130 г/м2 | м2 | 44.2575 |  |  | ((44,2575) / 10)*10 | 1
279 | 142.2 | Клей сухой на основе картофельного крахмала, метилцеллюлозы и мела для флизелиновых и стеклообоев, расход 0,014 кг/м2 | т | 0.0005901 |  |  | 0,014*42,15/1000 | 1
280 | 142.3 | Краска водно-дисперсионная поливинилацетатная ВД-ВА-17, цветная | т | 0.0078821 |  |  |  | 1
281 | 143 | Вторая окраска стен, оклееных стеклообоями, красками | м2 | 42.15 |  |  | (42,15 / 100)*100 | 1
282 | 143.1 | Краска водно-дисперсионная поливинилацетатная ВД-ВА-17, цветная | т | 0.0063225 |  |  |  | 1
283 | 144 | Смена жалюзийных решеток | шт | 3 |  |  | (3 / 100)*100 | 1
284 | 144.1 | Решетка вентиляционная пластмассовая разъемная, размеры 250х250 мм | шт | 3 |  |  |  | 1
ОКРАСКА ТРУБ,РАДИАТОРОВ,ЭЛ.ЩИТОВ,ВОЗДУХОВОДОВ,ДВЕРЕЙ | [9 empty] | ОКРАСКА ТРУБ,РАДИАТОРОВ,ЭЛ.ЩИТОВ,ВОЗДУХОВОДОВ,ДВЕРЕЙ
285 | 145 | Окраска масляными составами ранее окрашенных поверхностей труб: стальных за 2 раза | м2 | 4.82 |  |  | (4,82 / 100)*100 | 1
286 | 145.1 | Эмаль ПФ-115 | т | 0.000776 |  |  | 0,77602/1000 | 1
287 | 146 | Окраска масляными составами ранее окрашенных поверхностей радиаторов и ребристых труб отопления: за 2 раза | м2 | 8.3 |  |  | (8,3 / 100)*100 | 1
288 | 146.1 | Эмаль ПФ-115 | т | 0.0013363 |  |  | 1,3363/1000 | 1
289 | 147 | Окраска масляными составами ранее окрашенных больших металлических поверхностей (кроме крыш): за два раза(ВОЗДУХОВОДЫ) | м2 | 2.44 |  |  | (2.44 / 100)*100 | 1
290 | 147.1 | Эмаль ПФ-115 | т | 0.0003928 |  |  | 0,39284/1000 | 1
291 | 148 | Улучшенная масляная окраска ранее окрашенных дверей: за два раза с расчисткой старой краски до 10% | м2 | 20.21 |  |  | (20,21 / 100)*100 | 1
292 | 148.1 | Эмаль ПФ-115 | т | 0.0042239 |  |  | 4,22389/1000 | 1
293 | 149 | Извещатель ОС автоматический: контактный, магнитоконтактный на открывание окон, дверей(ДЕМОНТАЖ) | шт | 14 |  |  |  | 1
294 | 150 | Коробка ответвительная на стене(ДЕМОНТАЖ) | шт | 13 |  |  |  | 1
295 | 151 | Провод двух- и трехжильный с разделительным основанием по стенам и потолкам, прокладываемый по основаниям: деревянным(ДЕМОНТАЖ) | м | 16.43 |  |  | (16,43 / 100)*100 | 1
296 | 152 | Улучшенная масляная окраска ранее окрашенных окон: за два раза с расчисткой старой краски до 10% | м2 | 14.95 |  |  | (14,95 / 100)*100 | 1
297 | 152.1 | Эмаль ПФ-115 | т | 0.0031993 |  |  | 3,1993/1000 | 1
ДВЕРНЫЕ ПРОЕМЫ | [9 empty] | ДВЕРНЫЕ ПРОЕМЫ
298 | 153 | Снятие наличников | м | 25.38 |  |  | (25,38 / 100)*100 | 1
299 | 154 | Снятие дверных полотен | м2 | 2.9836 |  |  | ((2,03*0,8+2,06*0,66) / 100)*100 | 1
300 | 155 | Демонтаж дверных коробок: в каменных стенах с отбивкой штукатурки в откосах | шт | 4 |  |  | (4 / 100)*100 | 1
301 | 156 | Установка блоков из ПВХ в наружных и внутренних дверных проемах: в каменных стенах площадью проема до 3 м2 | м2 | 2.9836 |  |  | ((2,03*0,8+2,06*0,66) / 100)*100 | 1
302 | 156.1 | Блок дверной входной из ПВХ-профилей, с простой коробкой, однопольный, с офисной фурнитурой, без стеклопакета по типу «сэндвич», площадь до 1,5 м2 | м2 | 1.3596 |  |  | 2,06*0,66 | 1
303 | 156.2 | Блок дверной входной из ПВХ-профилей, с простой коробкой, однопольный, с офисной фурнитурой, без стеклопакета по типу «сэндвич», площадь от 1,51 до 2 м2 | м2 | 1.624 |  |  | 2,03*0,8 | 1
304 | 157 | Установка и крепление наличников | м | 5.58 |  |  | (5,58 / 100)*100 | 1
305 | 157.1 | Наличник ПВХ Идеал | м | 6.2496 |  |  |  | 1
САНТЕХНИЧЕСКИЕ РАБОТЫ | [9 empty] | САНТЕХНИЧЕСКИЕ РАБОТЫ
Туалет(помещения №52,№53) | [9 empty] | Туалет(помещения №52,№53)
306 | 158 | Демонтаж: унитазов и писсуаров | шт | 1 |  |  | (1 / 100)*100 | 1
307 | 159 | Демонтаж: умывальников и раковин | шт | 1 |  |  | (1 / 100)*100 | 1
308 | 160 | Снятие смесителя: без душевой сетки | шт | 1 |  |  | (1 / 100)*100 | 1
309 | 161 | Разборка трубопроводов из водогазопроводных труб диаметром: до 25 мм | м | 4.6 |  |  | ((1,7+2,9) / 100)*100 | 1
310 | 162 | Сборка узла трубопровода водоснабжения и отопления из многослойного полипропилена, армированного стекловолокном, раструбная сварка, наружный диаметр: 20 мм | соединений | 16 |  |  | ((1+1+6*2+2*1) / 100)*100 | 1
311 | 163 | Прокладка внутренних трубопроводов водоснабжения и отопления из многослойных полипропиленовых труб, из заранее собранных узлов, наружным диаметром: 20 мм | м | 4.6 |  |  | ((1.7+2.9) / 100)*100 | 1
312 | 163.1 | Хомут металлический оцинкованный с одним быстродействующим замком и резиновым профилем для крепления трубопроводов, гайка крепления М8, диаметр от 20 до 24 мм | шт | 8 |  |  |  | 1
313 | 163.2 | Трубы полипропиленовые ПП-Р, номинальное давление 2,0 МПа, номинальный наружный диаметр 20 мм | м | 4.715 |  |  |  | 1
314 | 163.3 | Муфта полипропиленовая комбинированная разъемная, с наружной резьбой, номинальный наружный диаметр 20 мм, размер резьбы 3/4" | шт | 1 |  |  |  | 1
315 | 163.4 | Муфта комбинированная RTP разъемная, американка, наружная резьба, D20х1/2 мм 10640 | шт | 1 |  |  |  | 1
316 | 163.5 | Угольник 90° полипропиленовый огнеупорный для внутренних противопожарных водопроводов и систем пожаротушения, диаметр 20 мм | шт | 6 |  |  |  | 1
317 | 163.6 | Водорозетка PPR 20х1/2нар. Valtec VTp.755.0.02004 | шт | 2 |  |  |  | 1
318 | 163.7 | Кран шаровой латунный, резьбовое присоединение, номинальный диаметр 15 мм | шт | 2 |  |  |  | 1
319 | 163.8 | Кран шаровой латунный, присоединение муфтовое с внутренней резьбой, номинальный диаметр 20 мм | шт | 1 |  |  |  | 1
320 | 164 | Установка унитазов: с бачком непосредственно присоединенным | компл | 1 |  |  | (1 / 10)*10 | 1
321 | 164.1 | Унитаз-компакт керамический напольный в комплекте с бачком, с косым выпуском, цвет белый, размеры 370х600х810 мм | компл | 1 |  |  |  | 1
322 | 164.2 | Подводки гибкие армированные резиновые, диаметр 15 мм, длина 500 мм | шт | 1 |  |  | ((1) / 10)*10 | 1
323 | 165 | Установка умывальников одиночных: с подводкой холодной и горячей воды | компл | 1 |  |  | (1 / 10)*10 | 1
324 | 165.1 | Умывальник фарфоровый овальный с центральным отверстием под смеситель, размеры 620х460х190 мм | компл | 1 |  |  |  | 1
325 | 165.2 | Пьедестал под умывальник, прямоугольный, керамический, размеры 180х185х650 мм | шт | 1 |  |  |  | 1
326 | 165.3 | Подводки гибкие армированные резиновые, диаметр 15 мм, длина 500 мм | шт | 2 |  |  | (2 / 10)*10 | 1
327 | 165.4 | Смеситель для мойки и умывальника, двухрукояточный, центральный, набортный, с поворотным изливом, с аэратором, вынос излива 175 мм, диаметр излива 24 мм | компл | 1 |  |  |  | 1
328 | 165.5 | Сифон полимерный бутылочный для мойки, без перелива, диаметр сливной решетки 70 мм, пластиковый выпуск диаметром 40/50 мм, высота сифона 155-230 мм | компл | 1 |  |  |  | 1
Душевая(помещение №59) | [9 empty] | Душевая(помещение №59)
329 | 166 | Разборка трубопроводов из водогазопроводных труб диаметром: до 25 мм | м | 4 |  |  | ((2+2) / 100)*100 | 1
330 | 167 | Разборка трубопроводов из чугунных канализационных труб диаметром: 100 мм | м | 7.3 |  |  | (7.3 / 100)*100 | 1
331 | 168 | Снятие смесителя: с душевой сеткой | шт | 1 |  |  |  | 1
332 | 169 | Смена: трапов диаметром свыше 50 до 100 мм | шт | 1 |  |  | (1 / 100)*100 | 1
333 | 169.1 | Трап полиэтиленовый с вертикальным отводом, с решеткой из нержавеющей стали, выпуск диаметром 110 (75, 50) мм, размеры 123х123х214 мм | компл | 1 |  |  |  | 1
334 | 170 | Сборка узла трубопровода водоснабжения и отопления из многослойного полипропилена, армированного стекловолокном, раструбная сварка, наружный диаметр: 20 мм | соединений | 12 |  |  | ((2+4*2+2*1) / 100)*100 | 1
335 | 171 | Прокладка внутренних трубопроводов водоснабжения и отопления из многослойных полипропиленовых труб, из заранее собранных узлов, наружным диаметром: 20 мм | м | 4 |  |  | ((2+2) / 100)*100 | 1
336 | 171.1 | Хомут металлический оцинкованный с одним быстродействующим замком и резиновым профилем для крепления трубопроводов, гайка крепления М8, диаметр от 20 до 24 мм | шт | 7 |  |  |  | 1
337 | 171.2 | Трубы полипропиленовые ПП-Р, номинальное давление 2,0 МПа, номинальный наружный диаметр 20 мм | м | 4.1 |  |  |  | 1
338 | 171.3 | Муфта комбинированная RTP разъемная, американка, наружная резьба, D20х1/2 мм 10640 | шт | 2 |  |  |  | 1
339 | 171.4 | Угольник 90° полипропиленовый огнеупорный для внутренних противопожарных водопроводов и систем пожаротушения, диаметр 20 мм | шт | 4 |  |  |  | 1
340 | 171.5 | Водорозетка PPR 20х1/2нар. Valtec VTp.755.0.02004 | шт | 2 |  |  |  | 1
341 | 171.6 | Кран шаровой латунный, резьбовое присоединение, номинальный диаметр 15 мм | шт | 2 |  |  |  | 1
342 | 172 | Установка смесителей | шт | 1 |  |  | (1 / 10)*10 | 1
343 | 172.1 | Смеситель общий для ванны и умывальника, двухрукояточный, раздельный, настенный, с душевой сеткой на гибком шланге, с держателем душевой лейки, излив с развальцованным носиком, вынос излива 320 мм, диаметр излива 16 мм | компл | 1 |  |  |  | 1
344 | 173 | Прокладка внутренних трубопроводов канализации из полипропиленовых труб диаметром: 110 мм | м | 7.3 |  |  | (7.3 / 100)*100 | 1
345 | 173.1 | Трубы полипропиленовые для систем водоотведения, диаметр 110 мм | м | 7.2854 |  |  |  | 1
346 | 173.2 | Отвод 87,5° полипропиленовый для систем водоотведения, диаметр 110 мм | шт | 1 |  |  |  | 1
347 | 173.3 | Тройник полипропиленовый для систем водоотведения, диаметр 110 мм | шт | 1 |  |  |  | 1
348 | 173.4 | Тройник Политэк 110x110x50/87° полипропилен | шт | 1 |  |  |  | 1
349 | 173.5 | Заглушка ВК ПП 110 сер. RTP 36462 | шт | 2 |  |  |  | 1
350 | 174 | Устройство в бетонных конструкциях полов и стен борозд с использованием штробореза площадью сечения: свыше 50 см2 до 100 см2(25см*25см) | м | 6.3 |  |  | (6.3 / 100)*100 | 1
351 | 175 | На каждые 20 см2 площади сечения сверх 100 см2 добавлять к норме 46-03-015-07 | м | 6.3 |  |  | (6,3 / 100)*100 | 1
352 | 176 | Заделка отверстий, гнезд и борозд: в перекрытиях железобетонных площадью до 0,1 м2 | м3 | 0.34429 |  |  |  | 1
353 | 176.1 | Смеси бетонные мелкозернистого бетона (БСМ), класс В15 (М200) | м3 | 0.35806 |  |  |  | 1
Раздевалка(помещение №49) | [9 empty] | Раздевалка(помещение №49)
354 | 177 | Разборка трубопроводов из водогазопроводных труб диаметром: до 25 мм | м | 11.4 |  |  | ((5,7+5,7) / 100)*100 | 1
355 | 178 | Разборка трубопроводов из чугунных канализационных труб диаметром: 100 мм | м | 3 |  |  | (3 / 100)*100 | 1
356 | 179 | Демонтаж: моек | шт | 1 |  |  | (1 / 100)*100 | 1
357 | 180 | Прокладка внутренних трубопроводов канализации из полипропиленовых труб диаметром: 110 мм | м | 0.032 |  |  | (0.032 / 100)*100 | 1
358 | 180.1 | Заглушка ВК ПП 110 сер. RTP 36462 | шт | 1 |  |  |  | 1
ЭЛЕКТРОМОНТАЖНЫЕ РАБОТЫ | [9 empty] | ЭЛЕКТРОМОНТАЖНЫЕ РАБОТЫ
359 | 181 | Демонтаж: светильников для люминесцентных ламп | шт | 5 |  |  | (5 / 100)*100 | 1
360 | 182 | Демонтаж: светильников с лампами накаливания | шт | 10 |  |  | (10 / 100)*100 | 1
361 | 183 | Демонтаж: выключателей, розеток | шт | 5 |  |  | ((3+2) / 100)*100 | 1
362 | 184 | Демонтаж кабеля(НА СКОБАХ) | м | 3 |  |  | (3 / 100)*100 | 1
363 | 185 | Коробка ответвительная на стене | шт | 7 |  |  |  | 1
364 | 185.1 | Коробка ответвительная, размеры 100х100х50 мм | шт | 7 |  |  |  | 1
365 | 185.2 | Универсальная клемма REXANT СМК 222-414, 4-проводная, серая, 0,08-2,5/4 мм2, 07-5254-4 | шт | 30 |  |  |  | 1
366 | 186 | Сверление отверстий: в кирпичных стенах электроперфоратором диаметром до 20 мм, толщина стен 0,5 кирпича | отверстий | 9 |  |  | (9 / 100)*100 | 1
367 | 187 | Сверление отверстий: на каждые 0,5 кирпича толщины стен добавлять к норме 69-01-002-01 | отверстий | 9 |  |  | (9 / 100)*100 | 1
368 | 188 | Сверление отверстий: на каждые 10 мм диаметра свыше 20 мм добавлять к норме 69-01-002-01 | отверстий | 9 |  |  | (9 / 100)*100 | 1
369 | 189 | Труба винипластовая по установленным конструкциям, по стенам и колоннам с креплением скобами, диаметр: до 50 мм(ГИЛЬЗЫ) | м | 2.25 |  |  | ((0,25*9) / 100)*100 | 1
370 | 189.1 | Трубы гладкие жесткие, из самозатухающего ПВХ, диаметр 25 мм | м | 2.295 |  |  | 0,25*9*1,02 | 1
371 | 190 | Затягивание провода в проложенные трубы и металлические рукава первого одножильного или многожильного в общей оплетке, суммарное сечение: до 6 мм2 | м | 1.25 |  |  | ((0.25*5) / 100)*100 | 1
372 | 190.1 | Кабель силовой с медными жилами ВВГнг(A)-LS 3х1,5ок(N, PE)-660 | м | 1.275 |  |  | ((0,25*5*1,02) / 1000)*1000 | 1
373 | 191 | Затягивание провода в проложенные трубы и металлические рукава первого одножильного или многожильного в общей оплетке, суммарное сечение: до 16 мм2 | м | 1 |  |  | ((0,25*4) / 100)*100 | 1
374 | 191.1 | Кабель силовой с медными жилами ВВГнг(A)-LS 3х2,5ок(N, PE)-660 | м | 1.02 |  |  | ((0,25*4*1,02) / 1000)*1000 | 1
375 | 192 | Затягивание провода в проложенные трубы и металлические рукава каждого последующего одножильного или многожильного в общей оплетке, суммарное сечение: до 6 мм2 | м | 0.25 |  |  | (0.25 / 100)*100 | 1
376 | 192.1 | Кабель силовой с медными жилами ВВГнг(A)-LS 3х1,5ок(N, PE)-660 | м | 0.255 |  |  | ((0,25*1,02) / 1000)*1000 | 1
377 | 193 | Короба пластмассовые: шириной до 40 мм | м | 60 |  |  | (60 / 100)*100 | 1
378 | 193.1 | Короб кабельный (кабель-канал) ПВХ с крышкой, размеры 25х16 мм | м | 61.2 |  |  | ((60*1,02) / 100)*100 | 1
379 | 193.2 | Углы плоские для кабель-канала, размеры 25х16 мм | шт | 4 |  |  | (4 / 100)*100 | 1
380 | 193.3 | Углы внутренние изменяемые для кабель-канала, размеры 25х16 мм | шт | 9 |  |  | (9 / 100)*100 | 1
381 | 193.4 | Углы внешние изменяемые для кабель-канала, размеры 25х16 мм | шт | 1 |  |  | (1 / 100)*100 | 1
382 | 193.5 | Углы Т-образные для кабель-канала, размеры 25х16 мм | шт | 1 |  |  | (1 / 100)*100 | 1
383 | 194 | Провод в коробах, сечением: до 6 мм2 | м | 40.8 |  |  | (40,8 / 100)*100 | 1
384 | 194.1 | Кабель силовой с медными жилами ВВГнг(A)-LS 3х1,5ок(N, PE)-660 | м | 41.616 |  |  | ((40,8*1,02) / 1000)*1000 | 1
385 | 195 | Провод в коробах, сечением: до 35 мм2(8 М В КОРОБЕ 40*25 В КОРИДОРЕ) | м | 29.2 |  |  | ((21.2+8) / 100)*100 | 1
386 | 195.1 | Кабель силовой с медными жилами ВВГнг(A)-LS 3х2,5ок(N, PE)-660 | м | 29.784 |  |  | (((21,2+8)*1,02) / 1000)*1000 | 1
387 | 196 | Светильник светодиодный накладной и подвесной одиночный с креплением на: бетонное основание (стена, потолок) | шт | 5 |  |  | (5 / 100)*100 | 1
388 | 196.1 | Светильник Фарлайт ССП 2ХТ8 под светодиодную лампу 1200мм IP65 FAR002051 | шт | 5 |  |  |  | 1
389 | 196.2 | Светодиодная лампа ФАZА FLL T8-1200 18Вт 4000К нейтр. бел. G13 230В 50Гц 5032804 | шт | 10 |  |  | 5*2 | 1
390 | 197 | Светильник светодиодный накладной и подвесной одиночный с креплением на: бетонное основание (стена, потолок) | шт | 6 |  |  | (6 / 100)*100 | 1
391 | 197.1 | Светильник светодиодный ЖКХ круг ДПО-1004 15Вт 4000K IP65 LUMA BKL-1004-R-15-4000 EKF | шт | 6 |  |  |  | 1
392 | 198 | Выключатель: одноклавишный неутопленного типа при открытой проводке | шт | 7 |  |  | (7 / 100)*100 | 1
393 | 198.1 | Выключатель открытого монтажа одноклавишный 10 А, цвет белый, IP44 | шт | 7 |  |  |  | 1
394 | 199 | Розетка штепсельная: неутопленного типа при открытой проводке | шт | 4 |  |  | ((1+3) / 100)*100 | 1
395 | 199.1 | Розетка открытого монтажа, одноместная, с заземляющим контактом, 16 А, IP54 | шт | 1 |  |  |  | 1
396 | 199.2 | Розетка открытого монтажа, двухместная, с заземляющим контактом, 16 А, цвет белый, IP20 | шт | 3 |  |  |  | 1
397 | 200 | Заделка кирпичом гнезд, борозд и концов балок(ЗАДЕЛКА ГНЕЗД ПОСЛЕ ДЕМОНТАЖА КОРОБОК СКРЫТОЙ УСТАНОВКИ) | м3 | 0.001 |  |  |  | 1
398 | 200.1 | Кирпич керамический рядовой полнотелый одинарный, размеры 250х120х65 мм, марка М100 | шт | 0.388 |  |  |  | 1
Раздел 3. Помещения №54,65,67(согласно экспликации помещений БТИ) | [8 empty] | Раздел 3. Помещения №54,65,67(согласно экспликации помещений БТИ)
ПОТОЛОК | [9 empty] | ПОТОЛОК
399 | 201 | Перетирка штукатурки: внутренних помещений(РАСЧИСТКА ОТ СТАРОЙ КРАСКИ) | м2 | 34.61 |  |  | (34,61 / 100)*100 | 1
400 | 202 | Сплошное выравнивание внутренних поверхностей (однослойное оштукатуривание) из сухих растворных смесей толщиной до 10 мм для последующей окраски или оклейки обоями: потолков | м2 | 34.61 |  |  | (34,61 / 100)*100 | 1
401 | 202.1 | Смеси сухие гипсовые штукатурные быстротвердеющие, класс В3,5 (М50), ручное нанесение | т | 0.31391 |  |  |  | 1
402 | 202.2 | Грунтовка укрепляющая, глубокого проникновения, быстросохнущая, паропроницаемая | кг | 6.922 |  |  | 0,2*34,61 | 1
403 | 203 | Окраска водно-дисперсионными акриловыми составами улучшенная: по штукатурке потолков | м2 | 34.61 |  |  | (34,61 / 100)*100 | 1
404 | 203.1 | Краска водно-дисперсионная акрилатная ВД-АК-201 | т | 0.011421 |  |  |  | 1
405 | 203.2 | Грунтовка акриловая ВД-АК-133 | т | 0.0076142 |  |  |  | 1
ПОЖАРНАЯ СИГНАЛИЗАЦИЯ | [9 empty] | ПОЖАРНАЯ СИГНАЛИЗАЦИЯ
406 | 204 | Извещатель ПС автоматический: дымовой, фотоэлектрический, радиоизотопный, световой в нормальном исполнении(ДЕМОНТАЖ) | шт | 7 |  |  | 6+1 | 1
407 | 205 | Аппарат (кнопка, ключ управления, замок электромагнитной блокировки, звуковой сигнал, сигнальная лампа) управления и сигнализации, количество подключаемых концов до 2: многопроволочного провода (жил кабеля)(ДЕМОНТАЖ РУЧНОГО ИЗВЕЩАТЕЛЯ) | шт | 2 |  |  | (2 / 100)*100 | 1
408 | 206 | Световые настенные указатели(ДЕМОНТАЖ ТАБЛО ВЫХОД) | шт | 2 |  |  | (2 / 100)*100 | 1
409 | 207 | Провод в коробах, сечением: до 6 мм2(ДЕМОНТАЖ) | м | 32 |  |  | (32 / 100)*100 | 1
410 | 208 | Короба пластмассовые: шириной до 40 мм(ДЕМОНТАЖ) | м | 32 |  |  | (32 / 100)*100 | 1
411 | 209 | Короба пластмассовые: шириной до 40 мм(СУЩЕСТВУЮЩИЙ) | м | 32 |  |  | (32 / 100)*100 | 1
412 | 210 | Провод в коробах, сечением: до 6 мм2(СУЩЕСТВУЮЩИЙ) | м | 32 |  |  | (32 / 100)*100 | 1
413 | 211 | Извещатель ПС автоматический: дымовой, фотоэлектрический, радиоизотопный, световой в нормальном исполнении(СУЩЕСТВУЮЩИЕ) | шт | 7 |  |  | 6+1 | 1
414 | 212 | Аппарат (кнопка, ключ управления, замок электромагнитной блокировки, звуковой сигнал, сигнальная лампа) управления и сигнализации, количество подключаемых концов до 2: многопроволочного провода (жил кабеля) | шт | 2 |  |  | (2 / 100)*100 | 1
415 | 213 | Световые настенные указатели | шт | 2 |  |  | (2 / 100)*100 | 1
ПОЛЫ | [9 empty] | ПОЛЫ
416 | 214 | Разборка плинтусов: цементных и из керамической плитки | м | 29.78 |  |  | (29,78 / 100)*100 | 1
417 | 215 | Разборка покрытий полов: из керамических плиток | м2 | 35.4 |  |  | (35,4 / 100)*100 | 1
418 | 216 | Разборка отбойным молотком стяжек толщиной 20 мм: цементных, бетонных с кирпичным щебнем | м2 | 35.4 |  |  | (35,4 / 100)*100 | 1
419 | 217 | Добавлять или исключать на каждые 5 мм изменения толщины стяжки: к норме 57-01-021-02 | м2 | 35.4 |  |  | (35,4 / 100)*100 | 1
420 | 218 | Устройство стяжек: цементных толщиной 20 мм | м2 | 35.4 |  |  | (35,4 / 100)*100 | 1
421 | 218.1 | Раствор готовый кладочный, цементный, М150 | м3 | 0.72216 |  |  |  | 1
422 | 219 | Устройство покрытий из плит керамогранитных размером: 40х40 см | м2 | 35.4 |  |  | (35,4 / 100)*100 | 1
423 | 219.1 | Плитка керамогранитная, неполированная, толщина 8 мм | м2 | 36.108 |  |  |  | 1
424 | 219.2 | Рейка строганная сухая хвойных пород (ель, сосна), длина 2-3 м, размеры 8х18 мм | м3 | 0.00354 |  |  |  | 1
425 | 219.3 | Клей монтажный сухой для внутренних и наружных работ на основе цементного вяжущего, для плитки, керамогранита, мозаики, камня | т | 0.4248 |  |  |  | 1
426 | 219.4 | Состав грунтовочный глубокого проникновения | кг | 7.08 |  |  | 0,2*35,4 | 1
427 | 220 | Устройство плинтусов: из плиток керамогранитных | м | 29.78 |  |  | (29,78 / 100)*100 | 1
428 | 220.1 | Смеси сухие водостойкие для затирки межплиточных швов шириной 1-6 мм (различная цветовая гамма) | т | 0.002978 |  |  |  | 1
429 | 220.2 | Плитка керамогранитная, неполированная, толщина 8 мм | м2 | 3.0376 |  |  |  | 1
430 | 220.3 | Клей монтажный сухой для внутренних и наружных работ на основе цементного вяжущего, для плитки, керамогранита, мозаики, камня | т | 0.011912 |  |  |  | 1
СТЕНЫ | [9 empty] | СТЕНЫ
431 | 221 | Разборка деревянных перегородок: чистых щитовых дощатых | м2 | 0.82 |  |  | (0,82 / 100)*100 | 1
432 | 222 | Выемка целых стекол из переплетов деревянных на замазке и штапиках, площадью остекления: свыше 0,5 до 1 м2 | м2 | 1.12 |  |  | (1,12 / 100)*100 | 1
433 | 223 | Демонтаж дверных коробок: в деревянных стенах каркасных и в перегородках | шт | 1 |  |  | (1 / 100)*100 | 1
434 | 224 | Перетирка штукатурки: внутренних помещений(РАСЧИСТКА ОТ СТАРОЙ КРАСКИ) | м2 | 109.05 |  |  | (109,05 / 100)*100 | 1
435 | 225 | Ремонт штукатурки внутренних стен по камню и бетону цементно-известковым раствором, площадью отдельных мест: более 10 м2 толщиной слоя до 20 мм | м2 | 2 |  |  | (2 / 100)*100 | 1
436 | 226 | Ремонт штукатурки откосов внутри здания по камню и бетону цементно-известковым раствором: прямолинейных(ДВЕРЕЙ) | м2 | 0.57 |  |  | (0,57 / 100)*100 | 1
437 | 227 | Сплошное выравнивание внутренних поверхностей (однослойное оштукатуривание) из сухих растворных смесей толщиной до 10 мм для последующей окраски или оклейки обоями: стен | м2 | 111.05 |  |  | (111,05 / 100)*100 | 1
438 | 227.1 | Смеси сухие гипсовые штукатурные быстротвердеющие, класс В3,5 (М50), ручное нанесение | т | 0.94948 |  |  |  | 1
439 | 227.2 | Грунтовка укрепляющая, глубокого проникновения, быстросохнущая, паропроницаемая | кг | 22.21 |  |  | 111,05*0.2 | 1
440 | 228 | Окраска водно-дисперсионными акриловыми составами улучшенная: по штукатурке стен | м2 | 111.05 |  |  | (111,05 / 100)*100 | 1
441 | 228.1 | Краска водно-дисперсионная акрилатная ВД-АК-201 | т | 0.033315 |  |  |  | 1
442 | 228.2 | Грунтовка акриловая ВД-АК-133 | т | 0.02221 |  |  |  | 1
443 | 229 | Смена жалюзийных решеток | шт | 2 |  |  | (2 / 100)*100 | 1
444 | 229.1 | Решетка вентиляционная пластмассовая разъемная, размеры 250х250 мм | шт | 2 |  |  |  | 1
ОКРАСКА ТРУБ,РАДИАТОРОВ,ЭЛ.ЩИТОВ,ВОЗДУХОВОДОВ,ДВЕРЕЙ | [9 empty] | ОКРАСКА ТРУБ,РАДИАТОРОВ,ЭЛ.ЩИТОВ,ВОЗДУХОВОДОВ,ДВЕРЕЙ
445 | 230 | Окраска масляными составами ранее окрашенных поверхностей труб: стальных за 2 раза | м2 | 3.23 |  |  | (3,23 / 100)*100 | 1
446 | 230.1 | Эмаль ПФ-115 | т | 0.00052 |  |  | 0,52003/1000 | 1
447 | 231 | Окраска масляными составами ранее окрашенных поверхностей радиаторов и ребристых труб отопления: за 2 раза | м2 | 2 |  |  | (2 / 100)*100 | 1
448 | 231.1 | Эмаль ПФ-115 | т | 0.000322 |  |  | 0,322/1000 | 1
449 | 232 | Окраска масляными составами ранее окрашенных больших металлических поверхностей (кроме крыш): за два раза(ВОЗДУХОВОДЫ) | м2 | 7.46 |  |  | (7,46 / 100)*100 | 1
450 | 232.1 | Эмаль ПФ-115 | т | 0.0012011 |  |  | 1,20106/1000 | 1
451 | 233 | Улучшенная масляная окраска ранее окрашенных дверей: за два раза с расчисткой старой краски до 10% | м2 | 20.21 |  |  | (20,21 / 100)*100 | 1
452 | 233.1 | Эмаль ПФ-115 | т | 0.0042239 |  |  | 4,22389/1000 | 1
453 | 234 | Окраска масляными составами ранее окрашенных металлических покрытий отдельных карнизов, брандмауэрных стен, парапетов, зонтов, сандриков, подоконных отливов, металлических балок, прогонов и других мелких покрытий: за два раза с земли и лесов(ЭЛЕКТРИЧЕСКИЕ ЩИТЫ) | м2 | 7.39 |  |  | (7,39 / 100)*100 | 1
454 | 234.1 | Эмаль ПФ-115 | т | 0.0011898 |  |  | 1,18979/1000 | 1
455 | 235 | Окраска эмалевыми составами по дереву с подготовкой поверхности: стен(ПОЖАРНЫЙ ШКАФ) | м2 | 2.91 |  |  | (2,91 / 100)*100 | 1
456 | 235.1 | Эмаль ПФ-115 | т | 0.0001519 |  |  | 0,151902/1000 | 1
457 | 236 | Окраска масляными составами ранее окрашенных металлических покрытий отдельных карнизов, брандмауэрных стен, парапетов, зонтов, сандриков, подоконных отливов, металлических балок, прогонов и других мелких покрытий: за два раза с земли и лесов(ОКРАСКА ДВЕРЕИ В МОРОЗИЛЬНЫЕ КАМЕРЫ) | м2 | 8.9 |  |  | (8,9 / 100)*100 | 1
458 | 236.1 | Эмаль ПФ-115 | т | 0.0014329 |  |  | 1,4329/1000 | 1
ДЕРНЫЕ ПРОЕМЫ | [9 empty] | ДЕРНЫЕ ПРОЕМЫ
459 | 237 | Снятие наличников | м | 5.38 |  |  | (5,38 / 100)*100 | 1
460 | 238 | Снятие дверных полотен | м2 | 2.5956 |  |  | ((2,06*1,26) / 100)*100 | 1
461 | 239 | Демонтаж дверных коробок: в каменных стенах с отбивкой штукатурки в откосах | шт | 1 |  |  | (1 / 100)*100 | 1
462 | 240 | Установка блоков из ПВХ в наружных и внутренних дверных проемах: в каменных стенах площадью проема до 3 м2 | м2 | 2.5956 |  |  | ((2,06*1,26) / 100)*100 | 1
463 | 240.1 | Дверь ПВХ Профиль Grunder 60 мм.Цвет белый.Сэндвич 24 мм, белый 2060*1260 | м2 | 2.5956 |  |  |  | 1
464 | 241 | Установка и крепление наличников | м | 5.38 |  |  | (5,38 / 100)*100 | 1
465 | 241.1 | Наличник ПВХ Идеал | м | 6.0256 |  |  |  | 1
466 | 242 | Облицовка оконных и дверных откосов декоративным бумажно-слоистым пластиком или листами из синтетических материалов на клее | м2 | 0.572 |  |  | (0,572 / 100)*100 | 1
467 | 242.1 | Сэндвич-панель для откосов, сердцевина из пенополистирола, облицовка с двух сторон листами из ПВХ, цвет белый, толщина 10 мм | м2 | 0.6006 |  |  |  | 1
468 | 243 | Установка уголков ПВХ на клее | м | 5.72 |  |  | (5,72 / 100)*100 | 1
469 | 243.1 | Уголки из ПВХ, размеры 50х50 мм | м | 5.72 |  |  | ((5,72) / 10)*10 | 1
ЭЛЕКТРОМОНТАЖНЫЕ РАБОТЫ | [9 empty] | ЭЛЕКТРОМОНТАЖНЫЕ РАБОТЫ
470 | 244 | Демонтаж: светильников с лампами накаливания | шт | 6 |  |  | (6 / 100)*100 | 1
471 | 245 | Демонтаж: выключателей, розеток | шт | 9 |  |  | ((8+1) / 100)*100 | 1
472 | 246 | Демонтаж кабеля(НА СКОБАХ) | м | 5 |  |  | (5 / 100)*100 | 1
473 | 247 | Коробка ответвительная на стене(ДЕМОНТАЖ) | шт | 7 |  |  |  | 1
474 | 248 | Автомат одно-, двух-, трехполюсный, устанавливаемый на конструкции: на стене или колонне, на ток до 25 А(ДЕМОНТАЖ) | шт | 1 |  |  |  | 1
475 | 249 | Шкаф (пульт) управления навесной, высота, ширина и глубина: до 600х600х350 мм(ДЕМОНТАЖ НА ВРЕМЯ РЕМОНТА) | шт | 1 |  |  |  | 1
476 | 250 | Короба пластмассовые: шириной до 40 мм(ДЕМОНТАЖ) | м | 10 |  |  | (10 / 100)*100 | 1
477 | 251 | Провод в коробах, сечением: до 35 мм2(ДЕМОНТАЖ) | м | 10 |  |  | (10 / 100)*100 | 1
478 | 252 | Шкаф (пульт) управления навесной, высота, ширина и глубина: до 600х600х350 мм(СУЩЕСТВУЮЩИЙ) | шт | 1 |  |  |  | 1
479 | 253 | Прибор или аппарат(В ЩИТ ЩРВ-18) | шт | 2 |  |  |  | 1
480 | 253.1 | Выключатель автоматический 1P, 10 А, 4,5 кА, характеристика C | шт | 1 |  |  |  | 1
481 | 253.2 | Выключатель автоматический 1P, 16 А, 4,5 кА, характеристика C | шт | 1 |  |  |  | 1
482 | 254 | Коробка ответвительная на стене | шт | 5 |  |  |  | 1
483 | 254.1 | Коробка ответвительная, размеры 100х100х50 мм | шт | 5 |  |  |  | 1
484 | 254.2 | Универсальная клемма REXANT СМК 222-414, 4-проводная, серая, 0,08-2,5/4 мм2, 07-5254-4 | шт | 15 |  |  |  | 1
485 | 255 | Сверление отверстий: в кирпичных стенах электроперфоратором диаметром до 20 мм, толщина стен 0,5 кирпича | отверстий | 1 |  |  | (1 / 100)*100 | 1
486 | 256 | Сверление отверстий: на каждые 0,5 кирпича толщины стен добавлять к норме 69-01-002-01 | отверстий | 1 |  |  | (1 / 100)*100 | 1
487 | 257 | Сверление отверстий: на каждые 10 мм диаметра свыше 20 мм добавлять к норме 69-01-002-01 | отверстий | 1 |  |  | (1 / 100)*100 | 1
488 | 258 | Труба винипластовая по установленным конструкциям, по стенам и колоннам с креплением скобами, диаметр: до 50 мм(ГИЛЬЗА) | м | 0.2 |  |  | (0,2 / 100)*100 | 1
489 | 258.1 | Трубы гладкие жесткие, из самозатухающего ПВХ, диаметр 25 мм | м | 0.255 |  |  | 0,25*1,02 | 1
490 | 259 | Затягивание провода в проложенные трубы и металлические рукава первого одножильного или многожильного в общей оплетке, суммарное сечение: до 6 мм2 | м | 0.25 |  |  | (0.25 / 100)*100 | 1
491 | 259.1 | Кабель силовой с медными жилами ВВГнг(A)-LS 3х1,5ок(N, PE)-660 | м | 0.255 |  |  | ((0,25*1,02) / 1000)*1000 | 1
492 | 260 | Короба пластмассовые: шириной до 40 мм | м | 21 |  |  | (21 / 100)*100 | 1
493 | 260.1 | Короб кабельный (кабель-канал) ПВХ с крышкой, размеры 25х16 мм | м | 21.42 |  |  | ((21*1,02) / 100)*100 | 1
494 | 260.2 | Углы плоские для кабель-канала, размеры 25х16 мм | шт | 1 |  |  | (1 / 100)*100 | 1
495 | 260.3 | Углы внутренние изменяемые для кабель-канала, размеры 25х16 мм | шт | 3 |  |  | (3 / 100)*100 | 1
496 | 260.4 | Углы внешние изменяемые для кабель-канала, размеры 25х16 мм | шт | 2 |  |  | (2 / 100)*100 | 1
497 | 261 | Провод в коробах, сечением: до 6 мм2 | м | 21 |  |  | (21 / 100)*100 | 1
498 | 261.1 | Кабель силовой с медными жилами ВВГнг(A)-LS 3х1,5ок(N, PE)-660 | м | 22.236 |  |  | ((21,8*1,02) / 1000)*1000 | 1
499 | 262 | Короба пластмассовые: шириной до 40 мм(10 М СУЩЕСТВУЮЩИЙ) | м | 20 |  |  | ((10+10) / 100)*100 | 1
500 | 262.1 | Короб кабельный (кабель-канал) ПВХ с крышкой, размеры 40х25 мм | м | 10.2 |  |  | ((10*1,02) / 100)*100 | 1
501 | 262.2 | Углы Т-образные для кабель-канала, размеры 40х25 мм | шт | 1 |  |  | (1 / 100)*100 | 1
502 | 262.3 | Углы внешние изменяемые для кабель-канала, размеры 40х25 мм | шт | 2 |  |  | (2 / 100)*100 | 1
503 | 262.4 | Углы внутренние изменяемые для кабель-канала, размеры 40х25 мм | шт | 3 |  |  | (3 / 100)*100 | 1
504 | 262.5 | Заглушки для коробов, размеры 40х25 мм | шт | 2 |  |  | (2 / 100)*100 | 1
505 | 263 | Провод в коробах, сечением: до 6 мм2 | м | 19 |  |  | (19 / 100)*100 | 1
506 | 263.1 | Кабель силовой с медными жилами ВВГнг(A)-LS 3х1,5ок(N, PE)-660 | м | 19.38 |  |  | ((19*1,02) / 1000)*1000 | 1
507 | 264 | Провод в коробах, сечением: до 35 мм2(10 М СУЩЕСТВУЮЩИЙ) | м | 19 |  |  | ((9+10) / 100)*100 | 1
508 | 264.1 | Кабель силовой с медными жилами ВВГнг(A)-LS 3х2,5ок(N, PE)-660 | м | 9.18 |  |  | ((9*1,02) / 1000)*1000 | 1
509 | 265 | Светильник светодиодный накладной и подвесной одиночный с креплением на: бетонное основание (стена, потолок) | шт | 1 |  |  | (1 / 100)*100 | 1
510 | 265.1 | Светильник Фарлайт ССП 2ХТ8 под светодиодную лампу 1200мм IP65 FAR002051 | шт | 1 |  |  |  | 1
511 | 265.2 | Светодиодная лампа ФАZА FLL T8-1200 18Вт 4000К нейтр. бел. G13 230В 50Гц 5032804 | шт | 2 |  |  | 1*2 | 1
512 | 266 | Светильник светодиодный накладной и подвесной одиночный с креплением на: бетонное основание (стена, потолок) | шт | 6 |  |  | (6 / 100)*100 | 1
513 | 266.1 | Светильник светодиодный ЖКХ круг ДПО-1004 15Вт 4000K IP65 LUMA BKL-1004-R-15-4000 EKF | шт | 6 |  |  |  | 1
514 | 267 | Заделка кирпичом гнезд, борозд и концов балок(ЗАДЕЛКА ГНЕЗД ПОСЛЕ ДЕМОНТАЖА КОРОБОК СКРЫТОЙ УСТАНОВКИ) | м3 | 0.001 |  |  |  | 1
515 | 267.1 | Кирпич керамический рядовой полнотелый одинарный, размеры 250х120х65 мм, марка М100 | шт | 0.388 |  |  |  | 1
Раздел 4. Помещения №60,61,62,63,69,70,71,72 | [8 empty] | Раздел 4. Помещения №60,61,62,63,69,70,71,72
ПОТОЛОК | [9 empty] | ПОТОЛОК
516 | 268 | Перетирка штукатурки: внутренних помещений(РАСЧИСТКА ОТ СТАРОЙ КРАСКИ) | м2 | 68.92 |  |  | ((51,49+17,43) / 100)*100 | 1
517 | 269 | Устройство промазки и расшивка швов панелей перекрытий раствором снизу | м | 21.42 |  |  | (21,42 / 100)*100 | 1
518 | 270 | Протравка цементной штукатурки нейтрализующим раствором | м2 | 2 |  |  | (2 / 100)*100 | 1
519 | 271 | Сплошное выравнивание внутренних поверхностей (однослойное оштукатуривание) из сухих растворных смесей толщиной до 10 мм для последующей окраски или оклейки обоями: потолков | м2 | 63.84 |  |  | ((46,41+17,43) / 100)*100 | 1
520 | 271.1 | Смеси сухие гипсовые штукатурные быстротвердеющие, класс В3,5 (М50), ручное нанесение | т | 0.57903 |  |  |  | 1
521 | 271.2 | Грунтовка укрепляющая, глубокого проникновения, быстросохнущая, паропроницаемая | кг | 12.768 |  |  | 0,2*63,84 | 1
522 | 272 | Окраска водно-дисперсионными акриловыми составами улучшенная: по штукатурке потолков | м2 | 63.84 |  |  | ((46,41+17,43) / 100)*100 | 1
523 | 272.1 | Краска водно-дисперсионная акрилатная ВД-АК-201 | т | 0.021067 |  |  |  | 1
524 | 272.2 | Грунтовка акриловая ВД-АК-133 | т | 0.014045 |  |  |  | 1
ПОЖАРНАЯ СИГНАЛИЗАЦИЯ | [9 empty] | ПОЖАРНАЯ СИГНАЛИЗАЦИЯ
525 | 273 | Извещатель ПС автоматический: дымовой, фотоэлектрический, радиоизотопный, световой в нормальном исполнении(ДЕМОНТАЖ) | шт | 2 |  |  |  | 1
526 | 274 | Извещатель ПС автоматический: дымовой, фотоэлектрический, радиоизотопный, световой в нормальном исполнении(ДЕМОНТАЖ) | шт | 4 |  |  | 2+2 | 1
527 | 275 | Провод в коробах, сечением: до 6 мм2(ДЕМОНТАЖ) | м | 1 |  |  | (1 / 100)*100 | 1
528 | 276 | Короба пластмассовые: шириной до 40 мм(ДЕМОНТАЖ) | м | 1 |  |  | (1 / 100)*100 | 1
529 | 277 | Короба пластмассовые: шириной до 40 мм(СУЩЕСТВУЮЩИЙ) | м | 1 |  |  | (1 / 100)*100 | 1
530 | 278 | Провод в коробах, сечением: до 6 мм2(СУЩЕСТВУЮЩИЙ) | м | 1 |  |  | (1 / 100)*100 | 1
531 | 279 | Извещатель ПС автоматический: дымовой, фотоэлектрический, радиоизотопный, световой в нормальном исполнении(СУЩЕСТВУЮЩИЕ) | шт | 4 |  |  |  | 1
ПОЛЫ | [9 empty] | ПОЛЫ
532 | 280 | Разборка покрытий полов: из керамических плиток | м2 | 35.65 |  |  | (35,65 / 100)*100 | 1
533 | 281 | Устройство стяжек: цементных толщиной 20 мм | м2 | 35.65 |  |  | (35,65 / 100)*100 | 1
534 | 281.1 | Раствор готовый кладочный, цементный, М150 | м3 | 0.72726 |  |  |  | 1
535 | 282 | Устройство покрытий из плит керамогранитных размером: 40х40 см | м2 | 35.65 |  |  | (35,65 / 100)*100 | 1
536 | 282.1 | Плитка керамогранитная, неполированная, толщина 8 мм | м2 | 36.363 |  |  |  | 1
537 | 282.2 | Рейка строганная сухая хвойных пород (ель, сосна), длина 2-3 м, размеры 8х18 мм | м3 | 0.003565 |  |  |  | 1
538 | 282.3 | Клей монтажный сухой для внутренних и наружных работ на основе цементного вяжущего, для плитки, керамогранита, мозаики, камня | т | 0.4278 |  |  |  | 1
539 | 282.4 | Состав грунтовочный глубокого проникновения | кг | 7.13 |  |  | 0,2*35,65 | 1
540 | 283 | Устройство плинтусов: из плиток керамогранитных | м | 11.4 |  |  | (11,4 / 100)*100 | 1
541 | 283.1 | Смеси сухие водостойкие для затирки межплиточных швов шириной 1-6 мм (различная цветовая гамма) | т | 0.00114 |  |  |  | 1
542 | 283.2 | Плитка керамогранитная, неполированная, толщина 8 мм | м2 | 1.1628 |  |  |  | 1
543 | 283.3 | Клей монтажный сухой для внутренних и наружных работ на основе цементного вяжущего, для плитки, керамогранита, мозаики, камня | т | 0.00456 |  |  |  | 1
СТЕНЫ | [9 empty] | СТЕНЫ
544 | 284 | Разборка облицовки стен: из керамических глазурованных плиток | м2 | 124.87 |  |  | (124,87 / 100)*100 | 1
545 | 285 | Перетирка штукатурки: внутренних помещений(РАСЧИСТКА ОТ СТАРОЙ КРАСКИ) | м2 | 52.86 |  |  | (52,86 / 100)*100 | 1
546 | 286 | Ремонт штукатурки внутренних стен по камню и бетону цементно-известковым раствором, площадью отдельных мест: более 10 м2 толщиной слоя до 20 мм | м2 | 124.87 |  |  | (124,87 / 100)*100 | 1
547 | 287 | Сплошное выравнивание внутренних поверхностей (однослойное оштукатуривание) из сухих растворных смесей толщиной до 10 мм для последующей окраски или оклейки обоями: стен | м2 | 52.86 |  |  | (52,86 / 100)*100 | 1
548 | 287.1 | Смеси сухие гипсовые штукатурные быстротвердеющие, класс В3,5 (М50), ручное нанесение | т | 0.45195 |  |  |  | 1
549 | 287.2 | Грунтовка укрепляющая, глубокого проникновения, быстросохнущая, паропроницаемая | кг | 10.572 |  |  | 52,86*0.2 | 1
550 | 288 | Окраска водно-дисперсионными акриловыми составами улучшенная: по штукатурке стен | м2 | 108.58 |  |  | (108,58 / 100)*100 | 1
551 | 288.1 | Краска водно-дисперсионная акрилатная ВД-АК-201 | т | 0.032574 |  |  |  | 1
552 | 288.2 | Грунтовка акриловая ВД-АК-133 | т | 0.021716 |  |  |  | 1
553 | 289 | Покрытие поверхностей грунтовкой глубокого проникновения: за 1 раз стен | м2 | 69.15 |  |  | (69,15 / 100)*100 | 1
554 | 289.1 | Состав грунтовочный глубокого проникновения | кг | 7.1225 |  |  | 0,0071225*1000 | 1
555 | 290 | Гладкая облицовка стен, столбов, пилястр и откосов (без карнизных, плинтусных и угловых плиток) без установки плиток туалетного гарнитура на клее из сухих смесей: по кирпичу и бетону | м2 | 69.15 |  |  | (69,15 / 100)*100 | 1
556 | 290.1 | Смеси сухие водостойкие для затирки межплиточных швов шириной 1-6 мм (различная цветовая гамма) | т | 0.034575 |  |  |  | 1
557 | 290.2 | Плитка керамическая для внутренней облицовки стен, глазурованная, гладкая, цветная, толщина 7 мм | м2 | 69.15 |  |  |  | 1
558 | 290.3 | Клей монтажный сухой для внутренних и наружных работ, водостойкий на основе цементного вяжущего, для облицовочных работ | т | 0.25931 |  |  |  | 1
559 | 291 | Смена жалюзийных решеток | шт | 1 |  |  | (1 / 100)*100 | 1
560 | 291.1 | Решетка вентиляционная пластмассовая, размеры 300х300 мм | шт | 1 |  |  |  | 1
ОКРАСКА ТРУБ,РАДИАТОРОВ,ЭЛ.ЩИТОВ,ВОЗДУХОВОДОВ,ДВЕРЕЙ,ОКОН | [9 empty] | ОКРАСКА ТРУБ,РАДИАТОРОВ,ЭЛ.ЩИТОВ,ВОЗДУХОВОДОВ,ДВЕРЕЙ,ОКОН
561 | 292 | Окраска масляными составами ранее окрашенных поверхностей труб: стальных за 2 раза | м2 | 3.34 |  |  | (3,34 / 100)*100 | 1
562 | 292.1 | Эмаль ПФ-115 | т | 0.0005377 |  |  | 0,53774/1000 | 1
563 | 293 | Окраска масляными составами ранее окрашенных поверхностей радиаторов и ребристых труб отопления: за 2 раза | м2 | 7.38 |  |  | (7,38 / 100)*100 | 1
564 | 293.1 | Эмаль ПФ-115 | т | 0.0011882 |  |  | 1,18818/1000 | 1
565 | 294 | Окраска масляными составами ранее окрашенных больших металлических поверхностей (кроме крыш): за два раза(ВОЗДУХОВОДЫ) | м2 | 3.64 |  |  | (3,64 / 100)*100 | 1
566 | 294.1 | Эмаль ПФ-115 | т | 0.000586 |  |  | 0,58604/1000 | 1
567 | 295 | Окраска масляными составами ранее окрашенных металлических покрытий отдельных карнизов, брандмауэрных стен, парапетов, зонтов, сандриков, подоконных отливов, металлических балок, прогонов и других мелких покрытий: за два раза с земли и лесов(ОКРАСКА ДВЕРЕЙ В МОРОЗИЛЬНЫЕ КАМЕРЫ) | м2 | 14.5 |  |  | (14,5 / 100)*100 | 1
568 | 295.1 | Эмаль ПФ-115 | т | 0.0023345 |  |  | 2,3345/1000 | 1
569 | 296 | Улучшенная масляная окраска ранее окрашенных дверей: за два раза с расчисткой старой краски до 10% | м2 | 27.84 |  |  | (27,84 / 100)*100 | 1
570 | 296.1 | Эмаль ПФ-115 | т | 0.0058186 |  |  | 5,81856/1000 | 1
571 | 297 | Улучшенная масляная окраска ранее окрашенных окон: за два раза с расчисткой старой краски до 10% | м2 | 39.26 |  |  | (39,26 / 100)*100 | 1
572 | 297.1 | Эмаль ПФ-115 | т | 0.0084016 |  |  | 8,40164/1000 | 1
САНТЕХНИЧЕСКИЕ РАБОТЫ | [9 empty] | САНТЕХНИЧЕСКИЕ РАБОТЫ
573 | 298 | Демонтаж: моек | шт | 2 |  |  | ((1+1) / 100)*100 | 1
574 | 299 | Снятие смесителя: без душевой сетки | шт | 2 |  |  | ((1+1) / 100)*100 | 1
575 | 300 | Демонтаж: сифонов | шт | 2 |  |  | ((1+1) / 100)*100 | 1
576 | 301 | Установка моек: на одно отделение | компл | 2 |  |  | ((1+1) / 10)*10 | 1
577 | 301.1 | Мойка стальная эмалированная, одна чаша, с креплениями, с пластмассовым бутылочным сифоном и выпуском, размеры 500х500х160 мм | компл | 2 |  |  |  | 1
578 | 301.2 | Смеситель для мойки и умывальника, двухрукояточный, раздельный, настенный, с верхним изливом, с аэратором, вынос излива 220 мм, диаметр излива 16 мм | компл | 2 |  |  |  | 1
ЭЛЕКТРОМОНТАЖНЫЕ РАБОТЫ | [9 empty] | ЭЛЕКТРОМОНТАЖНЫЕ РАБОТЫ
579 | 302 | Демонтаж: светильников с лампами накаливания | шт | 6 |  |  | (6 / 100)*100 | 1
580 | 303 | Демонтаж: светильников для люминесцентных ламп | шт | 14 |  |  | (14 / 100)*100 | 1
581 | 304 | Демонтаж: выключателей, розеток | шт | 3 |  |  | (3 / 100)*100 | 1
582 | 305 | Прибор или аппарат(В ЩИТ ЩРВ-18) | шт | 3 |  |  | 1+2 | 1
583 | 305.1 | Выключатель автоматический 1P, 10 А, 4,5 кА, характеристика C | шт | 1 |  |  |  | 1
584 | 305.2 | Выключатель автоматический 1P, 16 А, 4,5 кА, характеристика C | шт | 2 |  |  |  | 1
585 | 306 | Коробка ответвительная на стене | шт | 6 |  |  |  | 1
586 | 306.1 | Коробка ответвительная, размеры 100х100х50 мм | шт | 6 |  |  |  | 1
587 | 306.2 | Универсальная клемма REXANT СМК 222-414, 4-проводная, серая, 0,08-2,5/4 мм2, 07-5254-4 | шт | 32 |  |  |  | 1
588 | 307 | Сверление отверстий: в кирпичных стенах электроперфоратором диаметром до 20 мм, толщина стен 0,5 кирпича | отверстий | 9 |  |  | (9 / 100)*100 | 1
589 | 308 | Сверление отверстий: на каждые 0,5 кирпича толщины стен добавлять к норме 69-01-002-01 | отверстий | 9 |  |  | (9 / 100)*100 | 1
590 | 309 | Сверление отверстий: на каждые 10 мм диаметра свыше 20 мм добавлять к норме 69-01-002-01 | отверстий | 9 |  |  | (9 / 100)*100 | 1
591 | 310 | Труба винипластовая по установленным конструкциям, по стенам и колоннам с креплением скобами, диаметр: до 50 мм(ГИЛЬЗА) | м | 2.25 |  |  | ((0,25*9) / 100)*100 | 1
592 | 310.1 | Трубы гладкие жесткие, из самозатухающего ПВХ, диаметр 25 мм | м | 2.295 |  |  | 0,25*9*1,02 | 1
593 | 311 | Затягивание провода в проложенные трубы и металлические рукава первого одножильного или многожильного в общей оплетке, суммарное сечение: до 6 мм2 | м | 1.25 |  |  | ((0.25*5) / 100)*100 | 1
594 | 311.1 | Кабель силовой с медными жилами ВВГнг(A)-LS 3х1,5ок(N, PE)-660 | м | 1.275 |  |  | ((0,25*5*1,02) / 1000)*1000 | 1
595 | 312 | Затягивание провода в проложенные трубы и металлические рукава каждого последующего одножильного или многожильного в общей оплетке, суммарное сечение: до 6 мм2 | м | 0.75 |  |  | ((0,25*3) / 100)*100 | 1
596 | 312.1 | Кабель силовой с медными жилами ВВГнг(A)-LS 3х1,5ок(N, PE)-660 | м | 0.765 |  |  | ((0,25*3*1,02) / 1000)*1000 | 1
597 | 313 | Затягивание провода в проложенные трубы и металлические рукава первого одножильного или многожильного в общей оплетке, суммарное сечение: до 16 мм2 | м | 1 |  |  | ((0,25*4) / 100)*100 | 1
598 | 313.1 | Кабель силовой с медными жилами ВВГнг(A)-LS 3х2,5ок(N, PE)-660 | м | 1.02 |  |  | ((0,25*4*1,02) / 1000)*1000 | 1
599 | 314 | Затягивание провода в проложенные трубы и металлические рукава каждого последующего одножильного или многожильного в общей оплетке, суммарное сечение: до 6 мм2 | м | 1 |  |  | ((0,25*4) / 100)*100 | 1
600 | 314.1 | Кабель силовой с медными жилами ВВГнг(A)-LS 3х1,5ок(N, PE)-660 | м | 1.02 |  |  | ((0,25*4*1,02) / 1000)*1000 | 1
601 | 315 | Короба пластмассовые: шириной до 40 мм | м | 70 |  |  | (70 / 100)*100 | 1
602 | 315.1 | Короб кабельный (кабель-канал) ПВХ с крышкой, размеры 25х16 мм | м | 71.4 |  |  | ((70*1,02) / 100)*100 | 1
603 | 315.2 | Углы внутренние изменяемые для кабель-канала, размеры 25х16 мм | шт | 10 |  |  | ((5+5) / 100)*100 | 1
604 | 315.3 | Углы Т-образные для кабель-канала, размеры 25х16 мм | шт | 1 |  |  | (1 / 100)*100 | 1
605 | 316 | Провод в коробах, сечением: до 6 мм2 | м | 52 |  |  | (52 / 100)*100 | 1
606 | 316.1 | Кабель силовой с медными жилами ВВГнг(A)-LS 3х1,5ок(N, PE)-660 | м | 53.04 |  |  | ((52*1,02) / 1000)*1000 | 1
607 | 317 | Провод в коробах, сечением: до 35 мм2 | м | 19.2 |  |  | (19.2 / 100)*100 | 1
608 | 317.1 | Кабель силовой с медными жилами ВВГнг(A)-LS 3х2,5ок(N, PE)-660 | м | 19.584 |  |  | ((19.2*1,02) / 1000)*1000 | 1
609 | 318 | Короба пластмассовые: шириной до 40 мм | м | 12 |  |  | (12 / 100)*100 | 1
610 | 318.1 | Короб кабельный (кабель-канал) ПВХ с крышкой, размеры 40х25 мм | м | 12.24 |  |  | ((12*1,02) / 100)*100 | 1
611 | 318.2 | Углы Т-образные для кабель-канала, размеры 40х25 мм | шт | 3 |  |  | (3 / 100)*100 | 1
612 | 318.3 | Углы внутренние изменяемые для кабель-канала, размеры 40х25 мм | шт | 9 |  |  | (9 / 100)*100 | 1
613 | 318.4 | Углы плоские для кабель-канала, размеры 40х25 мм | шт | 12 |  |  | (12 / 100)*100 | 1
614 | 318.5 | Заглушки для коробов, размеры 40х25 мм | шт | 2 |  |  | (2 / 100)*100 | 1
615 | 319 | Провод в коробах, сечением: до 6 мм2 | м | 4 |  |  | (4 / 100)*100 | 1
616 | 319.1 | Кабель силовой с медными жилами ВВГнг(A)-LS 3х1,5ок(N, PE)-660 | м | 4.08 |  |  | ((4*1,02) / 1000)*1000 | 1
617 | 320 | Провод в коробах, сечением: до 35 мм2 | м | 14 |  |  | (14 / 100)*100 | 1
618 | 320.1 | Кабель силовой с медными жилами ВВГнг(A)-LS 3х2,5ок(N, PE)-660 | м | 14.28 |  |  | ((14*1,02) / 1000)*1000 | 1
619 | 321 | Светильник светодиодный накладной и подвесной одиночный с креплением на: бетонное основание (стена, потолок) | шт | 6 |  |  | (6 / 100)*100 | 1
620 | 321.1 | Светильник Фарлайт ССП 2ХТ8 под светодиодную лампу 1200мм IP65 FAR002051 | шт | 6 |  |  |  | 1
621 | 321.2 | Светодиодная лампа ФАZА FLL T8-1200 18Вт 4000К нейтр. бел. G13 230В 50Гц 5032804 | шт | 12 |  |  | 6*2 | 1
622 | 322 | Светильник светодиодный накладной и подвесной одиночный с креплением на: бетонное основание (стена, потолок) | шт | 6 |  |  | (6 / 100)*100 | 1
623 | 322.1 | Светильник светодиодный ЖКХ круг ДПО-1004 15Вт 4000K IP65 LUMA BKL-1004-R-15-4000 EKF | шт | 6 |  |  |  | 1
624 | 323 | Выключатель: одноклавишный неутопленного типа при открытой проводке | шт | 8 |  |  | (8 / 100)*100 | 1
625 | 323.1 | Выключатель открытого монтажа одноклавишный 10 А, цвет белый, IP44 | шт | 8 |  |  |  | 1
626 | 324 | Розетка штепсельная: неутопленного типа при открытой проводке | шт | 4 |  |  | (4 / 100)*100 | 1
627 | 324.1 | Розетка открытого монтажа, двухместная, с заземляющим контактом, 16 А, цвет белый, IP20 | шт | 4 |  |  |  | 1
628 | 325 | Заделка кирпичом гнезд, борозд и концов балок(ЗАДЕЛКА ГНЕЗД ПОСЛЕ ДЕМОНТАЖА КОРОБОК СКРЫТОЙ УСТАНОВКИ) | м3 | 0.001 |  |  |  | 1
629 | 325.1 | Кирпич керамический рядовой полнотелый одинарный, размеры 250х120х65 мм, марка М100 | шт | 0.388 |  |  |  | 1
Раздел 5. Вывоз мусора | [8 empty] | Раздел 5. Вывоз мусора
630 | 326 | Погрузка в автотранспортное средство: мусор строительный с погрузкой экскаваторами емкостью ковша до 0,5 м3 | 1т груза | 40.863 |  |  | 40,3893816+0,47394 | 1
631 | 327 | Перевозка грузов I класса автомобилями-самосвалами грузоподъемностью до 15 т по дорогам с усовершенствованным (асфальтобетонным, цементобетонным, железобетонным, обработанным органическим вяжущим) дорожным покрытием на расстояние 177 км | 1т груза | 40.8633 |  |  | 40,3893816+0,47394 | 1
Составил:
[должность, подпись (инициалы, фамилия)]
Проверил:
[должность, подпись (инициалы, фамилия)]