## капитальный ремонт столовой 202
Приложение № 3
Утверждено приказом Минстроя РФ № 421/пр от 4 августа 2020 г. в редакции приказа № 557/пр от 7 июля 2022 г.
СОГЛАСОВАНО: | [10 empty] | УТВЕРЖДАЮ:
"____" ________________ 2026 года | [10 empty] | "____" ________________ 2026 года | [5 empty] | "____" ________________ 2026 года | "____" ________________ 2026 года
Наименование программного продукта |  |  |  |  | ГРАНД-Смета, версия 2026.1
Наименование редакции сметных нормативов |  |  |  |  | Приказ Минстроя России от 30.12.2021 № 1046/пр; Приказ Минстроя России от 04.08.2020 № 421/пр; Приказ Минстроя России от 21.12.2020 № 812/пр; Приказ Минстроя России от 11.12.2020 № 774/пр; Приказ Минстроя России от 02.08.2023 № 551/пр; Приказ Минстроя России от 14.11.2023 № 817/пр; Приказ Минстроя России от 16.02.2024 № 102/пр; Приказ Минстроя России от 13.05.2024 №323/пр; Приказ Минстроя России от 09.08.2024 №524/пр; Приказ Минстроя России от 07.11.2024 №747/пр; Приказ Минстроя России от 23.01.2025 №30/пр; Приказ Минстроя России от 07.02.2025 №69/пр; Приказ Минстроя России от 19.05.2025 №299/пр; Приказ Минстроя России от 14.08.2025 №490/пр; Приказ Минстроя России от 12.11.2025 №696/пр; Приказ Минстроя России от 17.02.2026 №91/пр | [13 empty] | Наименование редакции сметных нормативов | Приказ Минстроя России от 30.12.2021 № 1046/пр; Приказ Минстроя России от 04.08.2020 № 421/пр; Приказ Минстроя России от 21.12.2020 № 812/пр; Приказ Минстроя России от 11.12.2020 № 774/пр; Приказ Минстроя России от 02.08.2023 № 551/пр; Приказ Минстроя России от 14.11.2023 № 817/пр; Приказ Минстроя России от 16.02.2024 № 102/пр; Приказ Минстроя России от 13.05.2024 №323/пр; Приказ Минстроя России от 09.08.2024 №524/пр; Приказ Минстроя России от 07.11.2024 №747/пр; Приказ Минстроя России от 23.01.2025 №30/пр; Приказ Минстроя России от 07.02.2025 №69/пр; Приказ Минстроя России от 19.05.2025 №299/пр; Приказ Минстроя России от 14.08.2025 №490/пр; Приказ Минстроя России от 12.11.2025 №696/пр; Приказ Минстроя России от 17.02.2026 №91/пр
Реквизиты приказа Минстроя России об утверждении дополнений и изменений к сметным нормативам |  |  |  |  | Приказ Минстроя России от 18 мая 2022 г. № 378/пр, Приказ Минстроя России от 26 августа 2022 г. № 703/пр, Приказ Минстроя России от 26 октября 2022 г. № 905/пр, Приказ Минстроя России от 27 декабря 2022 г. № 1133/пр, Приказ Минстроя России от 10 февраля 2023 г. № 84/пр, Приказ Минстроя России от 11.05.2023 №335/пр; Приказ Минстроя России от 07.07.2022 № 557/пр; Приказ Минстроя России от 02.09.2021 № 636/пр, Приказ Минстроя России от 26.07.2022 № 611/пр; Приказ Минстроя России от 22.04.2022 № 317/пр; Приказ Минстроя России от 02.08.2023 № 551/пр; Приказ Минстроя России от 14.11.2023 № 817/пр; Приказ Минстроя России от 30.01.2024 № 55/пр; Приказ Минстроя России от 16.02.2024 № 102/пр; Приказ Минстроя России от 13.05.2024 №323/пр; Приказ Минстроя России от 09.08.2024 №524/пр; Приказ Минстроя России от 07.11.2024 №747/пр; Приказ Минстроя России от 23.01.2025 №30/пр; Приказ Минстроя России от 07.02.2025 №69/пр; Приказ Минстроя России от 19.05.2025 №299/пр; Приказ Минстроя России от 14.08.2025 №490/пр; Приказ Минстроя России от 12.11.2025 №696/пр; Приказ Минстроя России от 17.02.2026 №91/пр | [15 empty] | Реквизиты приказа Минстроя России об утверждении дополнений и изменений к сметным нормативам | Приказ Минстроя России от 18 мая 2022 г. № 378/пр, Приказ Минстроя России от 26 августа 2022 г. № 703/пр, Приказ Минстроя России от 26 октября 2022 г. № 905/пр, Приказ Минстроя России от 27 декабря 2022 г. № 1133/пр, Приказ Минстроя России от 10 февраля 2023 г. № 84/пр, Приказ Минстроя России от 11.05.2023 №335/пр; Приказ Минстроя России от 07.07.2022 № 557/пр; Приказ Минстроя России от 02.09.2021 № 636/пр, Приказ Минстроя России от 26.07.2022 № 611/пр; Приказ Минстроя России от 22.04.2022 № 317/пр; Приказ Минстроя России от 02.08.2023 № 551/пр; Приказ Минстроя России от 14.11.2023 № 817/пр; Приказ Минстроя России от 30.01.2024 № 55/пр; Приказ Минстроя России от 16.02.2024 № 102/пр; Приказ Минстроя России от 13.05.2024 №323/пр; Приказ Минстроя России от 09.08.2024 №524/пр; Приказ Минстроя России от 07.11.2024 №747/пр; Приказ Минстроя России от 23.01.2025 №30/пр; Приказ Минстроя России от 07.02.2025 №69/пр; Приказ Минстроя России от 19.05.2025 №299/пр; Приказ Минстроя России от 14.08.2025 №490/пр; Приказ Минстроя России от 12.11.2025 №696/пр; Приказ Минстроя России от 17.02.2026 №91/пр
Реквизиты письма Минстроя России об индексах изменения сметной стоимости строительства, включаемые в федеральный реестр сметных нормативов и размещаемые в федеральной государственной информационной системе ценообразования в строительстве, подготовленного в соответствии пунктом 85 Методики расчета индексов изменения сметной стоимости строительства, утвержденной приказом Министерства строительства и жилищно-коммунального хозяйства Российской Федерации от 5 июня 2019 г. № 326/пр |  |  |  |  | Письмо Минстроя России от 25.02.2026 г. № 9859-ИФ/09 «О размещении индексов изменения сметной стоимости строительства по группам однородных строительных ресурсов на I квартал 2026 года в федеральной государственной информационной системе ценообразования в строительстве" | [9 empty] | Реквизиты письма Минстроя России об индексах изменения сметной стоимости строительства, включаемые в федеральный реестр сметных нормативов и размещаемые в федеральной государственной информационной системе ценообразования в строительстве, подготовленного в соответствии пунктом 85 Методики расчета индексов изменения сметной стоимости строительства, утвержденной приказом Министерства строительства и жилищно-коммунального хозяйства Российской Федерации от 5 июня 2019 г. № 326/пр¹ | Письмо Минстроя России от 25.02.2026 г. № 9859-ИФ/09 «О размещении индексов изменения сметной стоимости строительства по группам однородных строительных ресурсов на I квартал 2026 года в федеральной государственной информационной системе ценообразования в строительстве" | [6 empty] | Реквизиты письма Минстроя России об индексах изменения сметной стоимости строительства, включаемые в федеральный реестр сметных нормативов и размещаемые в федеральной государственной информационной системе ценообразования в строительстве, подготовленного в соответствии пунктом 85 Методики расчета индексов изменения сметной стоимости строительства, утвержденной приказом Министерства строительства и жилищно-коммунального хозяйства Российской Федерации от 5 июня 2019 г. № 326/пр | Письмо Минстроя России от 25.02.2026 г. № 9859-ИФ/09 «О размещении индексов изменения сметной стоимости строительства по группам однородных строительных ресурсов на I квартал 2026 года в федеральной государственной информационной системе ценообразования в строительстве"
Реквизиты нормативного правового акта об утверждении оплаты труда, утверждаемый в соответствии с пунктом 22(1) Правилами мониторинга цен, утвержденными постановлением Правительства Российской Федерации от 23 декабря 2016 г. № 1452 |  |  |  |  | Приказ Министерства строительства и жилищно-коммунального хозяйства Калужской области от 13.03.2025 № 155 "Об установлении среднемесячного размера оплаты труда рабочего первого разряда, занятого в строительной отрасли, за 2024 год для целей определения сметной стоимости строительства на территории Калужской области" | [9 empty] | Реквизиты нормативного правового акта об утверждении оплаты труда, утверждаемый в соответствии с пунктом 22(1) Правилами мониторинга цен, утвержденными постановлением Правительства Российской Федерации от 23 декабря 2016 г. № 1452 | Приказ Министерства строительства и жилищно-коммунального хозяйства Калужской области от 13.03.2025 № 155 "Об установлении среднемесячного размера оплаты труда рабочего первого разряда, занятого в строительной отрасли, за 2024 год для целей определения сметной стоимости строительства на территории Калужской области" | [8 empty] | Реквизиты нормативного правового акта об утверждении оплаты труда, утверждаемый в соответствии с пунктом 22(1) Правилами мониторинга цен, утвержденными постановлением Правительства Российской Федерации от 23 декабря 2016 г. № 1452 | Приказ Министерства строительства и жилищно-коммунального хозяйства Калужской области от 13.03.2025 № 155 "Об установлении среднемесячного размера оплаты труда рабочего первого разряда, занятого в строительной отрасли, за 2024 год для целей определения сметной стоимости строительства на территории Калужской области"
Обоснование принятых текущих цен на строительные ресурсы |  |  |  |  | ФГИС ЦС и конъюнктурный анализ | [10 empty] | ФГИС ЦС и конъюнктурный анализ | [10 empty] | Обоснование принятых текущих цен на строительные ресурсы | ФГИС ЦС и конъюнктурный анализ
Наименование субъекта Российской Федерации |  |  |  |  | 40. Калужская область | [10 empty] | 40. Калужская область | [12 empty] | Наименование субъекта Российской Федерации | 40. Калужская область
Наименование зоны субъекта Российской Федерации | [15 empty] | Калужская область | [14 empty] | Наименование зоны субъекта Российской Федерации | Калужская область
ГАПОУ КО"Обнинский колледж технологий и услуг" | [32 empty] | ГАПОУ КО"Обнинский колледж технологий и услуг"
(наименование стройки)
здание по адресу:г.Обнинск Самсоновский проезд д.8 | [33 empty] | здание по адресу:г.Обнинск Самсоновский проезд д.8
(наименование объекта капитального строительства)
ЛОКАЛЬНЫЙ СМЕТНЫЙ РАСЧЕТ (СМЕТА) № 02-01-01
Капитальный ремонт помещений столовой | [34 empty] | Капитальный ремонт помещений столовой
(наименование работ и затрат)
Составлен | ресурсно-индексным | методом
Основание | Ведомость объемов работ | [34 empty] | Ведомость объемов работ
(проектная и (или) иная техническая документация)
Составлен(а) в текущем уровне цен |  | I квартал 2026 года | [34 empty] | I квартал 2026 года
Сметная стоимость |  |  | 6023966.16 | руб.
в том числе:
| строительных работ |  | 4547.28 | тыс.руб. |  |  |  |  | Средства на оплату труда рабочих |  |  |  | 1392.69 | тыс.руб.
| монтажных работ |  | 386.1 | тыс.руб. |  |  |  |  | Средства на оплату труда машинистов |  |  |  | 17.46 | тыс.руб.
| оборудования |  | 4.29 | тыс.руб. |  |  |  |  | Нормативные затраты труда рабочих |  |  |  | 3731.32 | чел.-ч.
| прочих затрат |  | 0 | тыс.руб. |  |  |  |  | Нормативные затраты труда машинистов |  |  |  | 45.44 | чел.-ч.
№ п/п | Обоснование | Наименование работ и затрат |  |  |  | Единица измерения | Количество |  |  | Сметная стоимость, руб.
[7 empty] | на единицу измерения | коэффициенты | всего с учетом коэффициентов | на единицу измерения в базисном уровне цен | индекс | на единицу измерения в текущем уровне цен | коэффициенты | всего в текущем уровне цен
1 | 2 | 3 |  |  |  | 4 | 5 | 6 | 7 | 8 | 9 | 10 | 11 | 12
Раздел 1. Помещения №46,47,48,68(согласно экспликации помещений БТИ) | [37 empty] | Раздел 1. Помещения №46,47,48,68(согласно экспликации помещений БТИ)
ПОТОЛОК | [38 empty] | ПОТОЛОК
1 | ГЭСН15-01-047-15 | Устройство потолков: плитно-ячеистых по каркасу из оцинкованного профиля |  |  |  | 4: 100 м2; 5: 1.7792; 6: 1; 7: 1.7792 | [25 empty] | Устройство потолков: плитно-ячеистых по каркасу из оцинкованного профиля
|  | Объем=177,92 / 100 | [38 empty] | Объем=177,92 / 100
| 1-100-38 | Средний разряд работы 3,8 |  |  |  | 4: чел.-ч; 5: 102.46; 7: 182.2968; 10: 398.16; 12: 72583.31 | [27 empty] | Средний разряд работы 3,8
| 91.06.06-048 | Подъемники одномачтовые, грузоподъемность до 500 кг, высота подъема 45 м |  |  |  | маш.-ч | 0.76 |  | 1.3522 | 37.32 | 1.55 | 57.85 |  | 78.22 | [27 empty] | Подъемники одномачтовые, грузоподъемность до 500 кг, высота подъема 45 м
| 4-100-030 | ОТм(Зтм) Средний разряд машинистов 3 |  |  |  | 4: чел.-ч; 5: 0.76; 7: 1.3522; 10: 361.69; 12: 489.07 | [28 empty] | ОТм(Зтм) Средний разряд машинистов 3
| 91.14.02-001 | Автомобили бортовые, грузоподъемность до 5 т |  |  |  | 4: маш.-ч; 5: 4.58; 7: 8.1487; 10: 654.02; 12: 5329.44 | [27 empty] | Автомобили бортовые, грузоподъемность до 5 т
| 4-100-040 | ОТм(Зтм) Средний разряд машинистов 4 |  |  |  | 4: чел.-ч; 5: 4.58; 7: 8.1487; 10: 407.28; 12: 3318.82 | [28 empty] | ОТм(Зтм) Средний разряд машинистов 4
| 01.7.03.04-0001 | Электроэнергия |  |  |  | 4: кВт-ч; 5: 2.782; 7: 4.9497; 10: 8.98; 12: 44.45 | [27 empty] | Электроэнергия
Н | 01.6.04.02 | Панели потолочные с комплектующими |  |  |  | 4: м2; 5: 103; 7: 183.2576 | [29 empty] | Панели потолочные с комплектующими
|  | Итого прямые затраты |  |  |  | 12: 81843.31 | [30 empty] | Итого прямые затраты
|  | ФОТ |  |  |  | 12: 76391.2 | [31 empty] | ФОТ
| Пр/812-015.0-1, Приказ № 812/пр от 21.12.2020 п.25 | НР Отделочные работы |  |  |  | 4: %; 5: 100; 7: 100; 12: 76391.2 | [31 empty] | НР Отделочные работы
| Пр/774-015.0, Приказ № 774/пр от 11.12.2020 п.16 | СП Отделочные работы |  |  |  | 4: %; 5: 49; 7: 49; 12: 37431.69 | [31 empty] | СП Отделочные работы
|  | Всего по позиции |  |  |  | 10: 109974.26; 12: 195666.2 | [32 empty] | Всего по позиции
1.1 | ФСБЦ-01.6.04.02-0011 Сплит-форма Калужская область на 1 квартал 2026 года.xlsx | Панели потолочные декоративные из минерального волокна в комплекте с подвесной системой из оцинкованной стали, твердые, с прямой кромкой, класс пожарной опасности КМ1, класс звукопоглощения D-E, толщина 12 мм |  |  |  | м2 | 183.2576 | 1 | 183.2576 | 468.45 | 1.16 | 543.4 |  | 99582.18 | [25 empty] | Панели потолочные декоративные из минерального волокна в комплекте с подвесной системой из оцинкованной стали, твердые, с прямой кромкой, класс пожарной опасности КМ1, класс звукопоглощения D-E, толщина 12 мм
|  | (Отделочные работы) | [45 empty] | (Отделочные работы)
|  | Всего по позиции |  |  |  | 12: 99582.18 | [32 empty] | Всего по позиции
2 | ГЭСНр61-04-001-01 | Перетирка штукатурки: внутренних помещений(РАСЧИСТКА ОТ СТАРОЙ КРАСКИ) |  |  |  | 4: 100 м2; 5: 0.9338; 6: 1; 7: 0.9338 | [25 empty] | Перетирка штукатурки: внутренних помещений(РАСЧИСТКА ОТ СТАРОЙ КРАСКИ)
|  | Объем=93,38 / 100 | [38 empty] | Объем=93,38 / 100
| 1-100-31 | Средний разряд работы 3,1 |  |  |  | 4: чел.-ч; 5: 24.2; 7: 22.598; 10: 366.25; 12: 8276.5 | [27 empty] | Средний разряд работы 3,1
| 91.06.06-048 | Подъемники одномачтовые, грузоподъемность до 500 кг, высота подъема 45 м |  |  |  | маш.-ч | 0.1 |  | 0.09338 | 37.32 | 1.55 | 57.85 |  | 5.4 | [27 empty] | Подъемники одномачтовые, грузоподъемность до 500 кг, высота подъема 45 м
| 4-100-030 | ОТм(Зтм) Средний разряд машинистов 3 |  |  |  | 4: чел.-ч; 5: 0.1; 7: 0.09338; 10: 361.69; 12: 33.77 | [28 empty] | ОТм(Зтм) Средний разряд машинистов 3
| 01.7.03.01-0001 | Вода |  |  |  | м3 | 0.01 |  | 0.009338 | 35.71 | 0.83 | 29.64 |  | 0.28 | [27 empty] | Вода
| 04.3.01.07-0025 | Раствор штукатурный, известковый, М100 |  |  |  | м3 | 0.034 |  | 0.031749 | 3392.36 | 1.16 | 3935.14 |  | 124.94 | [27 empty] | Раствор штукатурный, известковый, М100
|  | Итого прямые затраты |  |  |  | 12: 8440.89 | [30 empty] | Итого прямые затраты
|  | ФОТ |  |  |  | 12: 8310.27 | [31 empty] | ФОТ
| Пр/812-095.0-1 | НР Штукатурные работы (ремонтно-строительные) |  |  |  | 4: %; 5: 89; 7: 89; 12: 7396.14 | [31 empty] | НР Штукатурные работы (ремонтно-строительные)
| Пр/774-095.0 | СП Штукатурные работы (ремонтно-строительные) |  |  |  | 4: %; 5: 44; 7: 44; 12: 3656.52 | [31 empty] | СП Штукатурные работы (ремонтно-строительные)
|  | Всего по позиции |  |  |  | 10: 20875.51; 12: 19493.55 | [32 empty] | Всего по позиции
3 | ГЭСНр53-01-020-15 | Устройство промазки и расшивка швов панелей перекрытий раствором снизу |  |  |  | 4: 100 м; 5: 0.1008; 6: 1; 7: 0.1008 | [25 empty] | Устройство промазки и расшивка швов панелей перекрытий раствором снизу
|  | Объем=10,08 / 100 | [38 empty] | Объем=10,08 / 100
| 1-100-44 | Средний разряд работы 4,4 |  |  |  | 4: чел.-ч; 5: 49.69; 7: 5.0088; 10: 431.59; 12: 2161.73 | [27 empty] | Средний разряд работы 4,4
| 91.14.02-001 | Автомобили бортовые, грузоподъемность до 5 т |  |  |  | 4: маш.-ч; 5: 0.01; 7: 0.001008; 10: 654.02; 12: 0.66 | [27 empty] | Автомобили бортовые, грузоподъемность до 5 т
| 4-100-040 | ОТм(Зтм) Средний разряд машинистов 4 |  |  |  | 4: чел.-ч; 5: 0.01; 7: 0.001008; 10: 407.28; 12: 0.41 | [28 empty] | ОТм(Зтм) Средний разряд машинистов 4
| 03.1.01.01-0002 | Гипс строительный Г-3 |  |  |  | т | 0.006 |  | 0.0006048 | 4338.27 | 1.43 | 6203.73 |  | 3.75 | [27 empty] | Гипс строительный Г-3
| 04.3.01.09-0014 | Раствор готовый кладочный, цементный, М100 |  |  |  | м3 | 0.04 |  | 0.004032 | 3778.62 | 1.16 | 4383.2 |  | 17.67 | [27 empty] | Раствор готовый кладочный, цементный, М100
|  | Итого прямые затраты |  |  |  | 12: 2184.22 | [30 empty] | Итого прямые затраты
|  | ФОТ |  |  |  | 12: 2162.14 | [31 empty] | ФОТ
| Пр/812-087.0-1 | НР Стены (ремонтно-строительные) |  |  |  | 4: %; 5: 92; 7: 92; 12: 1989.17 | [31 empty] | НР Стены (ремонтно-строительные)
| Пр/774-087.0 | СП Стены (ремонтно-строительные) |  |  |  | 4: %; 5: 52; 7: 52; 12: 1124.31 | [31 empty] | СП Стены (ремонтно-строительные)
|  | Всего по позиции |  |  |  | 10: 52556.55; 12: 5297.7 | [32 empty] | Всего по позиции
4 | ГЭСНр61-01-001-10 | Сплошное выравнивание внутренних поверхностей (однослойное оштукатуривание) из сухих растворных смесей толщиной до 10 мм для последующей окраски или оклейки обоями: потолков |  |  |  | 4: 100 м2; 5: 0.9338; 6: 1; 7: 0.9338 | [25 empty] | Сплошное выравнивание внутренних поверхностей (однослойное оштукатуривание) из сухих растворных смесей толщиной до 10 мм для последующей окраски или оклейки обоями: потолков
|  | Объем=93,38 / 100 | [38 empty] | Объем=93,38 / 100
| 1-100-29 | Средний разряд работы 2,9 |  |  |  | 4: чел.-ч; 5: 42.01; 7: 39.2289; 10: 358.65; 12: 14069.46 | [27 empty] | Средний разряд работы 2,9
| 91.06.05-011 | Погрузчики одноковшовые универсальные фронтальные пневмоколесные, номинальная вместимость основного ковша 2,6 м3, грузоподъемность 5 т |  |  |  | 4: маш.-ч; 5: 0.02; 7: 0.018676; 10: 1632.74; 12: 30.49 | [27 empty] | Погрузчики одноковшовые универсальные фронтальные пневмоколесные, номинальная вместимость основного ковша 2,6 м3, грузоподъемность 5 т
| 4-100-050 | ОТм(Зтм) Средний разряд машинистов 5 |  |  |  | 4: чел.-ч; 5: 0.02; 7: 0.018676; 10: 468.07; 12: 8.74 | [28 empty] | ОТм(Зтм) Средний разряд машинистов 5
| 91.06.06-048 | Подъемники одномачтовые, грузоподъемность до 500 кг, высота подъема 45 м |  |  |  | маш.-ч | 0.22 |  | 0.20544 | 37.32 | 1.55 | 57.85 |  | 11.88 | [27 empty] | Подъемники одномачтовые, грузоподъемность до 500 кг, высота подъема 45 м
| 4-100-030 | ОТм(Зтм) Средний разряд машинистов 3 |  |  |  | 4: чел.-ч; 5: 0.22; 7: 0.20544; 10: 361.69; 12: 74.3 | [28 empty] | ОТм(Зтм) Средний разряд машинистов 3
| 91.07.08-024 | Растворосмесители передвижные, объем барабана 65 л |  |  |  | маш.-ч | 0.75 |  | 0.70035 | 2.31 | 1.77 | 4.09 |  | 2.86 | [27 empty] | Растворосмесители передвижные, объем барабана 65 л
| 4-100-030 | ОТм(Зтм) Средний разряд машинистов 3 |  |  |  | 4: чел.-ч; 5: 0.75; 7: 0.70035; 10: 361.69; 12: 253.31 | [28 empty] | ОТм(Зтм) Средний разряд машинистов 3
| 01.7.03.01-0001 | Вода |  |  |  | м3 | 0.543 |  | 0.50705 | 35.71 | 0.83 | 29.64 |  | 15.03 | [27 empty] | Вода
Н | 04.3.02.09 | Смеси на цементной основе |  |  |  | 4: т; 5: 0.907; 7: 0.84696 | [29 empty] | Смеси на цементной основе
П,Н | 14.4.01.02 | Грунтовка |  |  |  | 4: т; 5: 0; 7: 0 | [29 empty] | Грунтовка
|  | Итого прямые затраты |  |  |  | 12: 14466.07 | [30 empty] | Итого прямые затраты
|  | ФОТ |  |  |  | 12: 14405.81 | [31 empty] | ФОТ
| Пр/812-095.0-1 | НР Штукатурные работы (ремонтно-строительные) |  |  |  | 4: %; 5: 89; 7: 89; 12: 12821.17 | [31 empty] | НР Штукатурные работы (ремонтно-строительные)
| Пр/774-095.0 | СП Штукатурные работы (ремонтно-строительные) |  |  |  | 4: %; 5: 44; 7: 44; 12: 6338.56 | [31 empty] | СП Штукатурные работы (ремонтно-строительные)
|  | Всего по позиции |  |  |  | 10: 36009.64; 12: 33625.8 | [32 empty] | Всего по позиции
4.1 | ФСБЦ-04.3.02.05-0004 Сплит-форма Калужская область на 1 квартал 2026 года.xlsx | Смеси сухие гипсовые штукатурные быстротвердеющие, класс В3,5 (М50), ручное нанесение |  |  |  | т | 0.84696 | 1 | 0.84696 | 12024.05 | 1.31 | 15751.51 |  | 13340.85 | [25 empty] | Смеси сухие гипсовые штукатурные быстротвердеющие, класс В3,5 (М50), ручное нанесение
|  | (Штукатурные работы (ремонтно-строительные)) | [45 empty] | (Штукатурные работы (ремонтно-строительные))
|  | Всего по позиции |  |  |  | 12: 13340.85 | [32 empty] | Всего по позиции
4.2 | ФСБЦ-14.4.01.02-0012 Сплит-форма Калужская область на 1 квартал 2026 года.xlsx | Грунтовка укрепляющая, глубокого проникновения, быстросохнущая, паропроницаемая |  |  |  | кг | 18.676 | 1 | 18.676 | 68.29 | 1.57 | 107.22 |  | 2002.44 | [25 empty] | Грунтовка укрепляющая, глубокого проникновения, быстросохнущая, паропроницаемая
|  | (Штукатурные работы (ремонтно-строительные)) | [45 empty] | (Штукатурные работы (ремонтно-строительные))
|  | Объем=0,2*93,38 | [38 empty] | Объем=0,2*93,38
|  | Всего по позиции |  |  |  | 12: 2002.44 | [32 empty] | Всего по позиции
5 | ГЭСН15-04-007-02 | Окраска водно-дисперсионными акриловыми составами улучшенная: по штукатурке потолков |  |  |  | 4: 100 м2; 5: 0.239; 6: 1; 7: 0.239 | [25 empty] | Окраска водно-дисперсионными акриловыми составами улучшенная: по штукатурке потолков
|  | Объем=23,90 / 100 | [38 empty] | Объем=23,90 / 100
| 421/пр_2020_п.58_пп.б | При применении сметных норм, включенных в сборники ГЭСН (ФЕР, ТЕР), аналогичных технологическим процессам в новом строительстве, в том числе по возведению новых конструктивных элементов ОЗП=1,15; ЭМ=1,25 к расх.; ЗПМ=1,25; ТЗ=1,15; ТЗМ=1,25
| 1-100-32 | Средний разряд работы 3,2 |  |  |  | чел.-ч | 63 | 1.15 | 17.3156 |  |  | 370.81 |  | 6420.78 | [27 empty] | Средний разряд работы 3,2
| 91.06.06-046 | Подъемники одномачтовые, грузоподъемность до 500 кг, высота подъема 25 м |  |  |  | маш.-ч | 0.02 | 1.25 | 0.005975 | 30.61 | 1.55 | 47.45 |  | 0.28 | [27 empty] | Подъемники одномачтовые, грузоподъемность до 500 кг, высота подъема 25 м
| 4-100-030 | ОТм(Зтм) Средний разряд машинистов 3 |  |  |  | чел.-ч | 0.02 | 1.25 | 0.005975 |  |  | 361.69 |  | 2.16 | [28 empty] | ОТм(Зтм) Средний разряд машинистов 3
| 91.14.02-001 | Автомобили бортовые, грузоподъемность до 5 т |  |  |  | маш.-ч | 0.16 | 1.25 | 0.0478 |  |  | 654.02 |  | 31.26 | [27 empty] | Автомобили бортовые, грузоподъемность до 5 т
| 4-100-040 | ОТм(Зтм) Средний разряд машинистов 4 |  |  |  | чел.-ч | 0.16 | 1.25 | 0.0478 |  |  | 407.28 |  | 19.47 | [28 empty] | ОТм(Зтм) Средний разряд машинистов 4
| 01.7.17.11-0011 | Шкурка шлифовальная двухслойная с зернистостью 40-25 |  |  |  | м2 | 0.84 |  | 0.20076 | 531.44 | 1.3 | 690.87 |  | 138.7 | [27 empty] | Шкурка шлифовальная двухслойная с зернистостью 40-25
| 01.7.20.08-0051 | Ветошь хлопчатобумажная цветная |  |  |  | кг | 0.31 |  | 0.07409 | 56.11 | 1.55 | 86.97 |  | 6.44 | [27 empty] | Ветошь хлопчатобумажная цветная
| 14.5.11.02-0101 | Шпатлевка водно-дисперсионная |  |  |  | т | 0.055 |  | 0.013145 | 52790.33 | 1.48 | 78129.69 |  | 1027.01 | [27 empty] | Шпатлевка водно-дисперсионная
Н | 14.3.02.01 | Краска акриловая |  |  |  | 4: т; 5: 0.033; 7: 0.007887 | [29 empty] | Краска акриловая
Н | 14.4.01.02 | Грунтовка |  |  |  | 4: т; 5: 0.022; 7: 0.005258 | [29 empty] | Грунтовка
|  | Итого прямые затраты |  |  |  | 12: 7646.1 | [30 empty] | Итого прямые затраты
|  | ФОТ |  |  |  | 12: 6442.41 | [31 empty] | ФОТ
| Пр/812-015.0-1, Приказ № 812/пр от 21.12.2020 п.25 | НР Отделочные работы |  |  |  | 4: %; 5: 100; 6: 0.9; 7: 90; 12: 5798.17 | [31 empty] | НР Отделочные работы
| Пр/774-015.0, Приказ № 774/пр от 11.12.2020 п.16 | СП Отделочные работы |  |  |  | 4: %; 5: 49; 6: 0.85; 7: 41.65; 12: 2683.26 | [31 empty] | СП Отделочные работы
|  | Всего по позиции |  |  |  | 10: 67479.21; 12: 16127.53 | [32 empty] | Всего по позиции
5.1 | ФСБЦ-14.3.02.01-0381 Сплит-форма Калужская область на 1 квартал 2026 года.xlsx | Краска водно-дисперсионная акрилатная ВД-АК-201 |  |  |  | т | 0.007887 | 1 | 0.007887 | 64105.1 | 1.82 | 116671.28 |  | 920.19 | [25 empty] | Краска водно-дисперсионная акрилатная ВД-АК-201
|  | (Штукатурные работы (ремонтно-строительные)) | [45 empty] | (Штукатурные работы (ремонтно-строительные))
|  | Всего по позиции |  |  |  | 12: 920.19 | [32 empty] | Всего по позиции
5.2 | ФСБЦ-14.3.01.02-0101 Сплит-форма Калужская область на 1 квартал 2026 года.xlsx | Грунтовка акриловая ВД-АК-133 |  |  |  | т | 0.005258 | 1 | 0.005258 | 52221.85 | 1.26 | 65799.53 |  | 345.97 | [25 empty] | Грунтовка акриловая ВД-АК-133
|  | (Штукатурные работы (ремонтно-строительные)) | [45 empty] | (Штукатурные работы (ремонтно-строительные))
|  | Всего по позиции |  |  |  | 12: 345.97 | [32 empty] | Всего по позиции
6 | ГЭСН15-04-025-09 | Улучшенная окраска масляными составами по штукатурке: потолков |  |  |  | 4: 100 м2; 5: 0.7003; 6: 1; 7: 0.7003 | [25 empty] | Улучшенная окраска масляными составами по штукатурке: потолков
|  | Объем=70,03 / 100 | [38 empty] | Объем=70,03 / 100
| 421/пр_2020_п.58_пп.б | При применении сметных норм, включенных в сборники ГЭСН (ФЕР, ТЕР), аналогичных технологическим процессам в новом строительстве, в том числе по возведению новых конструктивных элементов ОЗП=1,15; ЭМ=1,25 к расх.; ЗПМ=1,25; ТЗ=1,15; ТЗМ=1,25
| 1-100-35 | Средний разряд работы 3,5 |  |  |  | чел.-ч | 57 | 1.15 | 45.9047 |  |  | 384.48 |  | 17649.43 | [27 empty] | Средний разряд работы 3,5
| 91.06.06-048 | Подъемники одномачтовые, грузоподъемность до 500 кг, высота подъема 45 м |  |  |  | маш.-ч | 0.02 | 1.25 | 0.017507 | 37.32 | 1.55 | 57.85 |  | 1.01 | [27 empty] | Подъемники одномачтовые, грузоподъемность до 500 кг, высота подъема 45 м
| 4-100-030 | ОТм(Зтм) Средний разряд машинистов 3 |  |  |  | чел.-ч | 0.02 | 1.25 | 0.017507 |  |  | 361.69 |  | 6.33 | [28 empty] | ОТм(Зтм) Средний разряд машинистов 3
| 91.14.02-001 | Автомобили бортовые, грузоподъемность до 5 т |  |  |  | маш.-ч | 0.11 | 1.25 | 0.096291 |  |  | 654.02 |  | 62.98 | [27 empty] | Автомобили бортовые, грузоподъемность до 5 т
| 4-100-040 | ОТм(Зтм) Средний разряд машинистов 4 |  |  |  | чел.-ч | 0.11 | 1.25 | 0.096291 |  |  | 407.28 |  | 39.22 | [28 empty] | ОТм(Зтм) Средний разряд машинистов 4
| 01.7.10.17-0141 | Пемза |  |  |  | кг | 1.44 |  | 1.0084 | 2507.62 | 1.3 | 3259.91 |  | 3287.4 | [27 empty] | Пемза
| 01.7.17.11-0011 | Шкурка шлифовальная двухслойная с зернистостью 40-25 |  |  |  | м2 | 0.84 |  | 0.58825 | 531.44 | 1.3 | 690.87 |  | 406.41 | [27 empty] | Шкурка шлифовальная двухслойная с зернистостью 40-25
| 01.7.20.08-0051 | Ветошь хлопчатобумажная цветная |  |  |  | кг | 0.31 |  | 0.21709 | 56.11 | 1.55 | 86.97 |  | 18.88 | [27 empty] | Ветошь хлопчатобумажная цветная
| 14.4.01.01-0003 | Грунтовка ГФ-021 |  |  |  | т | 0.0089 |  | 0.0062327 | 51280.15 | 1.57 | 80509.84 |  | 501.79 | [27 empty] | Грунтовка ГФ-021
| 14.5.05.01-0002 | Олифа для улучшенной окраски (10 % натуральной, 90 % комбинированной) |  |  |  | т | 0.013 |  | 0.0091039 | 78632.99 | 1.2 | 94359.59 |  | 859.04 | [27 empty] | Олифа для улучшенной окраски (10 % натуральной, 90 % комбинированной)
| 14.5.11.01-0003 | Шпатлевка масляно-клеевая |  |  |  | т | 0.055 |  | 0.038517 | 24995.33 | 1.48 | 36993.09 |  | 1424.84 | [27 empty] | Шпатлевка масляно-клеевая
Н | 14.4.02.04 | Краски для внутренних работ масляные готовые к применению |  |  |  | 4: кг; 5: 21; 7: 14.7063 | [29 empty] | Краски для внутренних работ масляные готовые к применению
|  | Итого прямые затраты |  |  |  | 12: 24257.33 | [30 empty] | Итого прямые затраты
|  | ФОТ |  |  |  | 12: 17694.98 | [31 empty] | ФОТ
| Пр/812-015.0-1, Приказ № 812/пр от 21.12.2020 п.25 | НР Отделочные работы |  |  |  | 4: %; 5: 100; 6: 0.9; 7: 90; 12: 15925.48 | [31 empty] | НР Отделочные работы
| Пр/774-015.0, Приказ № 774/пр от 11.12.2020 п.16 | СП Отделочные работы |  |  |  | 4: %; 5: 49; 6: 0.85; 7: 41.65; 12: 7369.96 | [31 empty] | СП Отделочные работы
|  | Всего по позиции |  |  |  | 10: 67903.43; 12: 47552.77 | [32 empty] | Всего по позиции
6.1 | ФСБЦ-14.4.04.08-0001 Сплит-форма Калужская область на 1 квартал 2026 года.xlsx | Эмаль ПФ-115 |  |  |  | т | 0.014706 | 1 | 0.014706 | 80322.25 | 1.36 | 109238.26 |  | 1606.49 | [25 empty] | Эмаль ПФ-115
|  | (Отделочные работы) | [45 empty] | (Отделочные работы)
|  | Объем=14,7063/1000 | [38 empty] | Объем=14,7063/1000
|  | Всего по позиции |  |  |  | 12: 1606.49 | [32 empty] | Всего по позиции
ПОЖАРНАЯ СИГНАЛИЗАЦИЯ | [38 empty] | ПОЖАРНАЯ СИГНАЛИЗАЦИЯ
7 | ГЭСНм10-08-002-02 | Извещатель ПС автоматический: дымовой, фотоэлектрический, радиоизотопный, световой в нормальном исполнении(ДЕМОНТАЖ) |  |  |  | 4: шт; 5: 5; 6: 1; 7: 5 | [25 empty] | Извещатель ПС автоматический: дымовой, фотоэлектрический, радиоизотопный, световой в нормальном исполнении(ДЕМОНТАЖ)
| 571/пр_2022_п.84_т.3_стр.4_стб.3 | Демонтаж оборудования, не пригодного для дальнейшего использования (предназначено в лом), без разборки и резки ОЗП=0,3; ЭМ=0,3 к расх.; ЗПМ=0,3; МАТ=0 к расх.; ТЗ=0,3; ТЗМ=0,3
| 1-100-40 | Средний разряд работы 4,0 |  |  |  | чел.-ч | 1.68 | 0.3 | 2.52 |  |  | 407.28 |  | 1026.35 | [27 empty] | Средний разряд работы 4,0
| 01.3.05.17-0002 | Канифоль сосновая |  |  |  | кг | 0.0005 | 0 | 0 | 284.15 | 1.49 | 423.38 |  | 0 | [27 empty] | Канифоль сосновая
| 01.7.03.04-0001 | Электроэнергия |  |  |  | кВт-ч | 0.0832 | 0 | 0 |  |  | 8.98 |  | 0 | [27 empty] | Электроэнергия
| 01.7.15.07-0012 | Дюбели пластмассовые с шурупами, диаметр 12 мм, длина 70 мм, диаметр шурупа 8 мм, длина шурупа 70 мм |  |  |  | 100 шт | 0.025 | 0 | 0 | 978.09 | 1.31 | 1281.3 |  | 0 | [27 empty] | Дюбели пластмассовые с шурупами, диаметр 12 мм, длина 70 мм, диаметр шурупа 8 мм, длина шурупа 70 мм
| 03.1.01.01-0002 | Гипс строительный Г-3 |  |  |  | т | 1e-05 | 0 | 0 | 4338.27 | 1.43 | 6203.73 |  | 0 | [27 empty] | Гипс строительный Г-3
| 10.3.02.03-0012 | Припои оловянно-свинцовые бессурьмянистые, марка ПОС40 |  |  |  | кг | 0.01 | 0 | 0 | 899.56 | 1.61 | 1448.29 |  | 0 | [27 empty] | Припои оловянно-свинцовые бессурьмянистые, марка ПОС40
|  | Итого прямые затраты |  |  |  | 12: 1026.35 | [30 empty] | Итого прямые затраты
7.1 | 421/пр_2020_п.75_пп.а | Вспомогательные ненормируемые материальные ресурсы |  |  |  | 4: %; 5: 2; 7: 2; 11: 0.3; 12: 20.53
|  | ФОТ |  |  |  | 12: 1026.35 | [31 empty] | ФОТ
| Пр/812-051.1-1 | НР Прокладка и монтаж сетей связи |  |  |  | 4: %; 5: 90; 7: 90; 12: 923.72 | [31 empty] | НР Прокладка и монтаж сетей связи
| Пр/774-051.1 | СП Прокладка и монтаж сетей связи |  |  |  | 4: %; 5: 46; 7: 46; 12: 472.12 | [31 empty] | СП Прокладка и монтаж сетей связи
|  | Всего по позиции |  |  |  | 10: 488.54; 12: 2442.72 | [32 empty] | Всего по позиции
8 | ГЭСНм10-08-002-02 | Извещатель ПС автоматический: дымовой, фотоэлектрический, радиоизотопный, световой в нормальном исполнении(ДЕМОНТАЖ) |  |  |  | 4: шт; 5: 7; 6: 1; 7: 7 | [25 empty] | Извещатель ПС автоматический: дымовой, фотоэлектрический, радиоизотопный, световой в нормальном исполнении(ДЕМОНТАЖ)
| 571/пр_2022_п.84_т.3_стр.2_стб.3 | Демонтаж оборудования, пригодного для дальнейшего использования, со снятием с места установки, необходимой (частичной) разборкой без хранения (перемещается на другое место установки и тому подобное) ОЗП=0,6; ЭМ=0,6 к расх.; ЗПМ=0,6; МАТ=0 к расх.; ТЗ=0,6; ТЗМ=0,6
| 1-100-40 | Средний разряд работы 4,0 |  |  |  | чел.-ч | 1.68 | 0.6 | 7.056 |  |  | 407.28 |  | 2873.77 | [27 empty] | Средний разряд работы 4,0
| 01.3.05.17-0002 | Канифоль сосновая |  |  |  | кг | 0.0005 | 0 | 0 | 284.15 | 1.49 | 423.38 |  | 0 | [27 empty] | Канифоль сосновая
| 01.7.03.04-0001 | Электроэнергия |  |  |  | кВт-ч | 0.0832 | 0 | 0 |  |  | 8.98 |  | 0 | [27 empty] | Электроэнергия
| 01.7.15.07-0012 | Дюбели пластмассовые с шурупами, диаметр 12 мм, длина 70 мм, диаметр шурупа 8 мм, длина шурупа 70 мм |  |  |  | 100 шт | 0.025 | 0 | 0 | 978.09 | 1.31 | 1281.3 |  | 0 | [27 empty] | Дюбели пластмассовые с шурупами, диаметр 12 мм, длина 70 мм, диаметр шурупа 8 мм, длина шурупа 70 мм
| 03.1.01.01-0002 | Гипс строительный Г-3 |  |  |  | т | 1e-05 | 0 | 0 | 4338.27 | 1.43 | 6203.73 |  | 0 | [27 empty] | Гипс строительный Г-3
| 10.3.02.03-0012 | Припои оловянно-свинцовые бессурьмянистые, марка ПОС40 |  |  |  | кг | 0.01 | 0 | 0 | 899.56 | 1.61 | 1448.29 |  | 0 | [27 empty] | Припои оловянно-свинцовые бессурьмянистые, марка ПОС40
|  | Итого прямые затраты |  |  |  | 12: 2873.77 | [30 empty] | Итого прямые затраты
8.1 | 421/пр_2020_п.75_пп.а | Вспомогательные ненормируемые материальные ресурсы |  |  |  | 4: %; 5: 2; 7: 2; 11: 0.6; 12: 57.48
|  | ФОТ |  |  |  | 12: 2873.77 | [31 empty] | ФОТ
| Пр/812-051.1-1 | НР Прокладка и монтаж сетей связи |  |  |  | 4: %; 5: 90; 7: 90; 12: 2586.39 | [31 empty] | НР Прокладка и монтаж сетей связи
| Пр/774-051.1 | СП Прокладка и монтаж сетей связи |  |  |  | 4: %; 5: 46; 7: 46; 12: 1321.93 | [31 empty] | СП Прокладка и монтаж сетей связи
|  | Всего по позиции |  |  |  | 10: 977.08; 12: 6839.57 | [32 empty] | Всего по позиции
9 | ГЭСНм08-01-081-05 | Аппарат (кнопка, ключ управления, замок электромагнитной блокировки, звуковой сигнал, сигнальная лампа) управления и сигнализации, количество подключаемых концов до 2: многопроволочного провода (жил кабеля)(ДЕМОНТАЖ РУЧНОГО ИЗВЕЩАТЕЛЯ) |  |  |  | 4: 100 шт; 5: 0.01; 6: 1; 7: 0.01 | [25 empty] | Аппарат (кнопка, ключ управления, замок электромагнитной блокировки, звуковой сигнал, сигнальная лампа) управления и сигнализации, количество подключаемых концов до 2: многопроволочного провода (жил кабеля)(ДЕМОНТАЖ РУЧНОГО ИЗВЕЩАТЕЛЯ)
|  | Объем=1 / 100 | [38 empty] | Объем=1 / 100
| 571/пр_2022_п.84_т.3_стр.2_стб.3 | Демонтаж оборудования, пригодного для дальнейшего использования, со снятием с места установки, необходимой (частичной) разборкой без хранения (перемещается на другое место установки и тому подобное) ОЗП=0,6; ЭМ=0,6 к расх.; ЗПМ=0,6; МАТ=0 к расх.; ТЗ=0,6; ТЗМ=0,6
| 1-100-40 | Средний разряд работы 4,0 |  |  |  | чел.-ч | 40.02 | 0.6 | 0.24012 |  |  | 407.28 |  | 97.8 | [27 empty] | Средний разряд работы 4,0
| 91.14.02-001 | Автомобили бортовые, грузоподъемность до 5 т |  |  |  | маш.-ч | 0.11 | 0.6 | 0.00066 |  |  | 654.02 |  | 0.43 | [27 empty] | Автомобили бортовые, грузоподъемность до 5 т
| 4-100-040 | ОТм(Зтм) Средний разряд машинистов 4 |  |  |  | чел.-ч | 0.11 | 0.6 | 0.00066 |  |  | 407.28 |  | 0.27 | [28 empty] | ОТм(Зтм) Средний разряд машинистов 4
| 01.7.15.03-0042 | Болты с гайками и шайбами строительные |  |  |  | кг | 5.98 | 0 | 0 | 174.93 | 1.1 | 192.42 |  | 0 | [27 empty] | Болты с гайками и шайбами строительные
|  | Итого прямые затраты |  |  |  | 12: 98.5 | [30 empty] | Итого прямые затраты
9.1 | 421/пр_2020_п.75_пп.а | Вспомогательные ненормируемые материальные ресурсы |  |  |  | 4: %; 5: 2; 7: 2; 11: 0.6; 12: 1.96
|  | ФОТ |  |  |  | 12: 98.07 | [31 empty] | ФОТ
| Пр/812-049.3-1 | НР Электротехнические установки на других объектах |  |  |  | 4: %; 5: 97; 7: 97; 12: 95.13 | [31 empty] | НР Электротехнические установки на других объектах
| Пр/774-049.3 | СП Электротехнические установки на других объектах |  |  |  | 4: %; 5: 51; 7: 51; 12: 50.02 | [31 empty] | СП Электротехнические установки на других объектах
|  | Всего по позиции |  |  |  | 10: 24561; 12: 245.61 | [32 empty] | Всего по позиции
10 | ГЭСНм08-03-593-10 | Световые настенные указатели(ДЕМОНТАЖ ТАБЛО ВЫХОД) |  |  |  | 4: 100 шт; 5: 0.01; 6: 1; 7: 0.01 | [25 empty] | Световые настенные указатели(ДЕМОНТАЖ ТАБЛО ВЫХОД)
|  | Объем=1 / 100 | [38 empty] | Объем=1 / 100
| 571/пр_2022_п.84_т.3_стр.2_стб.3 | Демонтаж оборудования, пригодного для дальнейшего использования, со снятием с места установки, необходимой (частичной) разборкой без хранения (перемещается на другое место установки и тому подобное) ОЗП=0,6; ЭМ=0,6 к расх.; ЗПМ=0,6; МАТ=0 к расх.; ТЗ=0,6; ТЗМ=0,6
| 1-100-42 | Средний разряд работы 4,2 |  |  |  | чел.-ч | 78.56 | 0.6 | 0.47136 |  |  | 419.44 |  | 197.71 | [27 empty] | Средний разряд работы 4,2
| 91.05.05-015 | Краны на автомобильном ходу, грузоподъемность 16 т |  |  |  | маш.-ч | 0.2 | 0.6 | 0.0012 |  |  | 1651.19 |  | 1.98 | [27 empty] | Краны на автомобильном ходу, грузоподъемность 16 т
| 4-100-060 | ОТм(Зтм) Средний разряд машинистов 6 |  |  |  | чел.-ч | 0.2 | 0.6 | 0.0012 |  |  | 547.09 |  | 0.66 | [28 empty] | ОТм(Зтм) Средний разряд машинистов 6
| 91.14.02-001 | Автомобили бортовые, грузоподъемность до 5 т |  |  |  | маш.-ч | 0.2 | 0.6 | 0.0012 |  |  | 654.02 |  | 0.78 | [27 empty] | Автомобили бортовые, грузоподъемность до 5 т
| 4-100-040 | ОТм(Зтм) Средний разряд машинистов 4 |  |  |  | чел.-ч | 0.2 | 0.6 | 0.0012 |  |  | 407.28 |  | 0.49 | [28 empty] | ОТм(Зтм) Средний разряд машинистов 4
| 01.7.06.05-0041 | Ленты изоляционные хлопчатобумажные прорезиненные для электромонтажных и ремонтных работ, цвет черный, ширина 20 мм, толщина 0,35 мм |  |  |  | м | 17.5 | 0 | 0 | 5.87 | 0.88 | 5.17 |  | 0 | [27 empty] | Ленты изоляционные хлопчатобумажные прорезиненные для электромонтажных и ремонтных работ, цвет черный, ширина 20 мм, толщина 0,35 мм
| 01.7.15.07-0014 | Дюбели распорные полипропиленовые |  |  |  | 100 шт | 4.08 | 0 | 0 | 41.71 | 1.31 | 54.64 |  | 0 | [27 empty] | Дюбели распорные полипропиленовые
| 21.2.01.02-0141 | Провод неизолированный для воздушных линий электропередачи М 4 |  |  |  | т | 0.00153 | 0 | 0 | 948687.13 | 1.25 | 1185858.91 |  | 0 | [27 empty] | Провод неизолированный для воздушных линий электропередачи М 4
|  | Итого прямые затраты |  |  |  | 12: 201.62 | [30 empty] | Итого прямые затраты
10.1 | 421/пр_2020_п.75_пп.а | Вспомогательные ненормируемые материальные ресурсы |  |  |  | 4: %; 5: 2; 7: 2; 11: 0.6; 12: 3.95
|  | ФОТ |  |  |  | 12: 198.86 | [31 empty] | ФОТ
| Пр/812-049.3-1 | НР Электротехнические установки на других объектах |  |  |  | 4: %; 5: 97; 7: 97; 12: 192.89 | [31 empty] | НР Электротехнические установки на других объектах
| Пр/774-049.3 | СП Электротехнические установки на других объектах |  |  |  | 4: %; 5: 51; 7: 51; 12: 101.42 | [31 empty] | СП Электротехнические установки на других объектах
|  | Всего по позиции |  |  |  | 10: 49988; 12: 499.88 | [32 empty] | Всего по позиции
11 | ГЭСНм08-02-399-01 | Провод в коробах, сечением: до 6 мм2(ДЕМОНТАЖ) |  |  |  | 4: 100 м; 5: 0.5945; 6: 1; 7: 0.5945 | [25 empty] | Провод в коробах, сечением: до 6 мм2(ДЕМОНТАЖ)
|  | Объем=59,45 / 100 | [38 empty] | Объем=59,45 / 100
| 571/пр_2022_п.84_т.3_стр.2_стб.3 | Демонтаж оборудования, пригодного для дальнейшего использования, со снятием с места установки, необходимой (частичной) разборкой без хранения (перемещается на другое место установки и тому подобное) ОЗП=0,6; ЭМ=0,6 к расх.; ЗПМ=0,6; МАТ=0 к расх.; ТЗ=0,6; ТЗМ=0,6
| 1-100-38 | Средний разряд работы 3,8 |  |  |  | чел.-ч | 2.82 | 0.6 | 1.0059 |  |  | 398.16 |  | 400.51 | [27 empty] | Средний разряд работы 3,8
| 91.05.05-015 | Краны на автомобильном ходу, грузоподъемность 16 т |  |  |  | маш.-ч | 0.01 | 0.6 | 0.003567 |  |  | 1651.19 |  | 5.89 | [27 empty] | Краны на автомобильном ходу, грузоподъемность 16 т
| 4-100-060 | ОТм(Зтм) Средний разряд машинистов 6 |  |  |  | чел.-ч | 0.01 | 0.6 | 0.003567 |  |  | 547.09 |  | 1.95 | [28 empty] | ОТм(Зтм) Средний разряд машинистов 6
| 91.14.02-001 | Автомобили бортовые, грузоподъемность до 5 т |  |  |  | маш.-ч | 0.01 | 0.6 | 0.003567 |  |  | 654.02 |  | 2.33 | [27 empty] | Автомобили бортовые, грузоподъемность до 5 т
| 4-100-040 | ОТм(Зтм) Средний разряд машинистов 4 |  |  |  | чел.-ч | 0.01 | 0.6 | 0.003567 |  |  | 407.28 |  | 1.45 | [28 empty] | ОТм(Зтм) Средний разряд машинистов 4
| 01.7.06.05-0041 | Ленты изоляционные хлопчатобумажные прорезиненные для электромонтажных и ремонтных работ, цвет черный, ширина 20 мм, толщина 0,35 мм |  |  |  | м | 13.33 | 0 | 0 | 5.87 | 0.88 | 5.17 |  | 0 | [27 empty] | Ленты изоляционные хлопчатобумажные прорезиненные для электромонтажных и ремонтных работ, цвет черный, ширина 20 мм, толщина 0,35 мм
| 01.7.06.07-0002 | Ленты монтажные из пластмассы для бандажирования проводов, скрепляются пластмассовыми кнопками, ширина 10 мм |  |  |  | 10 м | 0.5 | 0 | 0 | 37.71 | 1.52 | 57.32 |  | 0 | [27 empty] | Ленты монтажные из пластмассы для бандажирования проводов, скрепляются пластмассовыми кнопками, ширина 10 мм
| 14.4.02.04-0142 | Краска масляная МА-0115, мумия, сурик железный |  |  |  | кг | 0.05 | 0 | 0 | 79.88 | 1.49 | 119.02 |  | 0 | [27 empty] | Краска масляная МА-0115, мумия, сурик железный
|  | Итого прямые затраты |  |  |  | 12: 412.13 | [30 empty] | Итого прямые затраты
11.1 | 421/пр_2020_п.75_пп.а | Вспомогательные ненормируемые материальные ресурсы |  |  |  | 4: %; 5: 2; 7: 2; 11: 0.6; 12: 8.01
|  | ФОТ |  |  |  | 12: 403.91 | [31 empty] | ФОТ
| Пр/812-049.3-1 | НР Электротехнические установки на других объектах |  |  |  | 4: %; 5: 97; 7: 97; 12: 391.79 | [31 empty] | НР Электротехнические установки на других объектах
| Пр/774-049.3 | СП Электротехнические установки на других объектах |  |  |  | 4: %; 5: 51; 7: 51; 12: 205.99 | [31 empty] | СП Электротехнические установки на других объектах
|  | Всего по позиции |  |  |  | 10: 1712.23; 12: 1017.92 | [32 empty] | Всего по позиции
12 | ГЭСНм08-02-390-01 | Короба пластмассовые: шириной до 40 мм(ДЕМОНТАЖ) |  |  |  | 4: 100 м; 5: 0.5945; 6: 1; 7: 0.5945 | [25 empty] | Короба пластмассовые: шириной до 40 мм(ДЕМОНТАЖ)
|  | Объем=59,45 / 100 | [38 empty] | Объем=59,45 / 100
| 571/пр_2022_п.84_т.3_стр.2_стб.3 | Демонтаж оборудования, пригодного для дальнейшего использования, со снятием с места установки, необходимой (частичной) разборкой без хранения (перемещается на другое место установки и тому подобное) ОЗП=0,6; ЭМ=0,6 к расх.; ЗПМ=0,6; МАТ=0 к расх.; ТЗ=0,6; ТЗМ=0,6
| 1-100-39 | Средний разряд работы 3,9 |  |  |  | чел.-ч | 16.29 | 0.6 | 5.8106 |  |  | 402.72 |  | 2340.06 | [27 empty] | Средний разряд работы 3,9
| 91.06.06-048 | Подъемники одномачтовые, грузоподъемность до 500 кг, высота подъема 45 м |  |  |  | маш.-ч | 0.01 | 0.6 | 0.003567 | 37.32 | 1.55 | 57.85 |  | 0.21 | [27 empty] | Подъемники одномачтовые, грузоподъемность до 500 кг, высота подъема 45 м
| 4-100-030 | ОТм(Зтм) Средний разряд машинистов 3 |  |  |  | чел.-ч | 0.01 | 0.6 | 0.003567 |  |  | 361.69 |  | 1.29 | [28 empty] | ОТм(Зтм) Средний разряд машинистов 3
| 01.7.03.04-0001 | Электроэнергия |  |  |  | кВт-ч | 6.5664 | 0 | 0 |  |  | 8.98 |  | 0 | [27 empty] | Электроэнергия
| 01.7.15.07-0022 | Дюбели полиэтиленовые распорные, диаметр 6 мм, длина 40 мм |  |  |  | 1000 шт | 0.2 | 0 | 0 | 261.09 | 1.31 | 342.03 |  | 0 | [27 empty] | Дюбели полиэтиленовые распорные, диаметр 6 мм, длина 40 мм
| 01.7.15.14-0165 | Шурупы самонарезающие стальные с полукруглой головкой и прямым шлицем, остроконечные, диаметр 4 мм, длина 40 мм |  |  |  | т | 0.001 | 0 | 0 | 99190.96 | 1.31 | 129940.16 |  | 0 | [27 empty] | Шурупы самонарезающие стальные с полукруглой головкой и прямым шлицем, остроконечные, диаметр 4 мм, длина 40 мм
|  | Итого прямые затраты |  |  |  | 12: 2341.56 | [30 empty] | Итого прямые затраты
12.1 | 421/пр_2020_п.75_пп.а | Вспомогательные ненормируемые материальные ресурсы |  |  |  | 4: %; 5: 2; 7: 2; 11: 0.6; 12: 46.8
|  | ФОТ |  |  |  | 12: 2341.35 | [31 empty] | ФОТ
| Пр/812-049.3-1 | НР Электротехнические установки на других объектах |  |  |  | 4: %; 5: 97; 7: 97; 12: 2271.11 | [31 empty] | НР Электротехнические установки на других объектах
| Пр/774-049.3 | СП Электротехнические установки на других объектах |  |  |  | 4: %; 5: 51; 7: 51; 12: 1194.09 | [31 empty] | СП Электротехнические установки на других объектах
|  | Всего по позиции |  |  |  | 10: 9846.19; 12: 5853.56 | [32 empty] | Всего по позиции
13 | ГЭСНм08-02-390-01 | Короба пластмассовые: шириной до 40 мм(СУЩЕСТВУЮЩИЙ) |  |  |  | 4: 100 м; 5: 0.5945; 6: 1; 7: 0.5945 | [25 empty] | Короба пластмассовые: шириной до 40 мм(СУЩЕСТВУЮЩИЙ)
|  | Объем=59,45 / 100 | [38 empty] | Объем=59,45 / 100
| 1-100-39 | Средний разряд работы 3,9 |  |  |  | 4: чел.-ч; 5: 16.29; 7: 9.6844; 10: 402.72; 12: 3900.1 | [27 empty] | Средний разряд работы 3,9
| 91.06.06-048 | Подъемники одномачтовые, грузоподъемность до 500 кг, высота подъема 45 м |  |  |  | маш.-ч | 0.01 |  | 0.005945 | 37.32 | 1.55 | 57.85 |  | 0.34 | [27 empty] | Подъемники одномачтовые, грузоподъемность до 500 кг, высота подъема 45 м
| 4-100-030 | ОТм(Зтм) Средний разряд машинистов 3 |  |  |  | 4: чел.-ч; 5: 0.01; 7: 0.005945; 10: 361.69; 12: 2.15 | [28 empty] | ОТм(Зтм) Средний разряд машинистов 3
| 01.7.03.04-0001 | Электроэнергия |  |  |  | 4: кВт-ч; 5: 6.5664; 7: 3.9037; 10: 8.98; 12: 35.06 | [27 empty] | Электроэнергия
| 01.7.15.07-0022 | Дюбели полиэтиленовые распорные, диаметр 6 мм, длина 40 мм |  |  |  | 1000 шт | 0.2 |  | 0.1189 | 261.09 | 1.31 | 342.03 |  | 40.67 | [27 empty] | Дюбели полиэтиленовые распорные, диаметр 6 мм, длина 40 мм
| 01.7.15.14-0165 | Шурупы самонарезающие стальные с полукруглой головкой и прямым шлицем, остроконечные, диаметр 4 мм, длина 40 мм |  |  |  | т | 0.001 |  | 0.0005945 | 99190.96 | 1.31 | 129940.16 |  | 77.25 | [27 empty] | Шурупы самонарезающие стальные с полукруглой головкой и прямым шлицем, остроконечные, диаметр 4 мм, длина 40 мм
|  | Итого прямые затраты |  |  |  | 12: 4055.57 | [30 empty] | Итого прямые затраты
13.1 | 421/пр_2020_п.75_пп.а | Вспомогательные ненормируемые материальные ресурсы |  |  |  | 4: %; 5: 2; 7: 2; 12: 78
|  | ФОТ |  |  |  | 12: 3902.25 | [31 empty] | ФОТ
| Пр/812-049.3-1 | НР Электротехнические установки на других объектах |  |  |  | 4: %; 5: 97; 7: 97; 12: 3785.18 | [31 empty] | НР Электротехнические установки на других объектах
| Пр/774-049.3 | СП Электротехнические установки на других объектах |  |  |  | 4: %; 5: 51; 7: 51; 12: 1990.15 | [31 empty] | СП Электротехнические установки на других объектах
|  | Всего по позиции |  |  |  | 10: 16667.62; 12: 9908.9 | [32 empty] | Всего по позиции
14 | ГЭСНм08-02-399-01 | Провод в коробах, сечением: до 6 мм2(СУЩЕСТВУЮЩИЙ) |  |  |  | 4: 100 м; 5: 0.5945; 6: 1; 7: 0.5945 | [25 empty] | Провод в коробах, сечением: до 6 мм2(СУЩЕСТВУЮЩИЙ)
|  | Объем=59,45 / 100 | [38 empty] | Объем=59,45 / 100
| 1-100-38 | Средний разряд работы 3,8 |  |  |  | 4: чел.-ч; 5: 2.82; 7: 1.6765; 10: 398.16; 12: 667.51 | [27 empty] | Средний разряд работы 3,8
| 91.05.05-015 | Краны на автомобильном ходу, грузоподъемность 16 т |  |  |  | 4: маш.-ч; 5: 0.01; 7: 0.005945; 10: 1651.19; 12: 9.82 | [27 empty] | Краны на автомобильном ходу, грузоподъемность 16 т
| 4-100-060 | ОТм(Зтм) Средний разряд машинистов 6 |  |  |  | 4: чел.-ч; 5: 0.01; 7: 0.005945; 10: 547.09; 12: 3.25 | [28 empty] | ОТм(Зтм) Средний разряд машинистов 6
| 91.14.02-001 | Автомобили бортовые, грузоподъемность до 5 т |  |  |  | 4: маш.-ч; 5: 0.01; 7: 0.005945; 10: 654.02; 12: 3.89 | [27 empty] | Автомобили бортовые, грузоподъемность до 5 т
| 4-100-040 | ОТм(Зтм) Средний разряд машинистов 4 |  |  |  | 4: чел.-ч; 5: 0.01; 7: 0.005945; 10: 407.28; 12: 2.42 | [28 empty] | ОТм(Зтм) Средний разряд машинистов 4
| 01.7.06.05-0041 | Ленты изоляционные хлопчатобумажные прорезиненные для электромонтажных и ремонтных работ, цвет черный, ширина 20 мм, толщина 0,35 мм |  |  |  | м | 13.33 |  | 7.9247 | 5.87 | 0.88 | 5.17 |  | 40.97 | [27 empty] | Ленты изоляционные хлопчатобумажные прорезиненные для электромонтажных и ремонтных работ, цвет черный, ширина 20 мм, толщина 0,35 мм
| 01.7.06.07-0002 | Ленты монтажные из пластмассы для бандажирования проводов, скрепляются пластмассовыми кнопками, ширина 10 мм |  |  |  | 10 м | 0.5 |  | 0.29725 | 37.71 | 1.52 | 57.32 |  | 17.04 | [27 empty] | Ленты монтажные из пластмассы для бандажирования проводов, скрепляются пластмассовыми кнопками, ширина 10 мм
| 14.4.02.04-0142 | Краска масляная МА-0115, мумия, сурик железный |  |  |  | кг | 0.05 |  | 0.029725 | 79.88 | 1.49 | 119.02 |  | 3.54 | [27 empty] | Краска масляная МА-0115, мумия, сурик железный
|  | Итого прямые затраты |  |  |  | 12: 748.44 | [30 empty] | Итого прямые затраты
14.1 | 421/пр_2020_п.75_пп.а | Вспомогательные ненормируемые материальные ресурсы |  |  |  | 4: %; 5: 2; 7: 2; 12: 13.35
|  | ФОТ |  |  |  | 12: 673.18 | [31 empty] | ФОТ
| Пр/812-049.3-1 | НР Электротехнические установки на других объектах |  |  |  | 4: %; 5: 97; 7: 97; 12: 652.98 | [31 empty] | НР Электротехнические установки на других объектах
| Пр/774-049.3 | СП Электротехнические установки на других объектах |  |  |  | 4: %; 5: 51; 7: 51; 12: 343.32 | [31 empty] | СП Электротехнические установки на других объектах
|  | Всего по позиции |  |  |  | 10: 2957.26; 12: 1758.09 | [32 empty] | Всего по позиции
15 | ГЭСНм10-08-002-02 | Извещатель ПС автоматический: дымовой, фотоэлектрический, радиоизотопный, световой в нормальном исполнении(СУЩЕСТВУЮЩИЕ) |  |  |  | 4: шт; 5: 7; 6: 1; 7: 7 | [25 empty] | Извещатель ПС автоматический: дымовой, фотоэлектрический, радиоизотопный, световой в нормальном исполнении(СУЩЕСТВУЮЩИЕ)
| 1-100-40 | Средний разряд работы 4,0 |  |  |  | 4: чел.-ч; 5: 1.68; 7: 11.76; 10: 407.28; 12: 4789.61 | [27 empty] | Средний разряд работы 4,0
| 01.3.05.17-0002 | Канифоль сосновая |  |  |  | кг | 0.0005 |  | 0.0035 | 284.15 | 1.49 | 423.38 |  | 1.48 | [27 empty] | Канифоль сосновая
| 01.7.03.04-0001 | Электроэнергия |  |  |  | 4: кВт-ч; 5: 0.0832; 7: 0.5824; 10: 8.98; 12: 5.23 | [27 empty] | Электроэнергия
| 01.7.15.07-0012 | Дюбели пластмассовые с шурупами, диаметр 12 мм, длина 70 мм, диаметр шурупа 8 мм, длина шурупа 70 мм |  |  |  | 100 шт | 0.025 |  | 0.175 | 978.09 | 1.31 | 1281.3 |  | 224.23 | [27 empty] | Дюбели пластмассовые с шурупами, диаметр 12 мм, длина 70 мм, диаметр шурупа 8 мм, длина шурупа 70 мм
| 03.1.01.01-0002 | Гипс строительный Г-3 |  |  |  | т | 1e-05 |  | 7e-05 | 4338.27 | 1.43 | 6203.73 |  | 0.43 | [27 empty] | Гипс строительный Г-3
| 10.3.02.03-0012 | Припои оловянно-свинцовые бессурьмянистые, марка ПОС40 |  |  |  | кг | 0.01 |  | 0.07 | 899.56 | 1.61 | 1448.29 |  | 101.38 | [27 empty] | Припои оловянно-свинцовые бессурьмянистые, марка ПОС40
|  | Итого прямые затраты |  |  |  | 12: 5122.36 | [30 empty] | Итого прямые затраты
15.1 | 421/пр_2020_п.75_пп.а | Вспомогательные ненормируемые материальные ресурсы |  |  |  | 4: %; 5: 2; 7: 2; 12: 95.79
|  | ФОТ |  |  |  | 12: 4789.61 | [31 empty] | ФОТ
| Пр/812-051.1-1 | НР Прокладка и монтаж сетей связи |  |  |  | 4: %; 5: 90; 7: 90; 12: 4310.65 | [31 empty] | НР Прокладка и монтаж сетей связи
| Пр/774-051.1 | СП Прокладка и монтаж сетей связи |  |  |  | 4: %; 5: 46; 7: 46; 12: 2203.22 | [31 empty] | СП Прокладка и монтаж сетей связи
|  | Всего по позиции |  |  |  | 10: 1676; 12: 11732.02 | [32 empty] | Всего по позиции
16 | ГЭСНм08-01-081-05 | Аппарат (кнопка, ключ управления, замок электромагнитной блокировки, звуковой сигнал, сигнальная лампа) управления и сигнализации, количество подключаемых концов до 2: многопроволочного провода (жил кабеля)(РУЧНОЙ ИЗВЕЩАТЕЛЬ СУЩЕСТВУЮЩИЙ) |  |  |  | 4: 100 шт; 5: 0.01; 6: 1; 7: 0.01 | [25 empty] | Аппарат (кнопка, ключ управления, замок электромагнитной блокировки, звуковой сигнал, сигнальная лампа) управления и сигнализации, количество подключаемых концов до 2: многопроволочного провода (жил кабеля)(РУЧНОЙ ИЗВЕЩАТЕЛЬ СУЩЕСТВУЮЩИЙ)
|  | Объем=1 / 100 | [38 empty] | Объем=1 / 100
| 1-100-40 | Средний разряд работы 4,0 |  |  |  | 4: чел.-ч; 5: 40.02; 7: 0.4002; 10: 407.28; 12: 162.99 | [27 empty] | Средний разряд работы 4,0
| 91.14.02-001 | Автомобили бортовые, грузоподъемность до 5 т |  |  |  | 4: маш.-ч; 5: 0.11; 7: 0.0011; 10: 654.02; 12: 0.72 | [27 empty] | Автомобили бортовые, грузоподъемность до 5 т
| 4-100-040 | ОТм(Зтм) Средний разряд машинистов 4 |  |  |  | 4: чел.-ч; 5: 0.11; 7: 0.0011; 10: 407.28; 12: 0.45 | [28 empty] | ОТм(Зтм) Средний разряд машинистов 4
| 01.7.15.03-0042 | Болты с гайками и шайбами строительные |  |  |  | кг | 5.98 |  | 0.0598 | 174.93 | 1.1 | 192.42 |  | 11.51 | [27 empty] | Болты с гайками и шайбами строительные
|  | Итого прямые затраты |  |  |  | 12: 175.67 | [30 empty] | Итого прямые затраты
16.1 | 421/пр_2020_п.75_пп.а | Вспомогательные ненормируемые материальные ресурсы |  |  |  | 4: %; 5: 2; 7: 2; 12: 3.26
|  | ФОТ |  |  |  | 12: 163.44 | [31 empty] | ФОТ
| Пр/812-049.3-1 | НР Электротехнические установки на других объектах |  |  |  | 4: %; 5: 97; 7: 97; 12: 158.54 | [31 empty] | НР Электротехнические установки на других объектах
| Пр/774-049.3 | СП Электротехнические установки на других объектах |  |  |  | 4: %; 5: 51; 7: 51; 12: 83.35 | [31 empty] | СП Электротехнические установки на других объектах
|  | Всего по позиции |  |  |  | 10: 42082; 12: 420.82 | [32 empty] | Всего по позиции
17 | ГЭСНм08-03-593-10 | Световые настенные указатели(ТАБЛО ВЫХОД СУЩЕСТВУЮЩЕЕ) |  |  |  | 4: 100 шт; 5: 0.01; 6: 1; 7: 0.01 | [25 empty] | Световые настенные указатели(ТАБЛО ВЫХОД СУЩЕСТВУЮЩЕЕ)
|  | Объем=1 / 100 | [38 empty] | Объем=1 / 100
| 1-100-42 | Средний разряд работы 4,2 |  |  |  | 4: чел.-ч; 5: 78.56; 7: 0.7856; 10: 419.44; 12: 329.51 | [27 empty] | Средний разряд работы 4,2
| 91.05.05-015 | Краны на автомобильном ходу, грузоподъемность 16 т |  |  |  | 4: маш.-ч; 5: 0.2; 7: 0.002; 10: 1651.19; 12: 3.3 | [27 empty] | Краны на автомобильном ходу, грузоподъемность 16 т
| 4-100-060 | ОТм(Зтм) Средний разряд машинистов 6 |  |  |  | 4: чел.-ч; 5: 0.2; 7: 0.002; 10: 547.09; 12: 1.09 | [28 empty] | ОТм(Зтм) Средний разряд машинистов 6
| 91.14.02-001 | Автомобили бортовые, грузоподъемность до 5 т |  |  |  | 4: маш.-ч; 5: 0.2; 7: 0.002; 10: 654.02; 12: 1.31 | [27 empty] | Автомобили бортовые, грузоподъемность до 5 т
| 4-100-040 | ОТм(Зтм) Средний разряд машинистов 4 |  |  |  | 4: чел.-ч; 5: 0.2; 7: 0.002; 10: 407.28; 12: 0.81 | [28 empty] | ОТм(Зтм) Средний разряд машинистов 4
| 01.7.06.05-0041 | Ленты изоляционные хлопчатобумажные прорезиненные для электромонтажных и ремонтных работ, цвет черный, ширина 20 мм, толщина 0,35 мм |  |  |  | м | 17.5 |  | 0.175 | 5.87 | 0.88 | 5.17 |  | 0.9 | [27 empty] | Ленты изоляционные хлопчатобумажные прорезиненные для электромонтажных и ремонтных работ, цвет черный, ширина 20 мм, толщина 0,35 мм
| 01.7.15.07-0014 | Дюбели распорные полипропиленовые |  |  |  | 100 шт | 4.08 |  | 0.0408 | 41.71 | 1.31 | 54.64 |  | 2.23 | [27 empty] | Дюбели распорные полипропиленовые
| 21.2.01.02-0141 | Провод неизолированный для воздушных линий электропередачи М 4 |  |  |  | т | 0.00153 |  | 1.53e-05 | 948687.13 | 1.25 | 1185858.91 |  | 18.14 | [27 empty] | Провод неизолированный для воздушных линий электропередачи М 4
|  | Итого прямые затраты |  |  |  | 12: 357.29 | [30 empty] | Итого прямые затраты
17.1 | 421/пр_2020_п.75_пп.а | Вспомогательные ненормируемые материальные ресурсы |  |  |  | 4: %; 5: 2; 7: 2; 12: 6.59
|  | ФОТ |  |  |  | 12: 331.41 | [31 empty] | ФОТ
| Пр/812-049.3-1 | НР Электротехнические установки на других объектах |  |  |  | 4: %; 5: 97; 7: 97; 12: 321.47 | [31 empty] | НР Электротехнические установки на других объектах
| Пр/774-049.3 | СП Электротехнические установки на других объектах |  |  |  | 4: %; 5: 51; 7: 51; 12: 169.02 | [31 empty] | СП Электротехнические установки на других объектах
|  | Всего по позиции |  |  |  | 10: 85437; 12: 854.37 | [32 empty] | Всего по позиции
ПОЛЫ | [38 empty] | ПОЛЫ
18 | ГЭСНр57-01-003-02 | Разборка плинтусов: цементных и из керамической плитки |  |  |  | 4: 100 м; 5: 0.2146; 6: 1; 7: 0.2146 | [25 empty] | Разборка плинтусов: цементных и из керамической плитки
|  | Объем=21,46 / 100 | [38 empty] | Объем=21,46 / 100
| 1-100-20 | Средний разряд работы 2,0 |  |  |  | 4: чел.-ч; 5: 14.28; 7: 3.0645; 10: 331.29; 12: 1015.23 | [27 empty] | Средний разряд работы 2,0
Н | 999-9900 | Строительный мусор |  |  |  | 4: т; 5: 0.62; 7: 0.13305 | [29 empty] | Строительный мусор
|  | Итого прямые затраты |  |  |  | 12: 1015.23 | [30 empty] | Итого прямые затраты
|  | ФОТ |  |  |  | 12: 1015.23 | [31 empty] | ФОТ
| Пр/812-091.0-1 | НР Полы (ремонтно-строительные) |  |  |  | 4: %; 5: 89; 7: 89; 12: 903.55 | [31 empty] | НР Полы (ремонтно-строительные)
| Пр/774-091.0 | СП Полы (ремонтно-строительные) |  |  |  | 4: %; 5: 49; 7: 49; 12: 497.46 | [31 empty] | СП Полы (ремонтно-строительные)
|  | Всего по позиции |  |  |  | 10: 11259.27; 12: 2416.24 | [32 empty] | Всего по позиции
19 | ГЭСНр57-01-002-03 | Разборка покрытий полов: из керамических плиток |  |  |  | 4: 100 м2; 5: 0.7077; 6: 1; 7: 0.7077 | [25 empty] | Разборка покрытий полов: из керамических плиток
|  | Объем=70,77 / 100 | [38 empty] | Объем=70,77 / 100
| 1-100-30 | Средний разряд работы 3,0 |  |  |  | 4: чел.-ч; 5: 69.87; 7: 49.447; 10: 361.69; 12: 17884.49 | [27 empty] | Средний разряд работы 3,0
| 91.06.06-048 | Подъемники одномачтовые, грузоподъемность до 500 кг, высота подъема 45 м |  |  |  | маш.-ч | 1.44 |  | 1.0191 | 37.32 | 1.55 | 57.85 |  | 58.95 | [27 empty] | Подъемники одномачтовые, грузоподъемность до 500 кг, высота подъема 45 м
| 4-100-030 | ОТм(Зтм) Средний разряд машинистов 3 |  |  |  | 4: чел.-ч; 5: 1.44; 7: 1.0191; 10: 361.69; 12: 368.59 | [28 empty] | ОТм(Зтм) Средний разряд машинистов 3
Н | 999-9900 | Строительный мусор |  |  |  | 4: т; 5: 5.2; 7: 3.68 | [29 empty] | Строительный мусор
|  | Итого прямые затраты |  |  |  | 12: 18312.03 | [30 empty] | Итого прямые затраты
|  | ФОТ |  |  |  | 12: 18253.08 | [31 empty] | ФОТ
| Пр/812-091.0-1 | НР Полы (ремонтно-строительные) |  |  |  | 4: %; 5: 89; 7: 89; 12: 16245.24 | [31 empty] | НР Полы (ремонтно-строительные)
| Пр/774-091.0 | СП Полы (ремонтно-строительные) |  |  |  | 4: %; 5: 49; 7: 49; 12: 8944.01 | [31 empty] | СП Полы (ремонтно-строительные)
|  | Всего по позиции |  |  |  | 10: 61468.53; 12: 43501.28 | [32 empty] | Всего по позиции
20 | ГЭСН11-01-011-01 | Устройство стяжек: цементных толщиной 20 мм |  |  |  | 4: 100 м2; 5: 0.7077; 6: 1; 7: 0.7077 | [25 empty] | Устройство стяжек: цементных толщиной 20 мм
|  | Объем=70,77 / 100 | [38 empty] | Объем=70,77 / 100
| 571/пр_2022_п.23_пп.а | При использовании сметных норм, которыми учтены затраты на сварку металлоконструкций, металлопроката, стальных труб, листового металла, закладных деталей и других металлоизделий из углеродистой стали, для определения затрат на сварку конструкций из нержавеющей стали ОЗП=1,15; ТЗ=1,15
| 1-100-22 | Средний разряд работы 2,2 |  |  |  | чел.-ч | 35.6 | 1.15 | 28.9732 |  |  | 337.37 |  | 9774.7 | [27 empty] | Средний разряд работы 2,2
| 91.06.06-048 | Подъемники одномачтовые, грузоподъемность до 500 кг, высота подъема 45 м |  |  |  | маш.-ч | 1.27 |  | 0.89878 | 37.32 | 1.55 | 57.85 |  | 51.99 | [27 empty] | Подъемники одномачтовые, грузоподъемность до 500 кг, высота подъема 45 м
| 4-100-030 | ОТм(Зтм) Средний разряд машинистов 3 |  |  |  | 4: чел.-ч; 5: 1.27; 7: 0.89878; 10: 361.69; 12: 325.08 | [28 empty] | ОТм(Зтм) Средний разряд машинистов 3
| 91.07.04-002 | Вибраторы поверхностные |  |  |  | маш.-ч | 7.82 |  | 5.5342 | 8.54 | 1.74 | 14.86 |  | 82.24 | [27 empty] | Вибраторы поверхностные
| 01.7.03.01-0001 | Вода |  |  |  | м3 | 3.5 |  | 2.4769 | 35.71 | 0.83 | 29.64 |  | 73.42 | [27 empty] | Вода
Н | 04.3.01.09 | Раствор готовый кладочный тяжелый цементный |  |  |  | 4: м3; 5: 2.04; 7: 1.4437 | [29 empty] | Раствор готовый кладочный тяжелый цементный
|  | Итого прямые затраты |  |  |  | 12: 10307.43 | [30 empty] | Итого прямые затраты
|  | ФОТ |  |  |  | 12: 10099.78 | [31 empty] | ФОТ
| Пр/812-011.0-1, Приказ № 812/пр от 21.12.2020 п.25 | НР Полы |  |  |  | 4: %; 5: 112; 6: 0.9; 7: 100.8; 12: 10180.58 | [31 empty] | НР Полы
| Пр/774-011.0, Приказ № 774/пр от 11.12.2020 п.16 | СП Полы |  |  |  | 4: %; 5: 65; 6: 0.85; 7: 55.25; 12: 5580.13 | [31 empty] | СП Полы
|  | Всего по позиции |  |  |  | 10: 36835.01; 12: 26068.14 | [32 empty] | Всего по позиции
20.1 | ФСБЦ-04.3.01.09-0015 Сплит-форма Калужская область на 1 квартал 2026 года.xlsx | Раствор готовый кладочный, цементный, М150 |  |  |  | м3 | 1.4437 | 1 | 1.4437 |  |  | 4781.6 |  | 6903.23 | [25 empty] | Раствор готовый кладочный, цементный, М150
|  | (Полы) | [45 empty] | (Полы)
|  | Всего по позиции |  |  |  | 12: 6903.23 | [32 empty] | Всего по позиции
21 | ГЭСН11-01-047-01 | Устройство покрытий из плит керамогранитных размером: 40х40 см |  |  |  | 4: 100 м2; 5: 0.7077; 6: 1; 7: 0.7077 | [25 empty] | Устройство покрытий из плит керамогранитных размером: 40х40 см
|  | Объем=70,77 / 100 | [38 empty] | Объем=70,77 / 100
| 421/пр_2020_п.58_пп.б | При применении сметных норм, включенных в сборники ГЭСН (ФЕР, ТЕР), аналогичных технологическим процессам в новом строительстве, в том числе по возведению новых конструктивных элементов ОЗП=1,15; ЭМ=1,25 к расх.; ЗПМ=1,25; ТЗ=1,15; ТЗМ=1,25
| 1-100-32 | Средний разряд работы 3,2 |  |  |  | чел.-ч | 310.42 | 1.15 | 252.6369 |  |  | 370.81 |  | 93680.28 | [27 empty] | Средний разряд работы 3,2
| 91.05.01-016 | Краны башенные, грузоподъемность 5 т |  |  |  | маш.-ч | 0.02 | 1.25 | 0.017692 | 251.77 | 1.48 | 372.62 |  | 6.59 | [27 empty] | Краны башенные, грузоподъемность 5 т
| 4-100-060 | ОТм(Зтм) Средний разряд машинистов 6 |  |  |  | чел.-ч | 0.02 | 1.25 | 0.017692 |  |  | 547.09 |  | 9.68 | [28 empty] | ОТм(Зтм) Средний разряд машинистов 6
| 91.05.05-015 | Краны на автомобильном ходу, грузоподъемность 16 т |  |  |  | маш.-ч | 0.01 | 1.25 | 0.0088463 |  |  | 1651.19 |  | 14.61 | [27 empty] | Краны на автомобильном ходу, грузоподъемность 16 т
| 4-100-060 | ОТм(Зтм) Средний разряд машинистов 6 |  |  |  | чел.-ч | 0.01 | 1.25 | 0.0088463 |  |  | 547.09 |  | 4.84 | [28 empty] | ОТм(Зтм) Средний разряд машинистов 6
| 91.07.08-024 | Растворосмесители передвижные, объем барабана 65 л |  |  |  | маш.-ч | 1.69 | 1.25 | 1.495 | 2.31 | 1.77 | 4.09 |  | 6.11 | [27 empty] | Растворосмесители передвижные, объем барабана 65 л
| 4-100-030 | ОТм(Зтм) Средний разряд машинистов 3 |  |  |  | чел.-ч | 1.69 | 1.25 | 1.495 |  |  | 361.69 |  | 540.73 | [28 empty] | ОТм(Зтм) Средний разряд машинистов 3
| 91.14.02-001 | Автомобили бортовые, грузоподъемность до 5 т |  |  |  | маш.-ч | 0.01 | 1.25 | 0.0088463 |  |  | 654.02 |  | 5.79 | [27 empty] | Автомобили бортовые, грузоподъемность до 5 т
| 4-100-040 | ОТм(Зтм) Средний разряд машинистов 4 |  |  |  | чел.-ч | 0.01 | 1.25 | 0.0088463 |  |  | 407.28 |  | 3.6 | [28 empty] | ОТм(Зтм) Средний разряд машинистов 4
| 01.7.03.01-0001 | Вода |  |  |  | м3 | 0.44 |  | 0.31139 | 35.71 | 0.83 | 29.64 |  | 9.23 | [27 empty] | Вода
| 01.7.03.04-0001 | Электроэнергия |  |  |  | 4: кВт-ч; 5: 0.0325; 7: 0.023; 10: 8.98; 12: 0.21 | [27 empty] | Электроэнергия
| 04.3.02.09-0102 | Смеси сухие водостойкие для затирки межплиточных швов шириной 1-6 мм (различная цветовая гамма) |  |  |  | т | 0.013 |  | 0.0092001 | 37800.3 | 1.94 | 73332.58 |  | 674.67 | [27 empty] | Смеси сухие водостойкие для затирки межплиточных швов шириной 1-6 мм (различная цветовая гамма)
Н | 06.2.05.03 | Плиты керамогранитные 400х400 мм |  |  |  | 4: м2; 5: 102; 7: 72.1854 | [29 empty] | Плиты керамогранитные 400х400 мм
Н | 11.2.04.05 | Рейки деревянные |  |  |  | 4: м3; 5: 0.01; 7: 0.007077 | [29 empty] | Рейки деревянные
Н | 14.1.06.02 | Клей для облицовочных работ (сухая смесь) |  |  |  | 4: т; 5: 1.2; 7: 0.84924 | [29 empty] | Клей для облицовочных работ (сухая смесь)
П,Н | 14.4.01.21 | Грунтовка |  |  |  | 4: т; 5: 0; 7: 0 | [29 empty] | Грунтовка
|  | Итого прямые затраты |  |  |  | 12: 94956.34 | [30 empty] | Итого прямые затраты
|  | ФОТ |  |  |  | 12: 94239.13 | [31 empty] | ФОТ
| Пр/812-011.0-1, Приказ № 812/пр от 21.12.2020 п.25 | НР Полы |  |  |  | 4: %; 5: 112; 6: 0.9; 7: 100.8; 12: 94993.04 | [31 empty] | НР Полы
| Пр/774-011.0, Приказ № 774/пр от 11.12.2020 п.16 | СП Полы |  |  |  | 4: %; 5: 65; 6: 0.85; 7: 55.25; 12: 52067.12 | [31 empty] | СП Полы
|  | Всего по позиции |  |  |  | 10: 341976.12; 12: 242016.5 | [32 empty] | Всего по позиции
21.1 | ФСБЦ-06.2.05.03-0011 Сплит-форма Калужская область на 1 квартал 2026 года.xlsx | Плитка керамогранитная, неполированная, толщина 8 мм |  |  |  | м2 | 72.1854 | 1 | 72.1854 | 509.87 | 1.42 | 724.02 |  | 52263.67 | [25 empty] | Плитка керамогранитная, неполированная, толщина 8 мм
|  | (Полы) | [45 empty] | (Полы)
|  | Всего по позиции |  |  |  | 12: 52263.67 | [32 empty] | Всего по позиции
21.2 | ФСБЦ-11.2.04.05-0001 Сплит-форма Калужская область на 1 квартал 2026 года.xlsx | Рейка строганная сухая хвойных пород (ель, сосна), длина 2-3 м, размеры 8х18 мм |  |  |  | м3 | 0.007077 | 1 | 0.007077 | 23139.16 | 1.61 | 37254.05 |  | 263.65 | [25 empty] | Рейка строганная сухая хвойных пород (ель, сосна), длина 2-3 м, размеры 8х18 мм
|  | (Полы) | [45 empty] | (Полы)
|  | Всего по позиции |  |  |  | 12: 263.65 | [32 empty] | Всего по позиции
21.3 | ФСБЦ-14.1.06.02-0011 Сплит-форма Калужская область на 1 квартал 2026 года.xlsx | Клей монтажный сухой для внутренних и наружных работ на основе цементного вяжущего, для плитки, керамогранита, мозаики, камня |  |  |  | т | 0.84924 | 1 | 0.84924 | 36038.35 | 1.13 | 40723.34 |  | 34583.89 | [25 empty] | Клей монтажный сухой для внутренних и наружных работ на основе цементного вяжущего, для плитки, керамогранита, мозаики, камня
|  | (Полы) | [45 empty] | (Полы)
|  | Всего по позиции |  |  |  | 12: 34583.89 | [32 empty] | Всего по позиции
21.4 | ФСБЦ-14.3.01.03-0001 Сплит-форма Калужская область на 1 квартал 2026 года.xlsx | Состав грунтовочный глубокого проникновения |  |  |  | кг | 14.154 | 1 | 14.154 | 65.84 | 1.26 | 82.96 |  | 1174.22 | [25 empty] | Состав грунтовочный глубокого проникновения
|  | (Полы) | [45 empty] | (Полы)
|  | Объем=0,2*70,77 | [38 empty] | Объем=0,2*70,77
|  | Всего по позиции |  |  |  | 12: 1174.22 | [32 empty] | Всего по позиции
СТЕНЫ | [38 empty] | СТЕНЫ
22 | ГЭСН09-03-046-03 | Монтаж перегородок: стальных, консольных, сетчатых(ДЕМОНТАЖ) |  |  |  | 4: 100 м2; 5: 0.09126; 6: 1; 7: 0.09126 | [25 empty] | Монтаж перегородок: стальных, консольных, сетчатых(ДЕМОНТАЖ)
|  | Объем=(1,8*5,07) / 100 | [38 empty] | Объем=(1,8*5,07) / 100
| 571/пр_2022_п.83_т.2_стр.4_стб.3 | Демонтаж (разборка) металлических, металлокомпозитных, композитных конструкций ОЗП=0,7; ЭМ=0,7 к расх.; ЗПМ=0,7; МАТ=0 к расх.; ТЗ=0,7; ТЗМ=0,7
| 1-100-36 | Средний разряд работы 3,6 |  |  |  | чел.-ч | 47.8 | 0.7 | 3.0536 |  |  | 389.04 |  | 1187.96 | [27 empty] | Средний разряд работы 3,6
| 91.05.05-015 | Краны на автомобильном ходу, грузоподъемность 16 т |  |  |  | маш.-ч | 0.31 | 0.7 | 0.019803 |  |  | 1651.19 |  | 32.7 | [27 empty] | Краны на автомобильном ходу, грузоподъемность 16 т
| 4-100-060 | ОТм(Зтм) Средний разряд машинистов 6 |  |  |  | чел.-ч | 0.31 | 0.7 | 0.019803 |  |  | 547.09 |  | 10.83 | [28 empty] | ОТм(Зтм) Средний разряд машинистов 6
| 91.14.02-001 | Автомобили бортовые, грузоподъемность до 5 т |  |  |  | маш.-ч | 0.2 | 0.7 | 0.012776 |  |  | 654.02 |  | 8.36 | [27 empty] | Автомобили бортовые, грузоподъемность до 5 т
| 4-100-040 | ОТм(Зтм) Средний разряд машинистов 4 |  |  |  | чел.-ч | 0.2 | 0.7 | 0.012776 |  |  | 407.28 |  | 5.2 | [28 empty] | ОТм(Зтм) Средний разряд машинистов 4
| 08.1.02.11-0001 | Поковки из квадратных заготовок, масса 1,5-4,5 кг |  |  |  | т | 0.0042 | 0 | 0 | 55898.18 | 1.33 | 74344.58 |  | 0 | [27 empty] | Поковки из квадратных заготовок, масса 1,5-4,5 кг
П,Н | 07.2.07.04 | Конструкции стальные |  |  |  | 4: т; 5: 0; 6: 0; 7: 0 | [29 empty] | Конструкции стальные
Н | 08.4.01.01 | Анкеры стальные фундаментные |  |  |  | 4: т; 5: 0.026; 6: 0; 7: 0 | [29 empty] | Анкеры стальные фундаментные
|  | Итого прямые затраты |  |  |  | 12: 1245.05 | [30 empty] | Итого прямые затраты
|  | ФОТ |  |  |  | 12: 1203.99 | [31 empty] | ФОТ
| Пр/812-009.0-1, Приказ № 812/пр от 21.12.2020 п.25 | НР Строительные металлические конструкции |  |  |  | 4: %; 5: 93; 7: 93; 12: 1119.71 | [31 empty] | НР Строительные металлические конструкции
| Пр/774-009.0, Приказ № 774/пр от 11.12.2020 п.16 | СП Строительные металлические конструкции |  |  |  | 4: %; 5: 62; 7: 62; 12: 746.47 | [31 empty] | СП Строительные металлические конструкции
|  | Всего по позиции |  |  |  | 10: 34091.94; 12: 3111.23 | [32 empty] | Всего по позиции
23 | ГЭСНр63-02-001-01 | Снятие обоев: простых и улучшенных |  |  |  | 4: 100 м2; 5: 0.0973; 6: 1; 7: 0.0973 | [25 empty] | Снятие обоев: простых и улучшенных
|  | Объем=9,73 / 100 | [38 empty] | Объем=9,73 / 100
| 1-100-20 | Средний разряд работы 2,0 |  |  |  | 4: чел.-ч; 5: 10.4; 7: 1.0119; 10: 331.29; 12: 335.24 | [27 empty] | Средний разряд работы 2,0
Н | 999-9900 | Строительный мусор |  |  |  | 4: т; 5: 0.03; 7: 0.002919 | [29 empty] | Строительный мусор
|  | Итого прямые затраты |  |  |  | 12: 335.24 | [30 empty] | Итого прямые затраты
|  | ФОТ |  |  |  | 12: 335.24 | [31 empty] | ФОТ
| Пр/812-097.0-1 | НР Стекольные, обойные и облицовочные работы (ремонтно-строительные) |  |  |  | 4: %; 5: 90; 7: 90; 12: 301.72 | [31 empty] | НР Стекольные, обойные и облицовочные работы (ремонтно-строительные)
| Пр/774-097.0 | СП Стекольные, обойные и облицовочные работы (ремонтно-строительные) |  |  |  | 4: %; 5: 45; 7: 45; 12: 150.86 | [31 empty] | СП Стекольные, обойные и облицовочные работы (ремонтно-строительные)
|  | Всего по позиции |  |  |  | 10: 8096.81; 12: 787.82 | [32 empty] | Всего по позиции
24 | ГЭСНр63-03-001-05 | Разборка облицовки стен: из керамических глазурованных плиток |  |  |  | 4: 100 м2; 5: 0.9849; 6: 1; 7: 0.9849 | [25 empty] | Разборка облицовки стен: из керамических глазурованных плиток
|  | Объем=98,49 / 100 | [38 empty] | Объем=98,49 / 100
| 1-100-21 | Средний разряд работы 2,1 |  |  |  | 4: чел.-ч; 5: 74.3; 7: 73.1781; 10: 334.33; 12: 24465.62 | [27 empty] | Средний разряд работы 2,1
| 91.06.06-048 | Подъемники одномачтовые, грузоподъемность до 500 кг, высота подъема 45 м |  |  |  | маш.-ч | 0.35 |  | 0.34471 | 37.32 | 1.55 | 57.85 |  | 19.94 | [27 empty] | Подъемники одномачтовые, грузоподъемность до 500 кг, высота подъема 45 м
| 4-100-030 | ОТм(Зтм) Средний разряд машинистов 3 |  |  |  | 4: чел.-ч; 5: 0.35; 7: 0.34471; 10: 361.69; 12: 124.68 | [28 empty] | ОТм(Зтм) Средний разряд машинистов 3
| 91.18.01-508 | Компрессоры винтовые передвижные с электродвигателем, давление до 1 МПа (10 атм), производительность до 5 м3/мин |  |  |  | маш.-ч | 1.64 |  | 1.6152 | 115.43 | 1.68 | 193.92 |  | 313.23 | [27 empty] | Компрессоры винтовые передвижные с электродвигателем, давление до 1 МПа (10 атм), производительность до 5 м3/мин
| 91.21.10-002 | Молотки отбойные пневматические при работе от передвижных компрессоров |  |  |  | маш.-ч | 3.28 |  | 3.2305 | 2.11 | 1.43 | 3.02 |  | 9.76 | [27 empty] | Молотки отбойные пневматические при работе от передвижных компрессоров
Н | 999-9900 | Строительный мусор |  |  |  | 4: т; 5: 4.41; 7: 4.3434 | [29 empty] | Строительный мусор
|  | Итого прямые затраты |  |  |  | 12: 24933.23 | [30 empty] | Итого прямые затраты
|  | ФОТ |  |  |  | 12: 24590.3 | [31 empty] | ФОТ
| Пр/812-097.0-1 | НР Стекольные, обойные и облицовочные работы (ремонтно-строительные) |  |  |  | 4: %; 5: 90; 7: 90; 12: 22131.27 | [31 empty] | НР Стекольные, обойные и облицовочные работы (ремонтно-строительные)
| Пр/774-097.0 | СП Стекольные, обойные и облицовочные работы (ремонтно-строительные) |  |  |  | 4: %; 5: 45; 7: 45; 12: 11065.64 | [31 empty] | СП Стекольные, обойные и облицовочные работы (ремонтно-строительные)
|  | Всего по позиции |  |  |  | 10: 59021.36; 12: 58130.14 | [32 empty] | Всего по позиции
25 | ГЭСНр61-04-001-01 | Перетирка штукатурки: внутренних помещений(РАСЧИСТКА ОТ СТАРОЙ КРАСКИ) |  |  |  | 4: 100 м2; 5: 2.0249; 6: 1; 7: 2.0249 | [25 empty] | Перетирка штукатурки: внутренних помещений(РАСЧИСТКА ОТ СТАРОЙ КРАСКИ)
|  | Объем=202,49 / 100 | [38 empty] | Объем=202,49 / 100
| 1-100-31 | Средний разряд работы 3,1 |  |  |  | 4: чел.-ч; 5: 24.2; 7: 49.0026; 10: 366.25; 12: 17947.19 | [27 empty] | Средний разряд работы 3,1
| 91.06.06-048 | Подъемники одномачтовые, грузоподъемность до 500 кг, высота подъема 45 м |  |  |  | маш.-ч | 0.1 |  | 0.20249 | 37.32 | 1.55 | 57.85 |  | 11.71 | [27 empty] | Подъемники одномачтовые, грузоподъемность до 500 кг, высота подъема 45 м
| 4-100-030 | ОТм(Зтм) Средний разряд машинистов 3 |  |  |  | 4: чел.-ч; 5: 0.1; 7: 0.20249; 10: 361.69; 12: 73.24 | [28 empty] | ОТм(Зтм) Средний разряд машинистов 3
| 01.7.03.01-0001 | Вода |  |  |  | м3 | 0.01 |  | 0.020249 | 35.71 | 0.83 | 29.64 |  | 0.6 | [27 empty] | Вода
| 04.3.01.07-0025 | Раствор штукатурный, известковый, М100 |  |  |  | м3 | 0.034 |  | 0.068847 | 3392.36 | 1.16 | 3935.14 |  | 270.92 | [27 empty] | Раствор штукатурный, известковый, М100
|  | Итого прямые затраты |  |  |  | 12: 18303.66 | [30 empty] | Итого прямые затраты
|  | ФОТ |  |  |  | 12: 18020.43 | [31 empty] | ФОТ
| Пр/812-095.0-1 | НР Штукатурные работы (ремонтно-строительные) |  |  |  | 4: %; 5: 89; 7: 89; 12: 16038.18 | [31 empty] | НР Штукатурные работы (ремонтно-строительные)
| Пр/774-095.0 | СП Штукатурные работы (ремонтно-строительные) |  |  |  | 4: %; 5: 44; 7: 44; 12: 7928.99 | [31 empty] | СП Штукатурные работы (ремонтно-строительные)
|  | Всего по позиции |  |  |  | 10: 20875.51; 12: 42270.83 | [32 empty] | Всего по позиции
26 | ГЭСНр61-01-002-11 | Ремонт штукатурки внутренних стен по камню и бетону цементно-известковым раствором, площадью отдельных мест: более 10 м2 толщиной слоя до 20 мм |  |  |  | 4: 100 м2; 5: 1.0149; 6: 1; 7: 1.0149 | [25 empty] | Ремонт штукатурки внутренних стен по камню и бетону цементно-известковым раствором, площадью отдельных мест: более 10 м2 толщиной слоя до 20 мм
|  | Объем=101.49 / 100 | [38 empty] | Объем=101.49 / 100
| 1-100-33 | Средний разряд работы 3,3 |  |  |  | 4: чел.-ч; 5: 142.65; 7: 144.7755; 10: 375.37; 12: 54344.37 | [27 empty] | Средний разряд работы 3,3
| 91.06.05-060 | Погрузчики одноковшовые универсальные фронтальные пневмоколесные, номинальная вместимость основного ковша 0,46 м3, грузоподъемность 1 т |  |  |  | 4: маш.-ч; 5: 1; 7: 1.0149; 10: 684.34; 12: 694.54 | [27 empty] | Погрузчики одноковшовые универсальные фронтальные пневмоколесные, номинальная вместимость основного ковша 0,46 м3, грузоподъемность 1 т
| 4-100-040 | ОТм(Зтм) Средний разряд машинистов 4 |  |  |  | 4: чел.-ч; 5: 1; 7: 1.0149; 10: 407.28; 12: 413.35 | [28 empty] | ОТм(Зтм) Средний разряд машинистов 4
| 91.06.06-048 | Подъемники одномачтовые, грузоподъемность до 500 кг, высота подъема 45 м |  |  |  | маш.-ч | 0.67 |  | 0.67998 | 37.32 | 1.55 | 57.85 |  | 39.34 | [27 empty] | Подъемники одномачтовые, грузоподъемность до 500 кг, высота подъема 45 м
| 4-100-030 | ОТм(Зтм) Средний разряд машинистов 3 |  |  |  | 4: чел.-ч; 5: 0.67; 7: 0.67998; 10: 361.69; 12: 245.94 | [28 empty] | ОТм(Зтм) Средний разряд машинистов 3
| 01.7.03.01-0001 | Вода |  |  |  | м3 | 0.35 |  | 0.35522 | 35.71 | 0.83 | 29.64 |  | 10.53 | [27 empty] | Вода
| 04.3.01.07-0025 | Раствор штукатурный, известковый, М100 |  |  |  | м3 | 2.2 |  | 2.2328 | 3392.36 | 1.16 | 3935.14 |  | 8786.3 | [27 empty] | Раствор штукатурный, известковый, М100
Н | 999-9900 | Строительный мусор |  |  |  | 4: т; 5: 3.38; 7: 3.4304 | [29 empty] | Строительный мусор
|  | Итого прямые затраты |  |  |  | 12: 64534.37 | [30 empty] | Итого прямые затраты
|  | ФОТ |  |  |  | 12: 55003.66 | [31 empty] | ФОТ
| Пр/812-095.0-1 | НР Штукатурные работы (ремонтно-строительные) |  |  |  | 4: %; 5: 89; 7: 89; 12: 48953.26 | [31 empty] | НР Штукатурные работы (ремонтно-строительные)
| Пр/774-095.0 | СП Штукатурные работы (ремонтно-строительные) |  |  |  | 4: %; 5: 44; 7: 44; 12: 24201.61 | [31 empty] | СП Штукатурные работы (ремонтно-строительные)
|  | Всего по позиции |  |  |  | 10: 135667.79; 12: 137689.24 | [32 empty] | Всего по позиции
27 | ГЭСНр61-01-007-01 | Ремонт штукатурки откосов внутри здания по камню и бетону цементно-известковым раствором: прямолинейных(ОКОН И ДВЕРЕЙ) |  |  |  | 4: 100 м2; 5: 0.1496; 6: 1; 7: 0.1496 | [25 empty] | Ремонт штукатурки откосов внутри здания по камню и бетону цементно-известковым раствором: прямолинейных(ОКОН И ДВЕРЕЙ)
|  | Объем=(11,94+3,02) / 100 | [38 empty] | Объем=(11,94+3,02) / 100
| 1-100-34 | Средний разряд работы 3,4 |  |  |  | 4: чел.-ч; 5: 383.06; 7: 57.3058; 10: 379.93; 12: 21772.18 | [27 empty] | Средний разряд работы 3,4
| 91.06.05-060 | Погрузчики одноковшовые универсальные фронтальные пневмоколесные, номинальная вместимость основного ковша 0,46 м3, грузоподъемность 1 т |  |  |  | 4: маш.-ч; 5: 2.57; 7: 0.38447; 10: 684.34; 12: 263.11 | [27 empty] | Погрузчики одноковшовые универсальные фронтальные пневмоколесные, номинальная вместимость основного ковша 0,46 м3, грузоподъемность 1 т
| 4-100-040 | ОТм(Зтм) Средний разряд машинистов 4 |  |  |  | 4: чел.-ч; 5: 2.57; 7: 0.38447; 10: 407.28; 12: 156.59 | [28 empty] | ОТм(Зтм) Средний разряд машинистов 4
| 91.06.06-048 | Подъемники одномачтовые, грузоподъемность до 500 кг, высота подъема 45 м |  |  |  | маш.-ч | 1.16 |  | 0.17354 | 37.32 | 1.55 | 57.85 |  | 10.04 | [27 empty] | Подъемники одномачтовые, грузоподъемность до 500 кг, высота подъема 45 м
| 4-100-030 | ОТм(Зтм) Средний разряд машинистов 3 |  |  |  | 4: чел.-ч; 5: 1.16; 7: 0.17354; 10: 361.69; 12: 62.77 | [28 empty] | ОТм(Зтм) Средний разряд машинистов 3
| 01.7.03.01-0001 | Вода |  |  |  | м3 | 0.35 |  | 0.05236 | 35.71 | 0.83 | 29.64 |  | 1.55 | [27 empty] | Вода
| 04.3.01.07-0025 | Раствор штукатурный, известковый, М100 |  |  |  | м3 | 4.4 |  | 0.65824 | 3392.36 | 1.16 | 3935.14 |  | 2590.27 | [27 empty] | Раствор штукатурный, известковый, М100
Н | 999-9900 | Строительный мусор |  |  |  | 4: т; 5: 8.1; 7: 1.2118 | [29 empty] | Строительный мусор
|  | Итого прямые затраты |  |  |  | 12: 24856.51 | [30 empty] | Итого прямые затраты
|  | ФОТ |  |  |  | 12: 21991.54 | [31 empty] | ФОТ
| Пр/812-095.0-1 | НР Штукатурные работы (ремонтно-строительные) |  |  |  | 4: %; 5: 89; 7: 89; 12: 19572.47 | [31 empty] | НР Штукатурные работы (ремонтно-строительные)
| Пр/774-095.0 | СП Штукатурные работы (ремонтно-строительные) |  |  |  | 4: %; 5: 44; 7: 44; 12: 9676.28 | [31 empty] | СП Штукатурные работы (ремонтно-строительные)
|  | Всего по позиции |  |  |  | 10: 361666.18; 12: 54105.26 | [32 empty] | Всего по позиции
28 | ГЭСНр61-01-001-09 | Сплошное выравнивание внутренних поверхностей (однослойное оштукатуривание) из сухих растворных смесей толщиной до 10 мм для последующей окраски или оклейки обоями: стен |  |  |  | 4: 100 м2; 5: 2.0249; 6: 1; 7: 2.0249 | [25 empty] | Сплошное выравнивание внутренних поверхностей (однослойное оштукатуривание) из сухих растворных смесей толщиной до 10 мм для последующей окраски или оклейки обоями: стен
|  | Объем=202,49 / 100 | [38 empty] | Объем=202,49 / 100
| 1-100-29 | Средний разряд работы 2,9 |  |  |  | 4: чел.-ч; 5: 35.83; 7: 72.5522; 10: 358.65; 12: 26020.83 | [27 empty] | Средний разряд работы 2,9
| 91.06.05-011 | Погрузчики одноковшовые универсальные фронтальные пневмоколесные, номинальная вместимость основного ковша 2,6 м3, грузоподъемность 5 т |  |  |  | 4: маш.-ч; 5: 0.02; 7: 0.040498; 10: 1632.74; 12: 66.12 | [27 empty] | Погрузчики одноковшовые универсальные фронтальные пневмоколесные, номинальная вместимость основного ковша 2,6 м3, грузоподъемность 5 т
| 4-100-050 | ОТм(Зтм) Средний разряд машинистов 5 |  |  |  | 4: чел.-ч; 5: 0.02; 7: 0.040498; 10: 468.07; 12: 18.96 | [28 empty] | ОТм(Зтм) Средний разряд машинистов 5
| 91.06.06-048 | Подъемники одномачтовые, грузоподъемность до 500 кг, высота подъема 45 м |  |  |  | маш.-ч | 0.21 |  | 0.42523 | 37.32 | 1.55 | 57.85 |  | 24.6 | [27 empty] | Подъемники одномачтовые, грузоподъемность до 500 кг, высота подъема 45 м
| 4-100-030 | ОТм(Зтм) Средний разряд машинистов 3 |  |  |  | 4: чел.-ч; 5: 0.21; 7: 0.42523; 10: 361.69; 12: 153.8 | [28 empty] | ОТм(Зтм) Средний разряд машинистов 3
| 91.07.08-024 | Растворосмесители передвижные, объем барабана 65 л |  |  |  | маш.-ч | 0.71 |  | 1.4377 | 2.31 | 1.77 | 4.09 |  | 5.88 | [27 empty] | Растворосмесители передвижные, объем барабана 65 л
| 4-100-030 | ОТм(Зтм) Средний разряд машинистов 3 |  |  |  | 4: чел.-ч; 5: 0.71; 7: 1.4377; 10: 361.69; 12: 519.99 | [28 empty] | ОТм(Зтм) Средний разряд машинистов 3
| 01.7.03.01-0001 | Вода |  |  |  | м3 | 0.513 |  | 1.0388 | 35.71 | 0.83 | 29.64 |  | 30.79 | [27 empty] | Вода
Н | 04.3.02.09 | Смеси на цементной основе |  |  |  | 4: т; 5: 0.855; 7: 1.7313 | [29 empty] | Смеси на цементной основе
П,Н | 14.4.01.02 | Грунтовка |  |  |  | 4: т; 5: 0; 7: 0 | [29 empty] | Грунтовка
|  | Итого прямые затраты |  |  |  | 12: 26840.97 | [30 empty] | Итого прямые затраты
|  | ФОТ |  |  |  | 12: 26713.58 | [31 empty] | ФОТ
| Пр/812-095.0-1 | НР Штукатурные работы (ремонтно-строительные) |  |  |  | 4: %; 5: 89; 7: 89; 12: 23775.09 | [31 empty] | НР Штукатурные работы (ремонтно-строительные)
| Пр/774-095.0 | СП Штукатурные работы (ремонтно-строительные) |  |  |  | 4: %; 5: 44; 7: 44; 12: 11753.98 | [31 empty] | СП Штукатурные работы (ремонтно-строительные)
|  | Всего по позиции |  |  |  | 10: 30801.54; 12: 62370.04 | [32 empty] | Всего по позиции
28.1 | ФСБЦ-04.3.02.05-0004 Сплит-форма Калужская область на 1 квартал 2026 года.xlsx | Смеси сухие гипсовые штукатурные быстротвердеющие, класс В3,5 (М50), ручное нанесение |  |  |  | т | 1.7313 | 1 | 1.7313 | 12024.05 | 1.31 | 15751.51 |  | 27270.42 | [25 empty] | Смеси сухие гипсовые штукатурные быстротвердеющие, класс В3,5 (М50), ручное нанесение
|  | (Штукатурные работы (ремонтно-строительные)) | [45 empty] | (Штукатурные работы (ремонтно-строительные))
|  | Всего по позиции |  |  |  | 12: 27270.42 | [32 empty] | Всего по позиции
28.2 | ФСБЦ-14.4.01.02-0012 Сплит-форма Калужская область на 1 квартал 2026 года.xlsx | Грунтовка укрепляющая, глубокого проникновения, быстросохнущая, паропроницаемая |  |  |  | кг | 40.498 | 1 | 40.498 | 68.29 | 1.57 | 107.22 |  | 4342.2 | [25 empty] | Грунтовка укрепляющая, глубокого проникновения, быстросохнущая, паропроницаемая
|  | (Штукатурные работы (ремонтно-строительные)) | [45 empty] | (Штукатурные работы (ремонтно-строительные))
|  | Объем=202,49*0.2 | [38 empty] | Объем=202,49*0.2
|  | Всего по позиции |  |  |  | 12: 4342.2 | [32 empty] | Всего по позиции
29 | ГЭСН15-04-007-01 | Окраска водно-дисперсионными акриловыми составами улучшенная: по штукатурке стен |  |  |  | 4: 100 м2; 5: 1.6329; 6: 1; 7: 1.6329 | [25 empty] | Окраска водно-дисперсионными акриловыми составами улучшенная: по штукатурке стен
|  | Объем=163,29 / 100 | [38 empty] | Объем=163,29 / 100
| 1-100-32 | Средний разряд работы 3,2 |  |  |  | 4: чел.-ч; 5: 43.56; 7: 71.1291; 10: 370.81; 12: 26375.39 | [27 empty] | Средний разряд работы 3,2
| 91.06.06-046 | Подъемники одномачтовые, грузоподъемность до 500 кг, высота подъема 25 м |  |  |  | маш.-ч | 0.02 |  | 0.032658 | 30.61 | 1.55 | 47.45 |  | 1.55 | [27 empty] | Подъемники одномачтовые, грузоподъемность до 500 кг, высота подъема 25 м
| 4-100-030 | ОТм(Зтм) Средний разряд машинистов 3 |  |  |  | 4: чел.-ч; 5: 0.02; 7: 0.032658; 10: 361.69; 12: 11.81 | [28 empty] | ОТм(Зтм) Средний разряд машинистов 3
| 91.14.02-001 | Автомобили бортовые, грузоподъемность до 5 т |  |  |  | 4: маш.-ч; 5: 0.15; 7: 0.24494; 10: 654.02; 12: 160.19 | [27 empty] | Автомобили бортовые, грузоподъемность до 5 т
| 4-100-040 | ОТм(Зтм) Средний разряд машинистов 4 |  |  |  | 4: чел.-ч; 5: 0.15; 7: 0.24494; 10: 407.28; 12: 99.76 | [28 empty] | ОТм(Зтм) Средний разряд машинистов 4
| 01.7.17.11-0011 | Шкурка шлифовальная двухслойная с зернистостью 40-25 |  |  |  | м2 | 0.84 |  | 1.3716 | 531.44 | 1.3 | 690.87 |  | 947.62 | [27 empty] | Шкурка шлифовальная двухслойная с зернистостью 40-25
| 01.7.20.08-0051 | Ветошь хлопчатобумажная цветная |  |  |  | кг | 0.31 |  | 0.5062 | 56.11 | 1.55 | 86.97 |  | 44.02 | [27 empty] | Ветошь хлопчатобумажная цветная
| 14.5.11.02-0101 | Шпатлевка водно-дисперсионная |  |  |  | т | 0.051 |  | 0.083278 | 52790.33 | 1.48 | 78129.69 |  | 6506.48 | [27 empty] | Шпатлевка водно-дисперсионная
Н | 14.3.02.01 | Краска акриловая |  |  |  | 4: т; 5: 0.03; 7: 0.048987 | [29 empty] | Краска акриловая
Н | 14.4.01.02 | Грунтовка |  |  |  | 4: т; 5: 0.02; 7: 0.032658 | [29 empty] | Грунтовка
|  | Итого прямые затраты |  |  |  | 12: 34146.82 | [30 empty] | Итого прямые затраты
|  | ФОТ |  |  |  | 12: 26486.96 | [31 empty] | ФОТ
| Пр/812-015.0-1, Приказ № 812/пр от 21.12.2020 п.25 | НР Отделочные работы |  |  |  | 4: %; 5: 100; 7: 100; 12: 26486.96 | [31 empty] | НР Отделочные работы
| Пр/774-015.0, Приказ № 774/пр от 11.12.2020 п.16 | СП Отделочные работы |  |  |  | 4: %; 5: 49; 7: 49; 12: 12978.61 | [31 empty] | СП Отделочные работы
|  | Всего по позиции |  |  |  | 10: 45080.77; 12: 73612.39 | [32 empty] | Всего по позиции
29.1 | ФСБЦ-14.3.02.01-0381 Сплит-форма Калужская область на 1 квартал 2026 года.xlsx | Краска водно-дисперсионная акрилатная ВД-АК-201 |  |  |  | т | 0.048987 | 1 | 0.048987 | 64105.1 | 1.82 | 116671.28 |  | 5715.38 | [25 empty] | Краска водно-дисперсионная акрилатная ВД-АК-201
|  | (Отделочные работы) | [45 empty] | (Отделочные работы)
|  | Всего по позиции |  |  |  | 12: 5715.38 | [32 empty] | Всего по позиции
29.2 | ФСБЦ-14.3.01.02-0101 Сплит-форма Калужская область на 1 квартал 2026 года.xlsx | Грунтовка акриловая ВД-АК-133 |  |  |  | т | 0.032658 | 1 | 0.032658 | 52221.85 | 1.26 | 65799.53 |  | 2148.88 | [25 empty] | Грунтовка акриловая ВД-АК-133
|  | (Отделочные работы) | [45 empty] | (Отделочные работы)
|  | Всего по позиции |  |  |  | 12: 2148.88 | [32 empty] | Всего по позиции
30 | ГЭСН15-04-025-08 | Улучшенная окраска масляными составами по штукатурке: стен |  |  |  | 4: 100 м2; 5: 0.4498; 6: 1; 7: 0.4498 | [25 empty] | Улучшенная окраска масляными составами по штукатурке: стен
|  | Объем=44,98 / 100 | [38 empty] | Объем=44,98 / 100
| 421/пр_2020_п.58_пп.б | При применении сметных норм, включенных в сборники ГЭСН (ФЕР, ТЕР), аналогичных технологическим процессам в новом строительстве, в том числе по возведению новых конструктивных элементов ОЗП=1,15; ЭМ=1,25 к расх.; ЗПМ=1,25; ТЗ=1,15; ТЗМ=1,25
| 1-100-35 | Средний разряд работы 3,5 |  |  |  | чел.-ч | 46.8 | 1.15 | 24.2082 |  |  | 384.48 |  | 9307.58 | [27 empty] | Средний разряд работы 3,5
| 91.06.06-048 | Подъемники одномачтовые, грузоподъемность до 500 кг, высота подъема 45 м |  |  |  | маш.-ч | 0.01 | 1.25 | 0.0056225 | 37.32 | 1.55 | 57.85 |  | 0.33 | [27 empty] | Подъемники одномачтовые, грузоподъемность до 500 кг, высота подъема 45 м
| 4-100-030 | ОТм(Зтм) Средний разряд машинистов 3 |  |  |  | чел.-ч | 0.01 | 1.25 | 0.0056225 |  |  | 361.69 |  | 2.03 | [28 empty] | ОТм(Зтм) Средний разряд машинистов 3
| 91.14.02-001 | Автомобили бортовые, грузоподъемность до 5 т |  |  |  | маш.-ч | 0.11 | 1.25 | 0.061847 |  |  | 654.02 |  | 40.45 | [27 empty] | Автомобили бортовые, грузоподъемность до 5 т
| 4-100-040 | ОТм(Зтм) Средний разряд машинистов 4 |  |  |  | чел.-ч | 0.11 | 1.25 | 0.061847 |  |  | 407.28 |  | 25.19 | [28 empty] | ОТм(Зтм) Средний разряд машинистов 4
| 01.7.10.17-0141 | Пемза |  |  |  | кг | 1.44 |  | 0.64771 | 2507.62 | 1.3 | 3259.91 |  | 2111.48 | [27 empty] | Пемза
| 01.7.17.11-0011 | Шкурка шлифовальная двухслойная с зернистостью 40-25 |  |  |  | м2 | 0.84 |  | 0.37783 | 531.44 | 1.3 | 690.87 |  | 261.03 | [27 empty] | Шкурка шлифовальная двухслойная с зернистостью 40-25
| 01.7.20.08-0051 | Ветошь хлопчатобумажная цветная |  |  |  | кг | 0.31 |  | 0.13944 | 56.11 | 1.55 | 86.97 |  | 12.13 | [27 empty] | Ветошь хлопчатобумажная цветная
| 14.4.01.01-0003 | Грунтовка ГФ-021 |  |  |  | т | 0.0075 |  | 0.0033735 | 51280.15 | 1.57 | 80509.84 |  | 271.6 | [27 empty] | Грунтовка ГФ-021
| 14.5.05.01-0002 | Олифа для улучшенной окраски (10 % натуральной, 90 % комбинированной) |  |  |  | т | 0.0113 |  | 0.0050827 | 78632.99 | 1.2 | 94359.59 |  | 479.6 | [27 empty] | Олифа для улучшенной окраски (10 % натуральной, 90 % комбинированной)
| 14.5.11.01-0003 | Шпатлевка масляно-клеевая |  |  |  | т | 0.0507 |  | 0.022805 | 24995.33 | 1.48 | 36993.09 |  | 843.62 | [27 empty] | Шпатлевка масляно-клеевая
Н | 14.4.02.04 | Краски для внутренних работ масляные готовые к применению |  |  |  | 4: кг; 5: 18.37; 7: 8.2628 | [29 empty] | Краски для внутренних работ масляные готовые к применению
|  | Итого прямые затраты |  |  |  | 12: 13355.04 | [30 empty] | Итого прямые затраты
|  | ФОТ |  |  |  | 12: 9334.8 | [31 empty] | ФОТ
| Пр/812-015.0-1, Приказ № 812/пр от 21.12.2020 п.25 | НР Отделочные работы |  |  |  | 4: %; 5: 100; 6: 0.9; 7: 90; 12: 8401.32 | [31 empty] | НР Отделочные работы
| Пр/774-015.0, Приказ № 774/пр от 11.12.2020 п.16 | СП Отделочные работы |  |  |  | 4: %; 5: 49; 6: 0.85; 7: 41.65; 12: 3887.94 | [31 empty] | СП Отделочные работы
|  | Всего по позиции |  |  |  | 10: 57012.67; 12: 25644.3 | [32 empty] | Всего по позиции
30.1 | ФСБЦ-14.4.04.08-0001 Сплит-форма Калужская область на 1 квартал 2026 года.xlsx | Эмаль ПФ-115 |  |  |  | т | 0.0082628 | 1 | 0.0082628 | 80322.25 | 1.36 | 109238.26 |  | 902.61 | [25 empty] | Эмаль ПФ-115
|  | (Отделочные работы) | [45 empty] | (Отделочные работы)
|  | Объем=8,262826/1000 | [38 empty] | Объем=8,262826/1000
|  | Всего по позиции |  |  |  | 12: 902.61 | [32 empty] | Всего по позиции
31 | ГЭСН15-04-006-03 | Покрытие поверхностей грунтовкой глубокого проникновения: за 1 раз стен |  |  |  | 4: 100 м2; 5: 1.0461; 6: 1; 7: 1.0461 | [25 empty] | Покрытие поверхностей грунтовкой глубокого проникновения: за 1 раз стен
|  | Объем=104,61 / 100 | [38 empty] | Объем=104,61 / 100
| 1-100-40 | Средний разряд работы 4,0 |  |  |  | 4: чел.-ч; 5: 4.65; 7: 4.8644; 10: 407.28; 12: 1981.16 | [27 empty] | Средний разряд работы 4,0
| 91.06.06-048 | Подъемники одномачтовые, грузоподъемность до 500 кг, высота подъема 45 м |  |  |  | маш.-ч | 0.01 |  | 0.010461 | 37.32 | 1.55 | 57.85 |  | 0.61 | [27 empty] | Подъемники одномачтовые, грузоподъемность до 500 кг, высота подъема 45 м
| 4-100-030 | ОТм(Зтм) Средний разряд машинистов 3 |  |  |  | 4: чел.-ч; 5: 0.01; 7: 0.010461; 10: 361.69; 12: 3.78 | [28 empty] | ОТм(Зтм) Средний разряд машинистов 3
| 91.14.02-001 | Автомобили бортовые, грузоподъемность до 5 т |  |  |  | 4: маш.-ч; 5: 0.01; 7: 0.010461; 10: 654.02; 12: 6.84 | [27 empty] | Автомобили бортовые, грузоподъемность до 5 т
| 4-100-040 | ОТм(Зтм) Средний разряд машинистов 4 |  |  |  | 4: чел.-ч; 5: 0.01; 7: 0.010461; 10: 407.28; 12: 4.26 | [28 empty] | ОТм(Зтм) Средний разряд машинистов 4
| 01.7.20.08-0051 | Ветошь хлопчатобумажная цветная |  |  |  | кг | 0.1 |  | 0.10461 | 56.11 | 1.55 | 86.97 |  | 9.1 | [27 empty] | Ветошь хлопчатобумажная цветная
Н | 14.3.01.03 | Грунтовка |  |  |  | 4: т; 5: 0.0103; 7: 0.010775 | [29 empty] | Грунтовка
|  | Итого прямые затраты |  |  |  | 12: 2005.75 | [30 empty] | Итого прямые затраты
|  | ФОТ |  |  |  | 12: 1989.2 | [31 empty] | ФОТ
| Пр/812-015.0-1, Приказ № 812/пр от 21.12.2020 п.25 | НР Отделочные работы |  |  |  | 4: %; 5: 100; 7: 100; 12: 1989.2 | [31 empty] | НР Отделочные работы
| Пр/774-015.0, Приказ № 774/пр от 11.12.2020 п.16 | СП Отделочные работы |  |  |  | 4: %; 5: 49; 7: 49; 12: 974.71 | [31 empty] | СП Отделочные работы
|  | Всего по позиции |  |  |  | 10: 4750.65; 12: 4969.66 | [32 empty] | Всего по позиции
31.1 | ФСБЦ-14.3.01.03-0001 Сплит-форма Калужская область на 1 квартал 2026 года.xlsx | Состав грунтовочный глубокого проникновения |  |  |  | кг | 10.7748 | 1 | 10.7748 | 65.84 | 1.26 | 82.96 |  | 893.88 | [25 empty] | Состав грунтовочный глубокого проникновения
|  | (Отделочные работы) | [45 empty] | (Отделочные работы)
|  | Объем=0,0107748*1000 | [38 empty] | Объем=0,0107748*1000
|  | Всего по позиции |  |  |  | 12: 893.88 | [32 empty] | Всего по позиции
32 | ГЭСН15-01-019-05 | Гладкая облицовка стен, столбов, пилястр и откосов (без карнизных, плинтусных и угловых плиток) без установки плиток туалетного гарнитура на клее из сухих смесей: по кирпичу и бетону |  |  |  | 4: 100 м2; 5: 1.0461; 6: 1; 7: 1.0461 | [25 empty] | Гладкая облицовка стен, столбов, пилястр и откосов (без карнизных, плинтусных и угловых плиток) без установки плиток туалетного гарнитура на клее из сухих смесей: по кирпичу и бетону
|  | Объем=104,61 / 100 | [38 empty] | Объем=104,61 / 100
| 1-100-36 | Средний разряд работы 3,6 |  |  |  | 4: чел.-ч; 5: 115.26; 7: 120.5735; 10: 389.04; 12: 46907.91 | [27 empty] | Средний разряд работы 3,6
| 91.06.05-011 | Погрузчики одноковшовые универсальные фронтальные пневмоколесные, номинальная вместимость основного ковша 2,6 м3, грузоподъемность 5 т |  |  |  | 4: маш.-ч; 5: 0.08; 7: 0.083688; 10: 1632.74; 12: 136.64 | [27 empty] | Погрузчики одноковшовые универсальные фронтальные пневмоколесные, номинальная вместимость основного ковша 2,6 м3, грузоподъемность 5 т
| 4-100-050 | ОТм(Зтм) Средний разряд машинистов 5 |  |  |  | 4: чел.-ч; 5: 0.08; 7: 0.083688; 10: 468.07; 12: 39.17 | [28 empty] | ОТм(Зтм) Средний разряд машинистов 5
| 91.06.06-048 | Подъемники одномачтовые, грузоподъемность до 500 кг, высота подъема 45 м |  |  |  | маш.-ч | 0.27 |  | 0.28245 | 37.32 | 1.55 | 57.85 |  | 16.34 | [27 empty] | Подъемники одномачтовые, грузоподъемность до 500 кг, высота подъема 45 м
| 4-100-030 | ОТм(Зтм) Средний разряд машинистов 3 |  |  |  | 4: чел.-ч; 5: 0.27; 7: 0.28245; 10: 361.69; 12: 102.16 | [28 empty] | ОТм(Зтм) Средний разряд машинистов 3
| 91.07.08-024 | Растворосмесители передвижные, объем барабана 65 л |  |  |  | маш.-ч | 1.3 |  | 1.3599 | 2.31 | 1.77 | 4.09 |  | 5.56 | [27 empty] | Растворосмесители передвижные, объем барабана 65 л
| 4-100-030 | ОТм(Зтм) Средний разряд машинистов 3 |  |  |  | 4: чел.-ч; 5: 1.3; 7: 1.3599; 10: 361.69; 12: 491.87 | [28 empty] | ОТм(Зтм) Средний разряд машинистов 3
| 01.7.03.01-0001 | Вода |  |  |  | м3 | 0.085 |  | 0.088918 | 35.71 | 0.83 | 29.64 |  | 2.64 | [27 empty] | Вода
| 01.7.20.08-0051 | Ветошь хлопчатобумажная цветная |  |  |  | кг | 0.5 |  | 0.52305 | 56.11 | 1.55 | 86.97 |  | 45.49 | [27 empty] | Ветошь хлопчатобумажная цветная
Н | 04.3.02.09 | Смесь сухая для заделки швов |  |  |  | 4: т; 5: 0.05; 7: 0.052305 | [29 empty] | Смесь сухая для заделки швов
Н | 06.2.05.04 | Плитки рядовые |  |  |  | 4: м2; 5: 100; 7: 104.61 | [29 empty] | Плитки рядовые
Н | 14.1.06.02 | Клей для облицовочных работ (сухая смесь) |  |  |  | 4: т; 5: 0.375; 7: 0.39229 | [29 empty] | Клей для облицовочных работ (сухая смесь)
|  | Итого прямые затраты |  |  |  | 12: 47747.78 | [30 empty] | Итого прямые затраты
|  | ФОТ |  |  |  | 12: 47541.11 | [31 empty] | ФОТ
| Пр/812-015.0-1, Приказ № 812/пр от 21.12.2020 п.25 | НР Отделочные работы |  |  |  | 4: %; 5: 100; 7: 100; 12: 47541.11 | [31 empty] | НР Отделочные работы
| Пр/774-015.0, Приказ № 774/пр от 11.12.2020 п.16 | СП Отделочные работы |  |  |  | 4: %; 5: 49; 7: 49; 12: 23295.14 | [31 empty] | СП Отделочные работы
|  | Всего по позиции |  |  |  | 10: 113358.22; 12: 118584.03 | [32 empty] | Всего по позиции
32.1 | ФСБЦ-04.3.02.09-0102 Сплит-форма Калужская область на 1 квартал 2026 года.xlsx | Смеси сухие водостойкие для затирки межплиточных швов шириной 1-6 мм (различная цветовая гамма) |  |  |  | т | 0.052305 | 1 | 0.052305 | 37800.3 | 1.94 | 73332.58 |  | 3835.66 | [25 empty] | Смеси сухие водостойкие для затирки межплиточных швов шириной 1-6 мм (различная цветовая гамма)
|  | (Отделочные работы) | [45 empty] | (Отделочные работы)
|  | Всего по позиции |  |  |  | 12: 3835.66 | [32 empty] | Всего по позиции
32.2 | ФСБЦ-06.2.01.02-0041 Сплит-форма Калужская область на 1 квартал 2026 года.xlsx | Плитка керамическая для внутренней облицовки стен, глазурованная, гладкая, цветная, толщина 7 мм |  |  |  | м2 | 104.61 | 1 | 104.61 |  |  | 720.73 |  | 75395.57 | [25 empty] | Плитка керамическая для внутренней облицовки стен, глазурованная, гладкая, цветная, толщина 7 мм
|  | (Отделочные работы) | [45 empty] | (Отделочные работы)
|  | Всего по позиции |  |  |  | 12: 75395.57 | [32 empty] | Всего по позиции
32.3 | ФСБЦ-14.1.06.02-0001 Сплит-форма Калужская область на 1 квартал 2026 года.xlsx | Клей монтажный сухой для внутренних и наружных работ, водостойкий на основе цементного вяжущего, для облицовочных работ |  |  |  | т | 0.39229 | 1 | 0.39229 | 12041.6 | 1.13 | 13607.01 |  | 5337.86 | [25 empty] | Клей монтажный сухой для внутренних и наружных работ, водостойкий на основе цементного вяжущего, для облицовочных работ
|  | (Отделочные работы) | [45 empty] | (Отделочные работы)
|  | Всего по позиции |  |  |  | 12: 5337.86 | [32 empty] | Всего по позиции
33 | ГЭСН10-06-031-01 | Устройство перегородок из гипсоволокнистых листов (ГВЛ) или гипсостружечных плит (ГСП) с одинарным металлическим каркасом и однослойной обшивкой с обеих сторон: глухих |  |  |  | 4: 100 м2; 5: 0.02952; 6: 1; 7: 0.02952 | [25 empty] | Устройство перегородок из гипсоволокнистых листов (ГВЛ) или гипсостружечных плит (ГСП) с одинарным металлическим каркасом и однослойной обшивкой с обеих сторон: глухих
|  | Объем=(3,28*0,9) / 100 | [38 empty] | Объем=(3,28*0,9) / 100
| 421/пр_2020_п.58_пп.б | При применении сметных норм, включенных в сборники ГЭСН (ФЕР, ТЕР), аналогичных технологическим процессам в новом строительстве, в том числе по возведению новых конструктивных элементов ОЗП=1,15; ЭМ=1,25 к расх.; ЗПМ=1,25; ТЗ=1,15; ТЗМ=1,25
| 1-100-35 | Средний разряд работы 3,5 |  |  |  | чел.-ч | 104 | 1.15 | 3.5306 |  |  | 384.48 |  | 1357.44 | [27 empty] | Средний разряд работы 3,5
| 91.05.05-015 | Краны на автомобильном ходу, грузоподъемность 16 т |  |  |  | маш.-ч | 0.57 | 1.25 | 0.021033 |  |  | 1651.19 |  | 34.73 | [27 empty] | Краны на автомобильном ходу, грузоподъемность 16 т
| 4-100-060 | ОТм(Зтм) Средний разряд машинистов 6 |  |  |  | чел.-ч | 0.57 | 1.25 | 0.021033 |  |  | 547.09 |  | 11.51 | [28 empty] | ОТм(Зтм) Средний разряд машинистов 6
| 91.14.02-001 | Автомобили бортовые, грузоподъемность до 5 т |  |  |  | маш.-ч | 0.23 | 1.25 | 0.008487 |  |  | 654.02 |  | 5.55 | [27 empty] | Автомобили бортовые, грузоподъемность до 5 т
| 4-100-040 | ОТм(Зтм) Средний разряд машинистов 4 |  |  |  | чел.-ч | 0.23 | 1.25 | 0.008487 |  |  | 407.28 |  | 3.46 | [28 empty] | ОТм(Зтм) Средний разряд машинистов 4
| 91.21.12-004 | Ножницы электрические |  |  |  | маш.-ч | 0.56 | 1.25 | 0.020664 | 2.36 | 1.51 | 3.56 |  | 0.07 | [27 empty] | Ножницы электрические
| 01.7.03.01-0001 | Вода |  |  |  | м3 | 0.074 |  | 0.0021845 | 35.71 | 0.83 | 29.64 |  | 0.06 | [27 empty] | Вода
| 01.7.03.04-0001 | Электроэнергия |  |  |  | 4: кВт-ч; 5: 2.764; 7: 0.081593; 10: 8.98; 12: 0.73 | [27 empty] | Электроэнергия
| 01.7.06.01-0042 | Ленты эластичные самоклеящиеся для профилей направляющих 50х30000 мм |  |  |  | м | 126 |  | 3.7195 | 4.82 | 1.52 | 7.33 |  | 27.26 | [27 empty] | Ленты эластичные самоклеящиеся для профилей направляющих 50х30000 мм
| 01.7.06.04-0002 | Ленты бумажные перфорированные армирующие для повышения трещиностойкости стыков, ширина 52 мм |  |  |  | м | 227 |  | 6.701 | 2.6 | 0.88 | 2.29 |  | 15.35 | [27 empty] | Ленты бумажные перфорированные армирующие для повышения трещиностойкости стыков, ширина 52 мм
| 01.7.06.04-0007 | Ленты бумажные для создания искусственных трещин между каркасными конструкциями и примыкающими поверхностями, с липким слоем с одной стороны и антиадгезионным покрытием с другой, цвет белый, ширина 65 мм |  |  |  | 100 м | 1.77 |  | 0.05225 | 1955.23 | 1.52 | 2971.95 |  | 155.29 | [27 empty] | Ленты бумажные для создания искусственных трещин между каркасными конструкциями и примыкающими поверхностями, с липким слоем с одной стороны и антиадгезионным покрытием с другой, цвет белый, ширина 65 мм
| 01.7.15.07-0152 | Дюбели пластмассовые с шурупами, диаметр 6 мм, длина 35 мм, диаметр шурупа 3,5 мм, длина шурупа 50 мм |  |  |  | 100 шт | 1.69 |  | 0.049889 | 52.34 | 1.28 | 67 |  | 3.34 | [27 empty] | Дюбели пластмассовые с шурупами, диаметр 6 мм, длина 35 мм, диаметр шурупа 3,5 мм, длина шурупа 50 мм
| 01.7.15.14-0022 | Шурупы самонарезающие стальные оксидированные с потайной головкой и крестообразным шлицем, двухзаходная резьба, остроконечные, диаметр 3,9 мм, длина 30 мм |  |  |  | 100 шт | 35.33 |  | 1.0429 | 36.48 | 1.31 | 47.79 |  | 49.84 | [27 empty] | Шурупы самонарезающие стальные оксидированные с потайной головкой и крестообразным шлицем, двухзаходная резьба, остроконечные, диаметр 3,9 мм, длина 30 мм
| 07.2.06.03-0112 | Профиль направляющий из оцинкованной стали, для монтажа гипсовых перегородок и подвесных потолков, размеры 50х40 мм, толщина стали 0,6 мм |  |  |  | м | 151 |  | 4.4575 | 71.61 | 0.89 | 63.73 |  | 284.08 | [27 empty] | Профиль направляющий из оцинкованной стали, для монтажа гипсовых перегородок и подвесных потолков, размеры 50х40 мм, толщина стали 0,6 мм
| 07.2.06.03-0195 | Профиль стальной оцинкованный стоечный, размеры 50х50 мм, толщина 0,6 мм |  |  |  | 4: м; 5: 204; 7: 6.0221; 10: 85.92; 12: 517.42 | [27 empty] | Профиль стальной оцинкованный стоечный, размеры 50х50 мм, толщина 0,6 мм
| 14.4.01.02-0012 | Грунтовка укрепляющая, глубокого проникновения, быстросохнущая, паропроницаемая |  |  |  | кг | 22 |  | 0.64944 | 68.29 | 1.57 | 107.22 |  | 69.63 | [27 empty] | Грунтовка укрепляющая, глубокого проникновения, быстросохнущая, паропроницаемая
| 14.5.11.03-0003 | Смеси сухие шпатлевочные на основе гипса с полимерными добавками, крупность заполнителя не более 0,2 мм, прочность на изгиб не более 1,0 МПа |  |  |  | кг | 92 |  | 2.7158 | 17.34 | 1.31 | 22.72 |  | 61.7 | [27 empty] | Смеси сухие шпатлевочные на основе гипса с полимерными добавками, крупность заполнителя не более 0,2 мм, прочность на изгиб не более 1,0 МПа
Н | 01.6.01.01 | Листы гипсоволокнистые и плиты гипсостружечные |  |  |  | 4: м2; 5: 210; 7: 6.1992 | [29 empty] | Листы гипсоволокнистые и плиты гипсостружечные
Н | 12.2.03.15 | Материалы теплоизоляционные из минеральных волокон |  |  |  | 4: м2; 5: 103; 7: 3.0406 | [29 empty] | Материалы теплоизоляционные из минеральных волокон
|  | Итого прямые затраты |  |  |  | 12: 2597.46 | [30 empty] | Итого прямые затраты
|  | ФОТ |  |  |  | 12: 1372.41 | [31 empty] | ФОТ
| Пр/812-010.0-1, Приказ № 812/пр от 21.12.2020 п.25 | НР Деревянные конструкции |  |  |  | 4: %; 5: 108; 6: 0.9; 7: 97.2; 12: 1333.98 | [31 empty] | НР Деревянные конструкции
| Пр/774-010.0, Приказ № 774/пр от 11.12.2020 п.16 | СП Деревянные конструкции |  |  |  | 4: %; 5: 55; 6: 0.85; 7: 46.75; 12: 641.6 | [31 empty] | СП Деревянные конструкции
|  | Всего по позиции |  |  |  | 10: 154913.28; 12: 4573.04 | [32 empty] | Всего по позиции
33.1 | ФСБЦ-01.6.01.01-1008 Сплит-форма Калужская область на 1 квартал 2026 года.xlsx | Листы гипсоволокнистые ГВЛ, толщина 12,5 мм |  |  |  | м2 | 6.1992 | 1 | 6.1992 | 167.65 | 1.38 | 231.36 |  | 1434.25 | [25 empty] | Листы гипсоволокнистые ГВЛ, толщина 12,5 мм
|  | (Деревянные конструкции) | [45 empty] | (Деревянные конструкции)
|  | Всего по позиции |  |  |  | 12: 1434.25 | [32 empty] | Всего по позиции
33.2 | ФСБЦ-12.2.03.02-0013 Сплит-форма Калужская область на 1 квартал 2026 года.xlsx | Вата минеральная из стеклянного штапельного полотна |  |  |  | м3 | 0.15203 | 1 | 0.15203 | 1716.23 | 1.5 | 2574.35 |  | 391.37 | [25 empty] | Вата минеральная из стеклянного штапельного полотна
|  | (Деревянные конструкции) | [45 empty] | (Деревянные конструкции)
|  | Объем=3,04056*0,05 | [38 empty] | Объем=3,04056*0,05
|  | Всего по позиции |  |  |  | 12: 391.37 | [32 empty] | Всего по позиции
34 | ГЭСН10-06-031-02 | Устройство перегородок из гипсоволокнистых листов (ГВЛ) или гипсостружечных плит (ГСП) с одинарным металлическим каркасом и однослойной обшивкой с обеих сторон: с одним дверным проемом |  |  |  | 4: 100 м2; 5: 0.11298; 6: 1; 7: 0.11298 | [25 empty] | Устройство перегородок из гипсоволокнистых листов (ГВЛ) или гипсостружечных плит (ГСП) с одинарным металлическим каркасом и однослойной обшивкой с обеих сторон: с одним дверным проемом
|  | Объем=(5,7*2,69-1,5*2,69) / 100 | [38 empty] | Объем=(5,7*2,69-1,5*2,69) / 100
| 421/пр_2020_п.58_пп.б | При применении сметных норм, включенных в сборники ГЭСН (ФЕР, ТЕР), аналогичных технологическим процессам в новом строительстве, в том числе по возведению новых конструктивных элементов ОЗП=1,15; ЭМ=1,25 к расх.; ЗПМ=1,25; ТЗ=1,15; ТЗМ=1,25
| 1-100-35 | Средний разряд работы 3,5 |  |  |  | чел.-ч | 108 | 1.15 | 14.0321 |  |  | 384.48 |  | 5395.07 | [27 empty] | Средний разряд работы 3,5
| 91.05.05-015 | Краны на автомобильном ходу, грузоподъемность 16 т |  |  |  | маш.-ч | 0.62 | 1.25 | 0.087559 |  |  | 1651.19 |  | 144.58 | [27 empty] | Краны на автомобильном ходу, грузоподъемность 16 т
| 4-100-060 | ОТм(Зтм) Средний разряд машинистов 6 |  |  |  | чел.-ч | 0.62 | 1.25 | 0.087559 |  |  | 547.09 |  | 47.9 | [28 empty] | ОТм(Зтм) Средний разряд машинистов 6
| 91.14.02-001 | Автомобили бортовые, грузоподъемность до 5 т |  |  |  | маш.-ч | 0.23 | 1.25 | 0.032482 |  |  | 654.02 |  | 21.24 | [27 empty] | Автомобили бортовые, грузоподъемность до 5 т
| 4-100-040 | ОТм(Зтм) Средний разряд машинистов 4 |  |  |  | чел.-ч | 0.23 | 1.25 | 0.032482 |  |  | 407.28 |  | 13.23 | [28 empty] | ОТм(Зтм) Средний разряд машинистов 4
| 91.21.12-004 | Ножницы электрические |  |  |  | маш.-ч | 0.81 | 1.25 | 0.11439 | 2.36 | 1.51 | 3.56 |  | 0.41 | [27 empty] | Ножницы электрические
| 01.7.03.01-0001 | Вода |  |  |  | м3 | 0.073 |  | 0.0082475 | 35.71 | 0.83 | 29.64 |  | 0.24 | [27 empty] | Вода
| 01.7.03.04-0001 | Электроэнергия |  |  |  | 4: кВт-ч; 5: 3.088; 7: 0.34888; 10: 8.98; 12: 3.13 | [27 empty] | Электроэнергия
| 01.7.06.01-0042 | Ленты эластичные самоклеящиеся для профилей направляющих 50х30000 мм |  |  |  | м | 117 |  | 13.2187 | 4.82 | 1.52 | 7.33 |  | 96.89 | [27 empty] | Ленты эластичные самоклеящиеся для профилей направляющих 50х30000 мм
| 01.7.06.04-0002 | Ленты бумажные перфорированные армирующие для повышения трещиностойкости стыков, ширина 52 мм |  |  |  | м | 249 |  | 28.132 | 2.6 | 0.88 | 2.29 |  | 64.42 | [27 empty] | Ленты бумажные перфорированные армирующие для повышения трещиностойкости стыков, ширина 52 мм
| 01.7.06.04-0007 | Ленты бумажные для создания искусственных трещин между каркасными конструкциями и примыкающими поверхностями, с липким слоем с одной стороны и антиадгезионным покрытием с другой, цвет белый, ширина 65 мм |  |  |  | 100 м | 1.62 |  | 0.18303 | 1955.23 | 1.52 | 2971.95 |  | 543.95 | [27 empty] | Ленты бумажные для создания искусственных трещин между каркасными конструкциями и примыкающими поверхностями, с липким слоем с одной стороны и антиадгезионным покрытием с другой, цвет белый, ширина 65 мм
| 01.7.15.07-0082 | Дюбель-гвозди полипропиленовые анкерные с бортом, диаметр 6 мм, длина 40 мм |  |  |  | 100 шт | 0.7 |  | 0.079086 | 178.64 | 1.31 | 234.02 |  | 18.51 | [27 empty] | Дюбель-гвозди полипропиленовые анкерные с бортом, диаметр 6 мм, длина 40 мм
| 01.7.15.07-0152 | Дюбели пластмассовые с шурупами, диаметр 6 мм, длина 35 мм, диаметр шурупа 3,5 мм, длина шурупа 50 мм |  |  |  | 100 шт | 1.63 |  | 0.18416 | 52.34 | 1.28 | 67 |  | 12.34 | [27 empty] | Дюбели пластмассовые с шурупами, диаметр 6 мм, длина 35 мм, диаметр шурупа 3,5 мм, длина шурупа 50 мм
| 01.7.15.14-0022 | Шурупы самонарезающие стальные оксидированные с потайной головкой и крестообразным шлицем, двухзаходная резьба, остроконечные, диаметр 3,9 мм, длина 30 мм |  |  |  | 100 шт | 37.88 |  | 4.2797 | 36.48 | 1.31 | 47.79 |  | 204.53 | [27 empty] | Шурупы самонарезающие стальные оксидированные с потайной головкой и крестообразным шлицем, двухзаходная резьба, остроконечные, диаметр 3,9 мм, длина 30 мм
| 07.2.06.03-0112 | Профиль направляющий из оцинкованной стали, для монтажа гипсовых перегородок и подвесных потолков, размеры 50х40 мм, толщина стали 0,6 мм |  |  |  | м | 158 |  | 17.8508 | 71.61 | 0.89 | 63.73 |  | 1137.63 | [27 empty] | Профиль направляющий из оцинкованной стали, для монтажа гипсовых перегородок и подвесных потолков, размеры 50х40 мм, толщина стали 0,6 мм
| 07.2.06.03-0195 | Профиль стальной оцинкованный стоечный, размеры 50х50 мм, толщина 0,6 мм |  |  |  | 4: м; 5: 254; 7: 28.6969; 10: 85.92; 12: 2465.64 | [27 empty] | Профиль стальной оцинкованный стоечный, размеры 50х50 мм, толщина 0,6 мм
| 07.2.06.04-0011 | Уголки верхние, нижние для крепления несущих элементов двери, размеры 100х123 мм |  |  |  | 100 шт | 0.28 |  | 0.031634 | 2891.94 | 1.52 | 4395.75 |  | 139.06 | [27 empty] | Уголки верхние, нижние для крепления несущих элементов двери, размеры 100х123 мм
| 11.1.03.01-0001 | Бруски строганные хвойных пород (сосна, ель), сухие, размеры 50х50 мм, сорт АВ |  |  |  | м3 | 0.0975 |  | 0.011016 | 39263.81 | 0.81 | 31803.69 |  | 350.34 | [27 empty] | Бруски строганные хвойных пород (сосна, ель), сухие, размеры 50х50 мм, сорт АВ
| 14.4.01.02-0012 | Грунтовка укрепляющая, глубокого проникновения, быстросохнущая, паропроницаемая |  |  |  | кг | 22 |  | 2.4856 | 68.29 | 1.57 | 107.22 |  | 266.5 | [27 empty] | Грунтовка укрепляющая, глубокого проникновения, быстросохнущая, паропроницаемая
| 14.5.11.03-0003 | Смеси сухие шпатлевочные на основе гипса с полимерными добавками, крупность заполнителя не более 0,2 мм, прочность на изгиб не более 1,0 МПа |  |  |  | кг | 91 |  | 10.2812 | 17.34 | 1.31 | 22.72 |  | 233.59 | [27 empty] | Смеси сухие шпатлевочные на основе гипса с полимерными добавками, крупность заполнителя не более 0,2 мм, прочность на изгиб не более 1,0 МПа
Н | 01.6.01.01 | Листы гипсоволокнистые и плиты гипсостружечные |  |  |  | 4: м2; 5: 226; 7: 25.5335 | [29 empty] | Листы гипсоволокнистые и плиты гипсостружечные
Н | 12.2.03.15 | Материалы теплоизоляционные из минеральных волокон |  |  |  | 4: м2; 5: 103; 7: 11.6369 | [29 empty] | Материалы теплоизоляционные из минеральных волокон
|  | Итого прямые затраты |  |  |  | 12: 11159.2 | [30 empty] | Итого прямые затраты
|  | ФОТ |  |  |  | 12: 5456.2 | [31 empty] | ФОТ
| Пр/812-010.0-1, Приказ № 812/пр от 21.12.2020 п.25 | НР Деревянные конструкции |  |  |  | 4: %; 5: 108; 6: 0.9; 7: 97.2; 12: 5303.43 | [31 empty] | НР Деревянные конструкции
| Пр/774-010.0, Приказ № 774/пр от 11.12.2020 п.16 | СП Деревянные конструкции |  |  |  | 4: %; 5: 55; 6: 0.85; 7: 46.75; 12: 2550.77 | [31 empty] | СП Деревянные конструкции
|  | Всего по позиции |  |  |  | 10: 168289.96; 12: 19013.4 | [32 empty] | Всего по позиции
34.1 | ФСБЦ-01.6.01.01-1008 Сплит-форма Калужская область на 1 квартал 2026 года.xlsx | Листы гипсоволокнистые ГВЛ, толщина 12,5 мм |  |  |  | м2 | 25.5335 | 1 | 25.5335 | 167.65 | 1.38 | 231.36 |  | 5907.43 | [25 empty] | Листы гипсоволокнистые ГВЛ, толщина 12,5 мм
|  | (Деревянные конструкции) | [45 empty] | (Деревянные конструкции)
|  | Всего по позиции |  |  |  | 12: 5907.43 | [32 empty] | Всего по позиции
34.2 | ФСБЦ-12.2.03.02-0013 Сплит-форма Калужская область на 1 квартал 2026 года.xlsx | Вата минеральная из стеклянного штапельного полотна |  |  |  | м3 | 0.58185 | 1 | 0.58185 | 1716.23 | 1.5 | 2574.35 |  | 1497.88 | [25 empty] | Вата минеральная из стеклянного штапельного полотна
|  | (Деревянные конструкции) | [45 empty] | (Деревянные конструкции)
|  | Объем=11,63694*0,05 | [38 empty] | Объем=11,63694*0,05
|  | Всего по позиции |  |  |  | 12: 1497.88 | [32 empty] | Всего по позиции
35 | ГЭСН10-05-012-01 | Облицовка стен глухих (без проемов) по металлическому одинарному каркасу гипсокартонными листами(ОБШИВКА ВОЗДУХОВОДОВ) |  |  |  | 4: 100 м2; 5: 0.2237; 6: 1; 7: 0.2237 | [25 empty] | Облицовка стен глухих (без проемов) по металлическому одинарному каркасу гипсокартонными листами(ОБШИВКА ВОЗДУХОВОДОВ)
|  | Объем=22,37 / 100 | [38 empty] | Объем=22,37 / 100
| 421/пр_2020_п.58_пп.б | При применении сметных норм, включенных в сборники ГЭСН (ФЕР, ТЕР), аналогичных технологическим процессам в новом строительстве, в том числе по возведению новых конструктивных элементов ОЗП=1,15; ЭМ=1,25 к расх.; ЗПМ=1,25; ТЗ=1,15; ТЗМ=1,25
| 1-100-34 | Средний разряд работы 3,4 |  |  |  | чел.-ч | 80.77 | 1.15 | 20.7785 |  |  | 379.93 |  | 7894.37 | [27 empty] | Средний разряд работы 3,4
| 91.06.06-045 | Подъемники одномачтовые, грузоподъемность до 500 кг, высота подъема 15 м |  |  |  | маш.-ч | 0.14 | 1.25 | 0.039148 | 27.25 | 1.55 | 42.24 |  | 1.65 | [27 empty] | Подъемники одномачтовые, грузоподъемность до 500 кг, высота подъема 15 м
| 4-100-030 | ОТм(Зтм) Средний разряд машинистов 3 |  |  |  | чел.-ч | 0.14 | 1.25 | 0.039148 |  |  | 361.69 |  | 14.16 | [28 empty] | ОТм(Зтм) Средний разряд машинистов 3
| 01.7.03.01-0001 | Вода |  |  |  | м3 | 0.035 |  | 0.0078295 | 35.71 | 0.83 | 29.64 |  | 0.23 | [27 empty] | Вода
| 01.7.03.04-0001 | Электроэнергия |  |  |  | 4: кВт-ч; 5: 2.1132; 7: 0.47272; 10: 8.98; 12: 4.25 | [27 empty] | Электроэнергия
| 01.7.06.01-0042 | Ленты эластичные самоклеящиеся для профилей направляющих 50х30000 мм |  |  |  | м | 93.81 |  | 20.9853 | 4.82 | 1.52 | 7.33 |  | 153.82 | [27 empty] | Ленты эластичные самоклеящиеся для профилей направляющих 50х30000 мм
| 01.7.06.04-0002 | Ленты бумажные перфорированные армирующие для повышения трещиностойкости стыков, ширина 52 мм |  |  |  | м | 130 |  | 29.081 | 2.6 | 0.88 | 2.29 |  | 66.6 | [27 empty] | Ленты бумажные перфорированные армирующие для повышения трещиностойкости стыков, ширина 52 мм
| 01.7.06.04-0007 | Ленты бумажные для создания искусственных трещин между каркасными конструкциями и примыкающими поверхностями, с липким слоем с одной стороны и антиадгезионным покрытием с другой, цвет белый, ширина 65 мм |  |  |  | 100 м | 0.3333 |  | 0.074559 | 1955.23 | 1.52 | 2971.95 |  | 221.59 | [27 empty] | Ленты бумажные для создания искусственных трещин между каркасными конструкциями и примыкающими поверхностями, с липким слоем с одной стороны и антиадгезионным покрытием с другой, цвет белый, ширина 65 мм
| 01.7.15.07-0152 | Дюбели пластмассовые с шурупами, диаметр 6 мм, длина 35 мм, диаметр шурупа 3,5 мм, длина шурупа 50 мм |  |  |  | 100 шт | 3.53 |  | 0.78966 | 52.34 | 1.28 | 67 |  | 52.91 | [27 empty] | Дюбели пластмассовые с шурупами, диаметр 6 мм, длина 35 мм, диаметр шурупа 3,5 мм, длина шурупа 50 мм
| 01.7.15.14-0042 | Шурупы самонарезающие стальные оксидированные с полукруглой головкой и крестообразным шлицем, остроконечные, диаметр 3,5 мм, длина 9,5 мм |  |  |  | 100 шт | 4.29 |  | 0.95967 | 22.93 | 1.31 | 30.04 |  | 28.83 | [27 empty] | Шурупы самонарезающие стальные оксидированные с полукруглой головкой и крестообразным шлицем, остроконечные, диаметр 3,5 мм, длина 9,5 мм
| 01.7.15.14-0044 | Шурупы самонарезающие стальные оксидированные с потайной головкой и крестообразным шлицем, остроконечные, диаметр 3,5 мм, длина 25 мм |  |  |  | 100 шт | 16.67 |  | 3.7291 | 22.84 | 1.31 | 29.92 |  | 111.57 | [27 empty] | Шурупы самонарезающие стальные оксидированные с потайной головкой и крестообразным шлицем, остроконечные, диаметр 3,5 мм, длина 25 мм
| 07.2.06.03-0119 | Профиль направляющий из оцинкованной стали, для монтажа гипсовых перегородок и подвесных потолков, размеры 28х27 мм, толщина стали 0,6 мм |  |  |  | м | 80.95 |  | 18.1085 | 44.16 | 0.89 | 39.3 |  | 711.66 | [27 empty] | Профиль направляющий из оцинкованной стали, для монтажа гипсовых перегородок и подвесных потолков, размеры 28х27 мм, толщина стали 0,6 мм
| 07.2.06.03-0155 | Профиль направляющий из оцинкованной стали, размеры 60х27 мм, толщина стали 0,6 мм |  |  |  | м | 171.83 |  | 38.4384 | 64.44 | 0.89 | 57.35 |  | 2204.44 | [27 empty] | Профиль направляющий из оцинкованной стали, размеры 60х27 мм, толщина стали 0,6 мм
| 07.2.06.04-0093 | Подвесы стальные оцинкованные прямые для крепления подвесного потолка к профилю, размеры профиля 60х27 мм, длина подвеса 300 мм, толщина 0,7 мм |  |  |  | 100 шт | 2.14 |  | 0.47872 | 864.86 | 1.52 | 1314.59 |  | 629.32 | [27 empty] | Подвесы стальные оцинкованные прямые для крепления подвесного потолка к профилю, размеры профиля 60х27 мм, длина подвеса 300 мм, толщина 0,7 мм
| 07.2.06.05-0017 | Соединители профиля стальные оцинкованные одноуровневые потолочные (краб), размеры 148х148 мм, толщина 0,9 мм |  |  |  | 100 шт | 0.36 |  | 0.080532 | 2013.47 | 1.52 | 3060.47 |  | 246.47 | [27 empty] | Соединители профиля стальные оцинкованные одноуровневые потолочные (краб), размеры 148х148 мм, толщина 0,9 мм
| 14.4.01.02-0012 | Грунтовка укрепляющая, глубокого проникновения, быстросохнущая, паропроницаемая |  |  |  | кг | 0.57 |  | 0.12751 | 68.29 | 1.57 | 107.22 |  | 13.67 | [27 empty] | Грунтовка укрепляющая, глубокого проникновения, быстросохнущая, паропроницаемая
| 14.5.11.03-0004 | Смеси сухие шпатлевочные универсальные на основе гипса с полимерными добавками, крупность заполнителя не более 0,2 мм, прочность на изгиб не менее 1,0 МПа |  |  |  | кг | 41.4 |  | 9.2612 | 17.34 | 1.31 | 22.72 |  | 210.41 | [27 empty] | Смеси сухие шпатлевочные универсальные на основе гипса с полимерными добавками, крупность заполнителя не более 0,2 мм, прочность на изгиб не менее 1,0 МПа
Н | 01.6.01.02 | Листы гипсокартонные |  |  |  | 4: м2; 5: 105; 7: 23.4885 | [29 empty] | Листы гипсокартонные
|  | Итого прямые затраты |  |  |  | 12: 12565.95 | [30 empty] | Итого прямые затраты
|  | ФОТ |  |  |  | 12: 7908.53 | [31 empty] | ФОТ
| Пр/812-010.0-1, Приказ № 812/пр от 21.12.2020 п.25 | НР Деревянные конструкции |  |  |  | 4: %; 5: 108; 6: 0.9; 7: 97.2; 12: 7687.09 | [31 empty] | НР Деревянные конструкции
| Пр/774-010.0, Приказ № 774/пр от 11.12.2020 п.16 | СП Деревянные конструкции |  |  |  | 4: %; 5: 55; 6: 0.85; 7: 46.75; 12: 3697.24 | [31 empty] | СП Деревянные конструкции
|  | Всего по позиции |  |  |  | 10: 107064.28; 12: 23950.28 | [32 empty] | Всего по позиции
35.1 | ФСБЦ-01.6.01.02-0009 Сплит-форма Калужская область на 1 квартал 2026 года.xlsx | Листы гипсокартонные огнестойкие ГКЛО, толщина 12,5 мм |  |  |  | м2 | 23.4885 | 1 | 23.4885 | 125.68 | 1.38 | 173.44 |  | 4073.85 | [25 empty] | Листы гипсокартонные огнестойкие ГКЛО, толщина 12,5 мм
|  | (Деревянные конструкции) | [45 empty] | (Деревянные конструкции)
|  | Всего по позиции |  |  |  | 12: 4073.85 | [32 empty] | Всего по позиции
36 | ГЭСН15-04-027-05 | Третья шпатлевка при высококачественной окраске по штукатурке и сборным конструкциям: стен, подготовленных под окраску |  |  |  | 4: 100 м2; 5: 0.5087; 6: 1; 7: 0.5087 | [25 empty] | Третья шпатлевка при высококачественной окраске по штукатурке и сборным конструкциям: стен, подготовленных под окраску
|  | Объем=50,87 / 100 | [38 empty] | Объем=50,87 / 100
| 421/пр_2020_п.58_пп.б | При применении сметных норм, включенных в сборники ГЭСН (ФЕР, ТЕР), аналогичных технологическим процессам в новом строительстве, в том числе по возведению новых конструктивных элементов ОЗП=1,15; ЭМ=1,25 к расх.; ЗПМ=1,25; ТЗ=1,15; ТЗМ=1,25
| 1-100-39 | Средний разряд работы 3,9 |  |  |  | чел.-ч | 10.9 | 1.15 | 6.3766 |  |  | 402.72 |  | 2567.97 | [27 empty] | Средний разряд работы 3,9
| 91.06.06-048 | Подъемники одномачтовые, грузоподъемность до 500 кг, высота подъема 45 м |  |  |  | маш.-ч | 0.01 | 1.25 | 0.0063588 | 37.32 | 1.55 | 57.85 |  | 0.37 | [27 empty] | Подъемники одномачтовые, грузоподъемность до 500 кг, высота подъема 45 м
| 4-100-030 | ОТм(Зтм) Средний разряд машинистов 3 |  |  |  | чел.-ч | 0.01 | 1.25 | 0.0063588 |  |  | 361.69 |  | 2.3 | [28 empty] | ОТм(Зтм) Средний разряд машинистов 3
| 91.14.02-001 | Автомобили бортовые, грузоподъемность до 5 т |  |  |  | маш.-ч | 0.03 | 1.25 | 0.019076 |  |  | 654.02 |  | 12.48 | [27 empty] | Автомобили бортовые, грузоподъемность до 5 т
| 4-100-040 | ОТм(Зтм) Средний разряд машинистов 4 |  |  |  | чел.-ч | 0.03 | 1.25 | 0.019076 |  |  | 407.28 |  | 7.77 | [28 empty] | ОТм(Зтм) Средний разряд машинистов 4
| 01.7.17.11-0011 | Шкурка шлифовальная двухслойная с зернистостью 40-25 |  |  |  | м2 | 0.44 |  | 0.22383 | 531.44 | 1.3 | 690.87 |  | 154.64 | [27 empty] | Шкурка шлифовальная двухслойная с зернистостью 40-25
| 01.7.20.08-0051 | Ветошь хлопчатобумажная цветная |  |  |  | кг | 0.15 |  | 0.076305 | 56.11 | 1.55 | 86.97 |  | 6.64 | [27 empty] | Ветошь хлопчатобумажная цветная
| 14.5.11.01-0003 | Шпатлевка масляно-клеевая |  |  |  | т | 0.029 |  | 0.014752 | 24995.33 | 1.48 | 36993.09 |  | 545.73 | [27 empty] | Шпатлевка масляно-клеевая
|  | Итого прямые затраты |  |  |  | 12: 3297.9 | [30 empty] | Итого прямые затраты
|  | ФОТ |  |  |  | 12: 2578.04 | [31 empty] | ФОТ
| Пр/812-015.0-1, Приказ № 812/пр от 21.12.2020 п.25 | НР Отделочные работы |  |  |  | 4: %; 5: 100; 6: 0.9; 7: 90; 12: 2320.24 | [31 empty] | НР Отделочные работы
| Пр/774-015.0, Приказ № 774/пр от 11.12.2020 п.16 | СП Отделочные работы |  |  |  | 4: %; 5: 49; 6: 0.85; 7: 41.65; 12: 1073.75 | [31 empty] | СП Отделочные работы
|  | Всего по позиции |  |  |  | 10: 13154.89; 12: 6691.89 | [32 empty] | Всего по позиции
37 | ГЭСН15-04-007-03 | Окраска водно-дисперсионными акриловыми составами улучшенная: по сборным конструкциям стен, подготовленным под окраску |  |  |  | 4: 100 м2; 5: 0.5087; 6: 1; 7: 0.5087 | [25 empty] | Окраска водно-дисперсионными акриловыми составами улучшенная: по сборным конструкциям стен, подготовленным под окраску
|  | Объем=50,87 / 100 | [38 empty] | Объем=50,87 / 100
| 421/пр_2020_п.58_пп.б | При применении сметных норм, включенных в сборники ГЭСН (ФЕР, ТЕР), аналогичных технологическим процессам в новом строительстве, в том числе по возведению новых конструктивных элементов ОЗП=1,15; ЭМ=1,25 к расх.; ЗПМ=1,25; ТЗ=1,15; ТЗМ=1,25
| 1-100-33 | Средний разряд работы 3,3 |  |  |  | чел.-ч | 32.73 | 1.15 | 19.1472 |  |  | 375.37 |  | 7187.29 | [27 empty] | Средний разряд работы 3,3
| 91.06.06-046 | Подъемники одномачтовые, грузоподъемность до 500 кг, высота подъема 25 м |  |  |  | маш.-ч | 0.01 | 1.25 | 0.0063588 | 30.61 | 1.55 | 47.45 |  | 0.3 | [27 empty] | Подъемники одномачтовые, грузоподъемность до 500 кг, высота подъема 25 м
| 4-100-030 | ОТм(Зтм) Средний разряд машинистов 3 |  |  |  | чел.-ч | 0.01 | 1.25 | 0.0063588 |  |  | 361.69 |  | 2.3 | [28 empty] | ОТм(Зтм) Средний разряд машинистов 3
| 91.14.02-001 | Автомобили бортовые, грузоподъемность до 5 т |  |  |  | маш.-ч | 0.1 | 1.25 | 0.063588 |  |  | 654.02 |  | 41.59 | [27 empty] | Автомобили бортовые, грузоподъемность до 5 т
| 4-100-040 | ОТм(Зтм) Средний разряд машинистов 4 |  |  |  | чел.-ч | 0.1 | 1.25 | 0.063588 |  |  | 407.28 |  | 25.9 | [28 empty] | ОТм(Зтм) Средний разряд машинистов 4
| 01.7.17.11-0011 | Шкурка шлифовальная двухслойная с зернистостью 40-25 |  |  |  | м2 | 0.84 |  | 0.42731 | 531.44 | 1.3 | 690.87 |  | 295.21 | [27 empty] | Шкурка шлифовальная двухслойная с зернистостью 40-25
| 01.7.20.08-0051 | Ветошь хлопчатобумажная цветная |  |  |  | кг | 0.31 |  | 0.1577 | 56.11 | 1.55 | 86.97 |  | 13.71 | [27 empty] | Ветошь хлопчатобумажная цветная
| 14.5.11.02-0101 | Шпатлевка водно-дисперсионная |  |  |  | т | 0.005 |  | 0.0025435 | 52790.33 | 1.48 | 78129.69 |  | 198.72 | [27 empty] | Шпатлевка водно-дисперсионная
Н | 14.3.02.01 | Краска акриловая |  |  |  | 4: т; 5: 0.03; 7: 0.015261 | [29 empty] | Краска акриловая
Н | 14.4.01.02 | Грунтовка |  |  |  | 4: т; 5: 0.02; 7: 0.010174 | [29 empty] | Грунтовка
|  | Итого прямые затраты |  |  |  | 12: 7765.02 | [30 empty] | Итого прямые затраты
|  | ФОТ |  |  |  | 12: 7215.49 | [31 empty] | ФОТ
| Пр/812-015.0-1, Приказ № 812/пр от 21.12.2020 п.25 | НР Отделочные работы |  |  |  | 4: %; 5: 100; 6: 0.9; 7: 90; 12: 6493.94 | [31 empty] | НР Отделочные работы
| Пр/774-015.0, Приказ № 774/пр от 11.12.2020 п.16 | СП Отделочные работы |  |  |  | 4: %; 5: 49; 6: 0.85; 7: 41.65; 12: 3005.25 | [31 empty] | СП Отделочные работы
|  | Всего по позиции |  |  |  | 10: 33937.9; 12: 17264.21 | [32 empty] | Всего по позиции
37.1 | ФСБЦ-14.3.02.01-0381 Сплит-форма Калужская область на 1 квартал 2026 года.xlsx | Краска водно-дисперсионная акрилатная ВД-АК-201 |  |  |  | т | 0.015261 | 1 | 0.015261 | 64105.1 | 1.82 | 116671.28 |  | 1780.52 | [25 empty] | Краска водно-дисперсионная акрилатная ВД-АК-201
|  | (Отделочные работы) | [45 empty] | (Отделочные работы)
|  | Всего по позиции |  |  |  | 12: 1780.52 | [32 empty] | Всего по позиции
37.2 | ФСБЦ-14.3.01.02-0101 Сплит-форма Калужская область на 1 квартал 2026 года.xlsx | Грунтовка акриловая ВД-АК-133 |  |  |  | т | 0.010174 | 1 | 0.010174 | 52221.85 | 1.26 | 65799.53 |  | 669.44 | [25 empty] | Грунтовка акриловая ВД-АК-133
|  | (Отделочные работы) | [45 empty] | (Отделочные работы)
|  | Всего по позиции |  |  |  | 12: 669.44 | [32 empty] | Всего по позиции
38 | ГЭСНр69-01-031-01 | Установка декоративного деревянного экрана на регистры отопления(ПРИМ.ВЕНТИЛЯЦИОННОЕ ОТВЕРСТИЕ 3,93*0,5) |  |  |  | 4: м2; 5: 2.88; 6: 1; 7: 2.88 | [25 empty] | Установка декоративного деревянного экрана на регистры отопления(ПРИМ.ВЕНТИЛЯЦИОННОЕ ОТВЕРСТИЕ 3,93*0,5)
|  | Объем=0,6*1,2*4 | [38 empty] | Объем=0,6*1,2*4
| 1-100-36 | Средний разряд работы 3,6 |  |  |  | 4: чел.-ч; 5: 0.52; 7: 1.4976; 10: 389.04; 12: 582.63 | [27 empty] | Средний разряд работы 3,6
| 01.7.03.04-0001 | Электроэнергия |  |  |  | 4: кВт-ч; 5: 0.03; 7: 0.0864; 10: 8.98; 12: 0.78 | [27 empty] | Электроэнергия
| 01.7.15.07-0008 | Дюбели пластмассовые с шурупами, диаметр 8 мм, длина 40 мм, диаметр шурупа 5 мм, длина шурупа 40 мм |  |  |  | 100 шт | 0.024 |  | 0.06912 | 340.08 | 1.31 | 445.5 |  | 30.79 | [27 empty] | Дюбели пластмассовые с шурупами, диаметр 8 мм, длина 40 мм, диаметр шурупа 5 мм, длина шурупа 40 мм
| 07.2.07.12-0001 | Металлоконструкции вспомогательного назначения с преобладанием толстолистовой стали или профильного проката, с отверстиями и без |  |  |  | т | 0.0002 |  | 0.000576 | 105278.81 | 1.33 | 140020.82 |  | 80.65 | [27 empty] | Металлоконструкции вспомогательного назначения с преобладанием толстолистовой стали или профильного проката, с отверстиями и без
|  | Итого прямые затраты |  |  |  | 12: 694.85 | [30 empty] | Итого прямые затраты
|  | ФОТ |  |  |  | 12: 582.63 | [31 empty] | ФОТ
| Пр/812-103.0-1 | НР Прочие ремонтно-строительные работы |  |  |  | 4: %; 5: 92; 7: 92; 12: 536.02 | [31 empty] | НР Прочие ремонтно-строительные работы
| Пр/774-103.0 | СП Прочие ремонтно-строительные работы |  |  |  | 4: %; 5: 44; 7: 44; 12: 256.36 | [31 empty] | СП Прочие ремонтно-строительные работы
|  | Всего по позиции |  |  |  | 10: 516.4; 12: 1487.23 | [32 empty] | Всего по позиции
38.1 | ФСБЦ-07.2.07.12-0001 Сплит-форма Калужская область на 1 квартал 2026 года.xlsx | Металлоконструкции вспомогательного назначения с преобладанием толстолистовой стали или профильного проката, с отверстиями и без |  |  |  | т | -0.000576 | 1 | -0.000576 | 105278.81 | 1.33 | 140020.82 |  | -80.65 | [25 empty] | Металлоконструкции вспомогательного назначения с преобладанием толстолистовой стали или профильного проката, с отверстиями и без
|  | (Прочие ремонтно-строительные работы) | [45 empty] | (Прочие ремонтно-строительные работы)
|  | Всего по позиции |  |  |  | 12: -80.65 | [32 empty] | Всего по позиции
38.2 | ТЦ_11.2.04.06_99_7722753969_17.03.2026_02_1.2 КА п.1.2 | Реечный экран для радиатора Стильный Дом 120x60 см, Ясень белый v530743 |  |  |  | шт | 4 | 1 | 4 |  |  | 1607.75 |  | 6431 | [25 empty] | Реечный экран для радиатора Стильный Дом 120x60 см, Ясень белый v530743
|  | (Прочие ремонтно-строительные работы) | [45 empty] | (Прочие ремонтно-строительные работы)
|  | Всего по позиции |  |  |  | 12: 6431 | [32 empty] | Всего по позиции
ОКРАСКА ТРУБ,РАДИАТОРОВ,ЭЛ.ЩИТОВ,ВОЗДУХОВОДОВ,ДВЕРЕЙ | [38 empty] | ОКРАСКА ТРУБ,РАДИАТОРОВ,ЭЛ.ЩИТОВ,ВОЗДУХОВОДОВ,ДВЕРЕЙ
39 | ГЭСНр62-03-005-02 | Окраска масляными составами ранее окрашенных поверхностей труб: стальных за 2 раза |  |  |  | 4: 100 м2; 5: 0.152; 6: 1; 7: 0.152 | [25 empty] | Окраска масляными составами ранее окрашенных поверхностей труб: стальных за 2 раза
|  | Объем=15,2 / 100 | [38 empty] | Объем=15,2 / 100
| 1-100-24 | Средний разряд работы 2,4 |  |  |  | 4: чел.-ч; 5: 74.1; 7: 11.2632; 10: 343.45; 12: 3868.35 | [27 empty] | Средний разряд работы 2,4
| 91.14.02-001 | Автомобили бортовые, грузоподъемность до 5 т |  |  |  | 4: маш.-ч; 5: 0.01; 7: 0.00152; 10: 654.02; 12: 0.99 | [27 empty] | Автомобили бортовые, грузоподъемность до 5 т
| 4-100-040 | ОТм(Зтм) Средний разряд машинистов 4 |  |  |  | 4: чел.-ч; 5: 0.01; 7: 0.00152; 10: 407.28; 12: 0.62 | [28 empty] | ОТм(Зтм) Средний разряд машинистов 4
| 01.7.20.08-0051 | Ветошь хлопчатобумажная цветная |  |  |  | кг | 0.1 |  | 0.0152 | 56.11 | 1.55 | 86.97 |  | 1.32 | [27 empty] | Ветошь хлопчатобумажная цветная
| 14.5.05.01-0012 | Олифа комбинированная для разведения масляных густотертых красок и для внешних работ по деревянным поверхностям |  |  |  | т | 0.0089 |  | 0.0013528 | 60697.21 | 1.2 | 72836.65 |  | 98.53 | [27 empty] | Олифа комбинированная для разведения масляных густотертых красок и для внешних работ по деревянным поверхностям
Н | 14.4.02.04 | Краски для внутренних работ масляные готовые к применению |  |  |  | 4: кг; 5: 16.1; 7: 2.4472 | [29 empty] | Краски для внутренних работ масляные готовые к применению
|  | Итого прямые затраты |  |  |  | 12: 3969.81 | [30 empty] | Итого прямые затраты
|  | ФОТ |  |  |  | 12: 3868.97 | [31 empty] | ФОТ
| Пр/812-096.0-1 | НР Малярные работы (ремонтно-строительные) |  |  |  | 4: %; 5: 90; 7: 90; 12: 3482.07 | [31 empty] | НР Малярные работы (ремонтно-строительные)
| Пр/774-096.0 | СП Малярные работы (ремонтно-строительные) |  |  |  | 4: %; 5: 46; 7: 46; 12: 1779.73 | [31 empty] | СП Малярные работы (ремонтно-строительные)
|  | Всего по позиции |  |  |  | 10: 60734.28; 12: 9231.61 | [32 empty] | Всего по позиции
39.1 | ФСБЦ-14.4.04.08-0001 Сплит-форма Калужская область на 1 квартал 2026 года.xlsx | Эмаль ПФ-115 |  |  |  | т | 0.0024472 | 1 | 0.0024472 | 80322.25 | 1.36 | 109238.26 |  | 267.33 | [25 empty] | Эмаль ПФ-115
|  | (Малярные работы (ремонтно-строительные)) | [45 empty] | (Малярные работы (ремонтно-строительные))
|  | Объем=2,4472/1000 | [38 empty] | Объем=2,4472/1000
|  | Всего по позиции |  |  |  | 12: 267.33 | [32 empty] | Всего по позиции
40 | ГЭСНр62-03-006-02 | Окраска масляными составами ранее окрашенных поверхностей радиаторов и ребристых труб отопления: за 2 раза |  |  |  | 4: 100 м2; 5: 0.2733; 6: 1; 7: 0.2733 | [25 empty] | Окраска масляными составами ранее окрашенных поверхностей радиаторов и ребристых труб отопления: за 2 раза
|  | Объем=27,33 / 100 | [38 empty] | Объем=27,33 / 100
| 1-100-32 | Средний разряд работы 3,2 |  |  |  | 4: чел.-ч; 5: 63.4; 7: 17.3272; 10: 370.81; 12: 6425.11 | [27 empty] | Средний разряд работы 3,2
| 91.14.02-001 | Автомобили бортовые, грузоподъемность до 5 т |  |  |  | 4: маш.-ч; 5: 0.01; 7: 0.002733; 10: 654.02; 12: 1.79 | [27 empty] | Автомобили бортовые, грузоподъемность до 5 т
| 4-100-040 | ОТм(Зтм) Средний разряд машинистов 4 |  |  |  | 4: чел.-ч; 5: 0.01; 7: 0.002733; 10: 407.28; 12: 1.11 | [28 empty] | ОТм(Зтм) Средний разряд машинистов 4
| 01.7.20.08-0051 | Ветошь хлопчатобумажная цветная |  |  |  | кг | 0.1 |  | 0.02733 | 56.11 | 1.55 | 86.97 |  | 2.38 | [27 empty] | Ветошь хлопчатобумажная цветная
| 14.5.05.01-0012 | Олифа комбинированная для разведения масляных густотертых красок и для внешних работ по деревянным поверхностям |  |  |  | т | 0.0086 |  | 0.0023504 | 60697.21 | 1.2 | 72836.65 |  | 171.2 | [27 empty] | Олифа комбинированная для разведения масляных густотертых красок и для внешних работ по деревянным поверхностям
Н | 14.4.02.04 | Краски для внутренних работ масляные готовые к применению |  |  |  | 4: кг; 5: 16.1; 7: 4.4001 | [29 empty] | Краски для внутренних работ масляные готовые к применению
|  | Итого прямые затраты |  |  |  | 12: 6601.59 | [30 empty] | Итого прямые затраты
|  | ФОТ |  |  |  | 12: 6426.22 | [31 empty] | ФОТ
| Пр/812-096.0-1 | НР Малярные работы (ремонтно-строительные) |  |  |  | 4: %; 5: 90; 7: 90; 12: 5783.6 | [31 empty] | НР Малярные работы (ремонтно-строительные)
| Пр/774-096.0 | СП Малярные работы (ремонтно-строительные) |  |  |  | 4: %; 5: 46; 7: 46; 12: 2956.06 | [31 empty] | СП Малярные работы (ремонтно-строительные)
|  | Всего по позиции |  |  |  | 10: 56133.37; 12: 15341.25 | [32 empty] | Всего по позиции
40.1 | ФСБЦ-14.4.04.08-0001 Сплит-форма Калужская область на 1 квартал 2026 года.xlsx | Эмаль ПФ-115 |  |  |  | т | 0.0044001 | 1 | 0.0044001 | 80322.25 | 1.36 | 109238.26 |  | 480.66 | [25 empty] | Эмаль ПФ-115
|  | (Малярные работы (ремонтно-строительные)) | [45 empty] | (Малярные работы (ремонтно-строительные))
|  | Объем=4,40013/1000 | [38 empty] | Объем=4,40013/1000
|  | Всего по позиции |  |  |  | 12: 480.66 | [32 empty] | Всего по позиции
41 | ГЭСНр62-03-002-02 | Окраска масляными составами ранее окрашенных больших металлических поверхностей (кроме крыш): за два раза(ВОЗДУХОВОДЫ) |  |  |  | 4: 100 м2; 5: 0.3984; 6: 1; 7: 0.3984 | [25 empty] | Окраска масляными составами ранее окрашенных больших металлических поверхностей (кроме крыш): за два раза(ВОЗДУХОВОДЫ)
|  | Объем=39,84 / 100 | [38 empty] | Объем=39,84 / 100
| 1-100-32 | Средний разряд работы 3,2 |  |  |  | 4: чел.-ч; 5: 18.2; 7: 7.2509; 10: 370.81; 12: 2688.7 | [27 empty] | Средний разряд работы 3,2
| 91.14.02-001 | Автомобили бортовые, грузоподъемность до 5 т |  |  |  | 4: маш.-ч; 5: 0.01; 7: 0.003984; 10: 654.02; 12: 2.61 | [27 empty] | Автомобили бортовые, грузоподъемность до 5 т
| 4-100-040 | ОТм(Зтм) Средний разряд машинистов 4 |  |  |  | 4: чел.-ч; 5: 0.01; 7: 0.003984; 10: 407.28; 12: 1.62 | [28 empty] | ОТм(Зтм) Средний разряд машинистов 4
| 01.7.20.08-0051 | Ветошь хлопчатобумажная цветная |  |  |  | кг | 0.1 |  | 0.03984 | 56.11 | 1.55 | 86.97 |  | 3.46 | [27 empty] | Ветошь хлопчатобумажная цветная
| 14.5.05.01-0012 | Олифа комбинированная для разведения масляных густотертых красок и для внешних работ по деревянным поверхностям |  |  |  | т | 0.009 |  | 0.0035856 | 60697.21 | 1.2 | 72836.65 |  | 261.16 | [27 empty] | Олифа комбинированная для разведения масляных густотертых красок и для внешних работ по деревянным поверхностям
Н | 14.4.02.04 | Краски масляные готовые к применению для наружных работ |  |  |  | 4: кг; 5: 16.1; 7: 6.4142 | [29 empty] | Краски масляные готовые к применению для наружных работ
|  | Итого прямые затраты |  |  |  | 12: 2957.55 | [30 empty] | Итого прямые затраты
|  | ФОТ |  |  |  | 12: 2690.32 | [31 empty] | ФОТ
| Пр/812-096.0-1 | НР Малярные работы (ремонтно-строительные) |  |  |  | 4: %; 5: 90; 7: 90; 12: 2421.29 | [31 empty] | НР Малярные работы (ремонтно-строительные)
| Пр/774-096.0 | СП Малярные работы (ремонтно-строительные) |  |  |  | 4: %; 5: 46; 7: 46; 12: 1237.55 | [31 empty] | СП Малярные работы (ремонтно-строительные)
|  | Всего по позиции |  |  |  | 10: 16607.4; 12: 6616.39 | [32 empty] | Всего по позиции
41.1 | ФСБЦ-14.4.04.08-0001 Сплит-форма Калужская область на 1 квартал 2026 года.xlsx | Эмаль ПФ-115 |  |  |  | т | 0.0064142 | 1 | 0.0064142 | 80322.25 | 1.36 | 109238.26 |  | 700.68 | [25 empty] | Эмаль ПФ-115
|  | (Малярные работы (ремонтно-строительные)) | [45 empty] | (Малярные работы (ремонтно-строительные))
|  | Объем=6,41424/1000 | [38 empty] | Объем=6,41424/1000
|  | Всего по позиции |  |  |  | 12: 700.68 | [32 empty] | Всего по позиции
42 | ГЭСНр62-03-004-05 | Окраска масляными составами ранее окрашенных металлических покрытий отдельных карнизов, брандмауэрных стен, парапетов, зонтов, сандриков, подоконных отливов, металлических балок, прогонов и других мелких покрытий: за два раза с земли и лесов(ЭЛЕКТРИЧЕСКИЙ ЩИТ) |  |  |  | 4: 100 м2; 5: 0.0085; 6: 1; 7: 0.0085 | [25 empty] | Окраска масляными составами ранее окрашенных металлических покрытий отдельных карнизов, брандмауэрных стен, парапетов, зонтов, сандриков, подоконных отливов, металлических балок, прогонов и других мелких покрытий: за два раза с земли и лесов(ЭЛЕКТРИЧЕСКИЙ ЩИТ)
|  | Объем=0,85 / 100 | [38 empty] | Объем=0,85 / 100
| 1-100-31 | Средний разряд работы 3,1 |  |  |  | 4: чел.-ч; 5: 20.75; 7: 0.17638; 10: 366.25; 12: 64.6 | [27 empty] | Средний разряд работы 3,1
| 91.06.03-060 | Лебедки электрические тяговым усилием до 5,79 кН (0,59 т) |  |  |  | маш.-ч | 0.1 |  | 0.00085 | 6.62 | 1.5 | 9.93 |  | 0.01 | [27 empty] | Лебедки электрические тяговым усилием до 5,79 кН (0,59 т)
| 91.14.02-001 | Автомобили бортовые, грузоподъемность до 5 т |  |  |  | 4: маш.-ч; 5: 0.01; 7: 8.5e-05; 10: 654.02; 12: 0.06 | [27 empty] | Автомобили бортовые, грузоподъемность до 5 т
| 4-100-040 | ОТм(Зтм) Средний разряд машинистов 4 |  |  |  | 4: чел.-ч; 5: 0.01; 7: 8.5e-05; 10: 407.28; 12: 0.03 | [28 empty] | ОТм(Зтм) Средний разряд машинистов 4
| 01.7.20.08-0051 | Ветошь хлопчатобумажная цветная |  |  |  | кг | 0.1 |  | 0.00085 | 56.11 | 1.55 | 86.97 |  | 0.07 | [27 empty] | Ветошь хлопчатобумажная цветная
| 14.5.05.01-0012 | Олифа комбинированная для разведения масляных густотертых красок и для внешних работ по деревянным поверхностям |  |  |  | т | 0.0098 |  | 8.33e-05 | 60697.21 | 1.2 | 72836.65 |  | 6.07 | [27 empty] | Олифа комбинированная для разведения масляных густотертых красок и для внешних работ по деревянным поверхностям
Н | 14.4.02.04 | Краски масляные готовые к применению для наружных работ |  |  |  | 4: кг; 5: 16.1; 7: 0.13685 | [29 empty] | Краски масляные готовые к применению для наружных работ
|  | Итого прямые затраты |  |  |  | 12: 70.84 | [30 empty] | Итого прямые затраты
|  | ФОТ |  |  |  | 12: 64.63 | [31 empty] | ФОТ
| Пр/812-096.0-1 | НР Малярные работы (ремонтно-строительные) |  |  |  | 4: %; 5: 90; 7: 90; 12: 58.17 | [31 empty] | НР Малярные работы (ремонтно-строительные)
| Пр/774-096.0 | СП Малярные работы (ремонтно-строительные) |  |  |  | 4: %; 5: 46; 7: 46; 12: 29.73 | [31 empty] | СП Малярные работы (ремонтно-строительные)
|  | Всего по позиции |  |  |  | 10: 18675.29; 12: 158.74 | [32 empty] | Всего по позиции
42.1 | ФСБЦ-14.4.04.08-0001 Сплит-форма Калужская область на 1 квартал 2026 года.xlsx | Эмаль ПФ-115 |  |  |  | т | 0.0001369 | 1 | 0.0001369 | 80322.25 | 1.36 | 109238.26 |  | 14.95 | [25 empty] | Эмаль ПФ-115
|  | (Малярные работы (ремонтно-строительные)) | [45 empty] | (Малярные работы (ремонтно-строительные))
|  | Объем=0,13685/1000 | [38 empty] | Объем=0,13685/1000
|  | Всего по позиции |  |  |  | 12: 14.95 | [32 empty] | Всего по позиции
43 | ГЭСНр62-01-010-04 | Улучшенная масляная окраска ранее окрашенных дверей: за два раза с расчисткой старой краски до 10% |  |  |  | 4: 100 м2; 5: 0.0438; 6: 1; 7: 0.0438 | [25 empty] | Улучшенная масляная окраска ранее окрашенных дверей: за два раза с расчисткой старой краски до 10%
|  | Объем=4,38 / 100 | [38 empty] | Объем=4,38 / 100
| 1-100-31 | Средний разряд работы 3,1 |  |  |  | 4: чел.-ч; 5: 42.75; 7: 1.8724; 10: 366.25; 12: 685.78 | [27 empty] | Средний разряд работы 3,1
| 91.06.06-048 | Подъемники одномачтовые, грузоподъемность до 500 кг, высота подъема 45 м |  |  |  | маш.-ч | 0.1 |  | 0.00438 | 37.32 | 1.55 | 57.85 |  | 0.25 | [27 empty] | Подъемники одномачтовые, грузоподъемность до 500 кг, высота подъема 45 м
| 4-100-030 | ОТм(Зтм) Средний разряд машинистов 3 |  |  |  | 4: чел.-ч; 5: 0.1; 7: 0.00438; 10: 361.69; 12: 1.58 | [28 empty] | ОТм(Зтм) Средний разряд машинистов 3
| 91.14.02-001 | Автомобили бортовые, грузоподъемность до 5 т |  |  |  | 4: маш.-ч; 5: 0.06; 7: 0.002628; 10: 654.02; 12: 1.72 | [27 empty] | Автомобили бортовые, грузоподъемность до 5 т
| 4-100-040 | ОТм(Зтм) Средний разряд машинистов 4 |  |  |  | 4: чел.-ч; 5: 0.06; 7: 0.002628; 10: 407.28; 12: 1.07 | [28 empty] | ОТм(Зтм) Средний разряд машинистов 4
| 01.7.10.17-0141 | Пемза |  |  |  | кг | 1.44 |  | 0.063072 | 2507.62 | 1.3 | 3259.91 |  | 205.61 | [27 empty] | Пемза
| 01.7.17.11-0011 | Шкурка шлифовальная двухслойная с зернистостью 40-25 |  |  |  | м2 | 1.1 |  | 0.04818 | 531.44 | 1.3 | 690.87 |  | 33.29 | [27 empty] | Шкурка шлифовальная двухслойная с зернистостью 40-25
| 01.7.20.08-0051 | Ветошь хлопчатобумажная цветная |  |  |  | кг | 0.18 |  | 0.007884 | 56.11 | 1.55 | 86.97 |  | 0.69 | [27 empty] | Ветошь хлопчатобумажная цветная
| 14.5.05.01-0012 | Олифа комбинированная для разведения масляных густотертых красок и для внешних работ по деревянным поверхностям |  |  |  | т | 0.0018 |  | 7.88e-05 | 60697.21 | 1.2 | 72836.65 |  | 5.74 | [27 empty] | Олифа комбинированная для разведения масляных густотертых красок и для внешних работ по деревянным поверхностям
| 14.5.11.01-0001 | Шпатлевка клеевая |  |  |  | т | 0.0332 |  | 0.0014542 | 25237.94 | 1.48 | 37352.15 |  | 54.32 | [27 empty] | Шпатлевка клеевая
Н | 14.4.02.04 | Краски для внутренних работ масляные готовые к применению |  |  |  | 4: кг; 5: 20.9; 7: 0.91542 | [29 empty] | Краски для внутренних работ масляные готовые к применению
|  | Итого прямые затраты |  |  |  | 12: 990.05 | [30 empty] | Итого прямые затраты
|  | ФОТ |  |  |  | 12: 688.43 | [31 empty] | ФОТ
| Пр/812-096.0-1 | НР Малярные работы (ремонтно-строительные) |  |  |  | 4: %; 5: 90; 7: 90; 12: 619.59 | [31 empty] | НР Малярные работы (ремонтно-строительные)
| Пр/774-096.0 | СП Малярные работы (ремонтно-строительные) |  |  |  | 4: %; 5: 46; 7: 46; 12: 316.68 | [31 empty] | СП Малярные работы (ремонтно-строительные)
|  | Всего по позиции |  |  |  | 10: 43979.91; 12: 1926.32 | [32 empty] | Всего по позиции
43.1 | ФСБЦ-14.4.04.08-0001 Сплит-форма Калужская область на 1 квартал 2026 года.xlsx | Эмаль ПФ-115 |  |  |  | т | 0.0009154 | 1 | 0.0009154 | 80322.25 | 1.36 | 109238.26 |  | 100 | [25 empty] | Эмаль ПФ-115
|  | (Малярные работы (ремонтно-строительные)) | [45 empty] | (Малярные работы (ремонтно-строительные))
|  | Объем=0,91542/1000 | [38 empty] | Объем=0,91542/1000
|  | Всего по позиции |  |  |  | 12: 100 | [32 empty] | Всего по позиции
ОКОННЫЕ ПРОЕМЫ | [38 empty] | ОКОННЫЕ ПРОЕМЫ
44 | ГЭСНр56-01-002-02 | Снятие оконных переплетов: остекленных |  |  |  | 4: 100 м2; 5: 0.43155; 6: 1; 7: 0.43155 | [25 empty] | Снятие оконных переплетов: остекленных
|  | Объем=43,1552 / 100 | [38 empty] | Объем=43,1552 / 100
| 1-100-23 | Средний разряд работы 2,3 |  |  |  | 4: чел.-ч; 5: 46.11; 7: 19.8989; 10: 340.41; 12: 6773.77 | [27 empty] | Средний разряд работы 2,3
| 91.06.06-048 | Подъемники одномачтовые, грузоподъемность до 500 кг, высота подъема 45 м |  |  |  | маш.-ч | 0.93 |  | 0.40134 | 37.32 | 1.55 | 57.85 |  | 23.22 | [27 empty] | Подъемники одномачтовые, грузоподъемность до 500 кг, высота подъема 45 м
| 4-100-030 | ОТм(Зтм) Средний разряд машинистов 3 |  |  |  | 4: чел.-ч; 5: 0.93; 7: 0.40134; 10: 361.69; 12: 145.16 | [28 empty] | ОТм(Зтм) Средний разряд машинистов 3
Н | 999-9900 | Строительный мусор |  |  |  | 4: т; 5: 3.42; 7: 1.4759 | [29 empty] | Строительный мусор
|  | Итого прямые затраты |  |  |  | 12: 6942.15 | [30 empty] | Итого прямые затраты
|  | ФОТ |  |  |  | 12: 6918.93 | [31 empty] | ФОТ
| Пр/812-090.0-1 | НР Проемы (ремонтно-строительные) |  |  |  | 4: %; 5: 90; 7: 90; 12: 6227.04 | [31 empty] | НР Проемы (ремонтно-строительные)
| Пр/774-090.0 | СП Проемы (ремонтно-строительные) |  |  |  | 4: %; 5: 47; 7: 47; 12: 3251.9 | [31 empty] | СП Проемы (ремонтно-строительные)
|  | Всего по позиции |  |  |  | 10: 38051.24; 12: 16421.09 | [32 empty] | Всего по позиции
45 | ГЭСНр56-01-001-01 | Демонтаж оконных коробок: в каменных стенах с отбивкой штукатурки в откосах |  |  |  | 4: 100 шт; 5: 0.1; 6: 1; 7: 0.1 | [25 empty] | Демонтаж оконных коробок: в каменных стенах с отбивкой штукатурки в откосах
|  | Объем=10 / 100 | [38 empty] | Объем=10 / 100
| 1-100-25 | Средний разряд работы 2,5 |  |  |  | 4: чел.-ч; 5: 128.73; 7: 12.873; 10: 346.49; 12: 4460.37 | [27 empty] | Средний разряд работы 2,5
| 91.06.06-048 | Подъемники одномачтовые, грузоподъемность до 500 кг, высота подъема 45 м |  |  |  | маш.-ч | 0.7 |  | 0.07 | 37.32 | 1.55 | 57.85 |  | 4.05 | [27 empty] | Подъемники одномачтовые, грузоподъемность до 500 кг, высота подъема 45 м
| 4-100-030 | ОТм(Зтм) Средний разряд машинистов 3 |  |  |  | 4: чел.-ч; 5: 0.7; 7: 0.07; 10: 361.69; 12: 25.32 | [28 empty] | ОТм(Зтм) Средний разряд машинистов 3
| 91.18.01-508 | Компрессоры винтовые передвижные с электродвигателем, давление до 1 МПа (10 атм), производительность до 5 м3/мин |  |  |  | маш.-ч | 1.45 |  | 0.145 | 115.43 | 1.68 | 193.92 |  | 28.12 | [27 empty] | Компрессоры винтовые передвижные с электродвигателем, давление до 1 МПа (10 атм), производительность до 5 м3/мин
| 91.21.10-002 | Молотки отбойные пневматические при работе от передвижных компрессоров |  |  |  | маш.-ч | 2.89 |  | 0.289 | 2.11 | 1.43 | 3.02 |  | 0.87 | [27 empty] | Молотки отбойные пневматические при работе от передвижных компрессоров
Н | 999-9900 | Строительный мусор |  |  |  | 4: т; 5: 10.66; 7: 1.066 | [29 empty] | Строительный мусор
|  | Итого прямые затраты |  |  |  | 12: 4518.73 | [30 empty] | Итого прямые затраты
|  | ФОТ |  |  |  | 12: 4485.69 | [31 empty] | ФОТ
| Пр/812-090.0-1 | НР Проемы (ремонтно-строительные) |  |  |  | 4: %; 5: 90; 7: 90; 12: 4037.12 | [31 empty] | НР Проемы (ремонтно-строительные)
| Пр/774-090.0 | СП Проемы (ремонтно-строительные) |  |  |  | 4: %; 5: 47; 7: 47; 12: 2108.27 | [31 empty] | СП Проемы (ремонтно-строительные)
|  | Всего по позиции |  |  |  | 10: 106641.2; 12: 10664.12 | [32 empty] | Всего по позиции
46 | ГЭСНр56-01-003-02 | Снятие подоконных досок: деревянных в каменных зданиях |  |  |  | 4: 100 м2; 5: 0.0342; 6: 1; 7: 0.0342 | [25 empty] | Снятие подоконных досок: деревянных в каменных зданиях
|  | Объем=3,42 / 100 | [38 empty] | Объем=3,42 / 100
| 1-100-23 | Средний разряд работы 2,3 |  |  |  | 4: чел.-ч; 5: 94.97; 7: 3.248; 10: 340.41; 12: 1105.64 | [27 empty] | Средний разряд работы 2,3
Н | 999-9900 | Строительный мусор |  |  |  | 4: т; 5: 3.5; 7: 0.1197 | [29 empty] | Строительный мусор
|  | Итого прямые затраты |  |  |  | 12: 1105.64 | [30 empty] | Итого прямые затраты
|  | ФОТ |  |  |  | 12: 1105.64 | [31 empty] | ФОТ
| Пр/812-090.0-1 | НР Проемы (ремонтно-строительные) |  |  |  | 4: %; 5: 90; 7: 90; 12: 995.08 | [31 empty] | НР Проемы (ремонтно-строительные)
| Пр/774-090.0 | СП Проемы (ремонтно-строительные) |  |  |  | 4: %; 5: 47; 7: 47; 12: 519.65 | [31 empty] | СП Проемы (ремонтно-строительные)
|  | Всего по позиции |  |  |  | 10: 76619.01; 12: 2620.37 | [32 empty] | Всего по позиции
47 | ГЭСН10-01-034-08 | Установка в жилых и общественных зданиях оконных блоков из ПВХ профилей: поворотных (откидных, поворотно-откидных) с площадью проема более 2 м2 трехстворчатых, в том числе при наличии створок глухого остекления |  |  |  | 4: 100 м2; 5: 0.43155; 6: 1; 7: 0.43155 | [25 empty] | Установка в жилых и общественных зданиях оконных блоков из ПВХ профилей: поворотных (откидных, поворотно-откидных) с площадью проема более 2 м2 трехстворчатых, в том числе при наличии створок глухого остекления
|  | Объем=(2,63*1,76*8+1,74*1,76*2) / 100 | [38 empty] | Объем=(2,63*1,76*8+1,74*1,76*2) / 100
| 421/пр_2020_п.58_пп.б | При применении сметных норм, включенных в сборники ГЭСН (ФЕР, ТЕР), аналогичных технологическим процессам в новом строительстве, в том числе по возведению новых конструктивных элементов ОЗП=1,15; ЭМ=1,25 к расх.; ЗПМ=1,25; ТЗ=1,15; ТЗМ=1,25
| 1-100-32 | Средний разряд работы 3,2 |  |  |  | чел.-ч | 145.19 | 1.15 | 72.0556 |  |  | 370.81 |  | 26718.93 | [27 empty] | Средний разряд работы 3,2
| 91.06.06-048 | Подъемники одномачтовые, грузоподъемность до 500 кг, высота подъема 45 м |  |  |  | маш.-ч | 0.66 | 1.25 | 0.35603 | 37.32 | 1.55 | 57.85 |  | 20.6 | [27 empty] | Подъемники одномачтовые, грузоподъемность до 500 кг, высота подъема 45 м
| 4-100-030 | ОТм(Зтм) Средний разряд машинистов 3 |  |  |  | чел.-ч | 0.66 | 1.25 | 0.35603 |  |  | 361.69 |  | 128.77 | [28 empty] | ОТм(Зтм) Средний разряд машинистов 3
| 91.14.02-001 | Автомобили бортовые, грузоподъемность до 5 т |  |  |  | маш.-ч | 3.28 | 1.25 | 1.7694 |  |  | 654.02 |  | 1157.2 | [27 empty] | Автомобили бортовые, грузоподъемность до 5 т
| 4-100-040 | ОТм(Зтм) Средний разряд машинистов 4 |  |  |  | чел.-ч | 3.28 | 1.25 | 1.7694 |  |  | 407.28 |  | 720.63 | [28 empty] | ОТм(Зтм) Средний разряд машинистов 4
| 01.7.03.04-0001 | Электроэнергия |  |  |  | 4: кВт-ч; 5: 15.41; 7: 6.6502; 10: 8.98; 12: 59.72 | [27 empty] | Электроэнергия
| 01.7.06.02-0001 | Ленты гидроизоляционные, паропроницаемые бутилкаучуковые, из нетканого материала мембранного типа, с липким покрытием по краям с внутренней стороны и антиадгезионным покрытием, цвет бежевый, ширина 80 мм |  |  |  | м | 306 |  | 132.0549 | 24.39 | 1.52 | 37.07 |  | 4895.28 | [27 empty] | Ленты гидроизоляционные, паропроницаемые бутилкаучуковые, из нетканого материала мембранного типа, с липким покрытием по краям с внутренней стороны и антиадгезионным покрытием, цвет бежевый, ширина 80 мм
| 01.7.06.11-0001 | Ленты предварительно сжатые уплотнительные саморасширяющиеся на основе пенополиуретана, с липким слоем с одной стороны, ширина 10 мм, толщина в сжатом состоянии 4 мм, толщина в расширенном состоянии 20 мм |  |  |  | 10 м | 15.75 |  | 6.7969 | 158.82 | 1.52 | 241.41 |  | 1640.85 | [27 empty] | Ленты предварительно сжатые уплотнительные саморасширяющиеся на основе пенополиуретана, с липким слоем с одной стороны, ширина 10 мм, толщина в сжатом состоянии 4 мм, толщина в расширенном состоянии 20 мм
| 01.7.14.01-0002 | Герметик пенополиуретановый (пена монтажная) универсальный, объем 1000 мл |  |  |  | шт | 53.25 |  | 22.9801 | 241.35 | 1.04 | 251 |  | 5768.02 | [27 empty] | Герметик пенополиуретановый (пена монтажная) универсальный, объем 1000 мл
| 01.7.15.07-0005 | Дюбели стальные рамные монтажные, диаметр 10 мм, длина 130 (132) мм |  |  |  | 10 шт | 40.1 |  | 17.3052 | 92.73 | 1.31 | 121.48 |  | 2102.24 | [27 empty] | Дюбели стальные рамные монтажные, диаметр 10 мм, длина 130 (132) мм
| 11.3.03.15-0021 | Клинья пластиковые монтажные |  |  |  | 100 шт | 8 |  | 3.4524 | 369.8 | 1.06 | 391.99 |  | 1353.31 | [27 empty] | Клинья пластиковые монтажные
Н | 11.3.02.04 | Блоки оконные пластиковые |  |  |  | 4: м2; 5: 100; 7: 43.1552 | [29 empty] | Блоки оконные пластиковые
|  | Итого прямые затраты |  |  |  | 12: 44565.55 | [30 empty] | Итого прямые затраты
|  | ФОТ |  |  |  | 12: 27568.33 | [31 empty] | ФОТ
| Пр/812-010.0-1, Приказ № 812/пр от 21.12.2020 п.25 | НР Деревянные конструкции |  |  |  | 4: %; 5: 108; 6: 0.9; 7: 97.2; 12: 26796.42 | [31 empty] | НР Деревянные конструкции
| Пр/774-010.0, Приказ № 774/пр от 11.12.2020 п.16 | СП Деревянные конструкции |  |  |  | 4: %; 5: 55; 6: 0.85; 7: 46.75; 12: 12888.19 | [31 empty] | СП Деревянные конструкции
|  | Всего по позиции |  |  |  | 10: 195225.98; 12: 84250.16 | [32 empty] | Всего по позиции
47.1 | ФСБЦ-11.3.02.04-0027 Сплит-форма Калужская область на 1 квартал 2026 года.xlsx | Блок оконный из ПВХ-профилей, трехстворчатый, с поворотно-откидной створкой, двухкамерным стеклопакетом толщиной 32 мм, площадь более 3,5 м2 |  |  |  | м2 | 37.0304 | 1 | 37.0304 | 3265.97 | 1.39 | 4539.7 |  | 168106.91 | [25 empty] | Блок оконный из ПВХ-профилей, трехстворчатый, с поворотно-откидной створкой, двухкамерным стеклопакетом толщиной 32 мм, площадь более 3,5 м2
|  | (Деревянные конструкции) | [45 empty] | (Деревянные конструкции)
|  | Объем=2,63*1,76*8 | [38 empty] | Объем=2,63*1,76*8
|  | Всего по позиции |  |  |  | 12: 168106.91 | [32 empty] | Всего по позиции
47.2 | ФСБЦ-11.3.02.04-0032 Сплит-форма Калужская область на 1 квартал 2026 года.xlsx | Блок оконный из ПВХ-профилей, трехстворчатый, с поворотно-откидной створкой, двухкамерным стеклопакетом толщиной 32 мм, площадь от 3,01 до 3,5 м2 |  |  |  | м2 | 6.1248 | 1 | 6.1248 | 4272.87 | 1.39 | 5939.29 |  | 36376.96 | [25 empty] | Блок оконный из ПВХ-профилей, трехстворчатый, с поворотно-откидной створкой, двухкамерным стеклопакетом толщиной 32 мм, площадь от 3,01 до 3,5 м2
|  | (Деревянные конструкции) | [45 empty] | (Деревянные конструкции)
|  | Объем=1,74*1,76*2 | [38 empty] | Объем=1,74*1,76*2
|  | Всего по позиции |  |  |  | 12: 36376.96 | [32 empty] | Всего по позиции
48 | ГЭСН10-01-035-02 | Установка подоконных досок из ПВХ: в панельных стенах |  |  |  | 4: 100 м; 5: 0.263; 6: 1; 7: 0.263 | [25 empty] | Установка подоконных досок из ПВХ: в панельных стенах
|  | Объем=26.3 / 100 | [38 empty] | Объем=26.3 / 100
| 421/пр_2020_п.58_пп.б | При применении сметных норм, включенных в сборники ГЭСН (ФЕР, ТЕР), аналогичных технологическим процессам в новом строительстве, в том числе по возведению новых конструктивных элементов ОЗП=1,15; ЭМ=1,25 к расх.; ЗПМ=1,25; ТЗ=1,15; ТЗМ=1,25
| 1-100-30 | Средний разряд работы 3,0 |  |  |  | чел.-ч | 19.5 | 1.15 | 5.8978 |  |  | 361.69 |  | 2133.17 | [27 empty] | Средний разряд работы 3,0
| 91.06.06-048 | Подъемники одномачтовые, грузоподъемность до 500 кг, высота подъема 45 м |  |  |  | маш.-ч | 0.05 | 1.25 | 0.016438 | 37.32 | 1.55 | 57.85 |  | 0.95 | [27 empty] | Подъемники одномачтовые, грузоподъемность до 500 кг, высота подъема 45 м
| 4-100-030 | ОТм(Зтм) Средний разряд машинистов 3 |  |  |  | чел.-ч | 0.05 | 1.25 | 0.016438 |  |  | 361.69 |  | 5.95 | [28 empty] | ОТм(Зтм) Средний разряд машинистов 3
| 91.14.02-001 | Автомобили бортовые, грузоподъемность до 5 т |  |  |  | маш.-ч | 0.17 | 1.25 | 0.055887 |  |  | 654.02 |  | 36.55 | [27 empty] | Автомобили бортовые, грузоподъемность до 5 т
| 4-100-040 | ОТм(Зтм) Средний разряд машинистов 4 |  |  |  | чел.-ч | 0.17 | 1.25 | 0.055887 |  |  | 407.28 |  | 22.76 | [28 empty] | ОТм(Зтм) Средний разряд машинистов 4
| 01.7.14.01-0002 | Герметик пенополиуретановый (пена монтажная) универсальный, объем 1000 мл |  |  |  | шт | 33.98 |  | 8.9367 | 241.35 | 1.04 | 251 |  | 2243.12 | [27 empty] | Герметик пенополиуретановый (пена монтажная) универсальный, объем 1000 мл
| 11.3.03.15-0021 | Клинья пластиковые монтажные |  |  |  | 100 шт | 4 |  | 1.052 | 369.8 | 1.06 | 391.99 |  | 412.37 | [27 empty] | Клинья пластиковые монтажные
П,Н | 11.3.03.01 | Доски подоконные ПВХ |  |  |  | 4: м; 5: 0; 7: 0 | [29 empty] | Доски подоконные ПВХ
П,Н | 11.3.03.14-1000 | Заглушки торцевые двусторонние к подоконной доске из ПВХ, цвет белый, размеры 40х480 мм |  |  |  | 4: 10 шт; 5: 0; 7: 0 | [29 empty] | Заглушки торцевые двусторонние к подоконной доске из ПВХ, цвет белый, размеры 40х480 мм
|  | Итого прямые затраты |  |  |  | 12: 4854.87 | [30 empty] | Итого прямые затраты
|  | ФОТ |  |  |  | 12: 2161.88 | [31 empty] | ФОТ
| Пр/812-010.0-1, Приказ № 812/пр от 21.12.2020 п.25 | НР Деревянные конструкции |  |  |  | 4: %; 5: 108; 6: 0.9; 7: 97.2; 12: 2101.35 | [31 empty] | НР Деревянные конструкции
| Пр/774-010.0, Приказ № 774/пр от 11.12.2020 п.16 | СП Деревянные конструкции |  |  |  | 4: %; 5: 55; 6: 0.85; 7: 46.75; 12: 1010.68 | [31 empty] | СП Деревянные конструкции
|  | Всего по позиции |  |  |  | 10: 30292.4; 12: 7966.9 | [32 empty] | Всего по позиции
48.1 | ФСБЦ-11.3.03.01-0004 Сплит-форма Калужская область на 1 квартал 2026 года.xlsx | Доска подоконная из ПВХ, ширина 250 мм |  |  |  | м | 26.3 | 1 | 26.3 | 203.11 | 1.39 | 282.32 |  | 7425.02 | [25 empty] | Доска подоконная из ПВХ, ширина 250 мм
|  | (Деревянные конструкции) | [45 empty] | (Деревянные конструкции)
|  | Всего по позиции |  |  |  | 12: 7425.02 | [32 empty] | Всего по позиции
48.2 | ФСБЦ-11.3.03.14-1000 Сплит-форма Калужская область на 1 квартал 2026 года.xlsx | Заглушки торцевые двусторонние к подоконной доске из ПВХ, цвет белый, размеры 40х480 мм |  |  |  | 10 шт | 0.1 | 1 | 0.1 | 326.12 | 1.06 | 345.69 |  | 34.57 | [25 empty] | Заглушки торцевые двусторонние к подоконной доске из ПВХ, цвет белый, размеры 40х480 мм
|  | (Деревянные конструкции) | [45 empty] | (Деревянные конструкции)
|  | Объем=1 / 10 | [38 empty] | Объем=1 / 10
|  | Всего по позиции |  |  |  | 12: 34.57 | [32 empty] | Всего по позиции
49 | ГЭСНр58-01-020-01 | Смена обделок из листовой стали (поясков, сандриков, отливов, карнизов) шириной: до 0,4 м |  |  |  | 4: 100 м; 5: 0.2454; 6: 1; 7: 0.2454 | [25 empty] | Смена обделок из листовой стали (поясков, сандриков, отливов, карнизов) шириной: до 0,4 м
|  | Объем=24,54 / 100 | [38 empty] | Объем=24,54 / 100
| 1-100-30 | Средний разряд работы 3,0 |  |  |  | 4: чел.-ч; 5: 41.41; 7: 10.162; 10: 361.69; 12: 3675.5 | [27 empty] | Средний разряд работы 3,0
| 91.06.06-048 | Подъемники одномачтовые, грузоподъемность до 500 кг, высота подъема 45 м |  |  |  | маш.-ч | 0.08 |  | 0.019632 | 37.32 | 1.55 | 57.85 |  | 1.14 | [27 empty] | Подъемники одномачтовые, грузоподъемность до 500 кг, высота подъема 45 м
| 4-100-030 | ОТм(Зтм) Средний разряд машинистов 3 |  |  |  | 4: чел.-ч; 5: 0.08; 7: 0.019632; 10: 361.69; 12: 7.1 | [28 empty] | ОТм(Зтм) Средний разряд машинистов 3
| 91.14.02-001 | Автомобили бортовые, грузоподъемность до 5 т |  |  |  | 4: маш.-ч; 5: 0.04; 7: 0.009816; 10: 654.02; 12: 6.42 | [27 empty] | Автомобили бортовые, грузоподъемность до 5 т
| 4-100-040 | ОТм(Зтм) Средний разряд машинистов 4 |  |  |  | 4: чел.-ч; 5: 0.04; 7: 0.009816; 10: 407.28; 12: 4 | [28 empty] | ОТм(Зтм) Средний разряд машинистов 4
| 01.7.15.06-0111 | Гвозди строительные |  |  |  | т | 0.004 |  | 0.0009816 | 70296.2 | 1.31 | 92088.02 |  | 90.39 | [27 empty] | Гвозди строительные
| 08.3.03.05-0001 | Проволока канатная оцинкованная, диаметр 2,6 мм |  |  |  | т | 0.006 |  | 0.0014724 | 149930.17 | 0.95 | 142433.66 |  | 209.72 | [27 empty] | Проволока канатная оцинкованная, диаметр 2,6 мм
Н | 08.3.05.05 | Сталь листовая оцинкованная |  |  |  | 4: т; 5: 0.184; 7: 0.045154 | [29 empty] | Сталь листовая оцинкованная
Н | 999-9900 | Строительный мусор |  |  |  | 4: т; 5: 0.224; 7: 0.05497 | [29 empty] | Строительный мусор
|  | Итого прямые затраты |  |  |  | 12: 3994.27 | [30 empty] | Итого прямые затраты
|  | ФОТ |  |  |  | 12: 3686.6 | [31 empty] | ФОТ
| Пр/812-092.0-1 | НР Крыши, кровли (ремонтно-строительные) |  |  |  | 4: %; 5: 90; 7: 90; 12: 3317.94 | [31 empty] | НР Крыши, кровли (ремонтно-строительные)
| Пр/774-092.0 | СП Крыши, кровли (ремонтно-строительные) |  |  |  | 4: %; 5: 46; 7: 46; 12: 1695.84 | [31 empty] | СП Крыши, кровли (ремонтно-строительные)
|  | Всего по позиции |  |  |  | 10: 36707.62; 12: 9008.05 | [32 empty] | Всего по позиции
49.1 | ФСБЦ-08.1.02.03-0021 Сплит-форма Калужская область на 1 квартал 2026 года.xlsx | Водоотлив оконный из оцинкованной стали с полимерным покрытием, полка крепления 20 мм, ширина отлива 250 мм, капинос размером 20х20 мм, толщина стали 0,5 мм |  |  |  | м | 24.54 | 1 | 24.54 | 419.8 | 1 | 419.8 |  | 10301.89 | [25 empty] | Водоотлив оконный из оцинкованной стали с полимерным покрытием, полка крепления 20 мм, ширина отлива 250 мм, капинос размером 20х20 мм, толщина стали 0,5 мм
|  | (Крыши, кровли (ремонтно-строительные)) | [45 empty] | (Крыши, кровли (ремонтно-строительные))
|  | Всего по позиции |  |  |  | 12: 10301.89 | [32 empty] | Всего по позиции
ДВЕРНЫЕ ПРОЕМЫ | [38 empty] | ДВЕРНЫЕ ПРОЕМЫ
50 | ГЭСНр56-01-011-01 | Снятие наличников |  |  |  | 4: 100 м; 5: 0.1734; 6: 1; 7: 0.1734 | [25 empty] | Снятие наличников
|  | Объем=17,34 / 100 | [38 empty] | Объем=17,34 / 100
| 1-100-22 | Средний разряд работы 2,2 |  |  |  | 4: чел.-ч; 5: 4.21; 7: 0.73001; 10: 337.37; 12: 246.28 | [27 empty] | Средний разряд работы 2,2
Н | 999-9900 | Строительный мусор |  |  |  | 4: т; 5: 0.4; 7: 0.06936 | [29 empty] | Строительный мусор
|  | Итого прямые затраты |  |  |  | 12: 246.28 | [30 empty] | Итого прямые затраты
|  | ФОТ |  |  |  | 12: 246.28 | [31 empty] | ФОТ
| Пр/812-090.0-1 | НР Проемы (ремонтно-строительные) |  |  |  | 4: %; 5: 90; 7: 90; 12: 221.65 | [31 empty] | НР Проемы (ремонтно-строительные)
| Пр/774-090.0 | СП Проемы (ремонтно-строительные) |  |  |  | 4: %; 5: 47; 7: 47; 12: 115.75 | [31 empty] | СП Проемы (ремонтно-строительные)
|  | Всего по позиции |  |  |  | 10: 3366.09; 12: 583.68 | [32 empty] | Всего по позиции
51 | ГЭСН10-01-049-02 | Установка: дверного доводчикаДЕМОНТАЖ) |  |  |  | 4: 100 шт; 5: 0.01; 6: 1; 7: 0.01 | [25 empty] | Установка: дверного доводчикаДЕМОНТАЖ)
|  | Объем=1 / 100 | [38 empty] | Объем=1 / 100
| 571/пр_2022_п.83_т.2_стр.2_стб.3 | Демонтаж (разборка) сборных деревянных конструкций ОЗП=0,8; ЭМ=0,8 к расх.; ЗПМ=0,8; МАТ=0 к расх.; ТЗ=0,8; ТЗМ=0,8
| 1-100-39 | Средний разряд работы 3,9 |  |  |  | чел.-ч | 26.56 | 0.8 | 0.21248 |  |  | 402.72 |  | 85.57 | [27 empty] | Средний разряд работы 3,9
| 91.05.05-015 | Краны на автомобильном ходу, грузоподъемность 16 т |  |  |  | маш.-ч | 0.09 | 0.8 | 0.00072 |  |  | 1651.19 |  | 1.19 | [27 empty] | Краны на автомобильном ходу, грузоподъемность 16 т
| 4-100-060 | ОТм(Зтм) Средний разряд машинистов 6 |  |  |  | чел.-ч | 0.09 | 0.8 | 0.00072 |  |  | 547.09 |  | 0.39 | [28 empty] | ОТм(Зтм) Средний разряд машинистов 6
| 91.14.02-001 | Автомобили бортовые, грузоподъемность до 5 т |  |  |  | маш.-ч | 0.05 | 0.8 | 0.0004 |  |  | 654.02 |  | 0.26 | [27 empty] | Автомобили бортовые, грузоподъемность до 5 т
| 4-100-040 | ОТм(Зтм) Средний разряд машинистов 4 |  |  |  | чел.-ч | 0.05 | 0.8 | 0.0004 |  |  | 407.28 |  | 0.16 | [28 empty] | ОТм(Зтм) Средний разряд машинистов 4
| 01.7.03.04-0001 | Электроэнергия |  |  |  | кВт-ч | 5.5 | 0 | 0 |  |  | 8.98 |  | 0 | [27 empty] | Электроэнергия
Н | 01.7.04.01 | Доводчики дверные |  |  |  | 4: шт; 5: 100; 6: 0; 7: 0 | [29 empty] | Доводчики дверные
|  | Итого прямые затраты |  |  |  | 12: 87.57 | [30 empty] | Итого прямые затраты
|  | ФОТ |  |  |  | 12: 86.12 | [31 empty] | ФОТ
| Пр/812-010.0-1, Приказ № 812/пр от 21.12.2020 п.25 | НР Деревянные конструкции |  |  |  | 4: %; 5: 108; 7: 108; 12: 93.01 | [31 empty] | НР Деревянные конструкции
| Пр/774-010.0, Приказ № 774/пр от 11.12.2020 п.16 | СП Деревянные конструкции |  |  |  | 4: %; 5: 55; 7: 55; 12: 47.37 | [31 empty] | СП Деревянные конструкции
|  | Всего по позиции |  |  |  | 10: 22795; 12: 227.95 | [32 empty] | Всего по позиции
52 | ГЭСНр56-01-010-01 | Снятие дверных полотен |  |  |  | 4: 100 м2; 5: 0.0884; 6: 1; 7: 0.0884 | [25 empty] | Снятие дверных полотен
|  | Объем=8,84 / 100 | [38 empty] | Объем=8,84 / 100
| 1-100-22 | Средний разряд работы 2,2 |  |  |  | 4: чел.-ч; 5: 36.28; 7: 3.2072; 10: 337.37; 12: 1082 | [27 empty] | Средний разряд работы 2,2
Н | 999-9900 | Строительный мусор |  |  |  | 4: т; 5: 1.18; 7: 0.10431 | [29 empty] | Строительный мусор
|  | Итого прямые затраты |  |  |  | 12: 1082 | [30 empty] | Итого прямые затраты
|  | ФОТ |  |  |  | 12: 1082 | [31 empty] | ФОТ
| Пр/812-090.0-1 | НР Проемы (ремонтно-строительные) |  |  |  | 4: %; 5: 90; 7: 90; 12: 973.8 | [31 empty] | НР Проемы (ремонтно-строительные)
| Пр/774-090.0 | СП Проемы (ремонтно-строительные) |  |  |  | 4: %; 5: 47; 7: 47; 12: 508.54 | [31 empty] | СП Проемы (ремонтно-строительные)
|  | Всего по позиции |  |  |  | 10: 29008.37; 12: 2564.34 | [32 empty] | Всего по позиции
53 | ГЭСНр56-01-009-01 | Демонтаж дверных коробок: в каменных стенах с отбивкой штукатурки в откосах |  |  |  | 4: 100 шт; 5: 0.03; 6: 1; 7: 0.03 | [25 empty] | Демонтаж дверных коробок: в каменных стенах с отбивкой штукатурки в откосах
|  | Объем=3 / 100 | [38 empty] | Объем=3 / 100
| 1-100-23 | Средний разряд работы 2,3 |  |  |  | 4: чел.-ч; 5: 179.3; 7: 5.379; 10: 340.41; 12: 1831.07 | [27 empty] | Средний разряд работы 2,3
| 91.18.01-508 | Компрессоры винтовые передвижные с электродвигателем, давление до 1 МПа (10 атм), производительность до 5 м3/мин |  |  |  | маш.-ч | 3.97 |  | 0.1191 | 115.43 | 1.68 | 193.92 |  | 23.1 | [27 empty] | Компрессоры винтовые передвижные с электродвигателем, давление до 1 МПа (10 атм), производительность до 5 м3/мин
| 91.21.10-002 | Молотки отбойные пневматические при работе от передвижных компрессоров |  |  |  | маш.-ч | 7.93 |  | 0.2379 | 2.11 | 1.43 | 3.02 |  | 0.72 | [27 empty] | Молотки отбойные пневматические при работе от передвижных компрессоров
Н | 999-9900 | Строительный мусор |  |  |  | 4: т; 5: 10.5; 7: 0.315 | [29 empty] | Строительный мусор
|  | Итого прямые затраты |  |  |  | 12: 1854.89 | [30 empty] | Итого прямые затраты
|  | ФОТ |  |  |  | 12: 1831.07 | [31 empty] | ФОТ
| Пр/812-090.0-1 | НР Проемы (ремонтно-строительные) |  |  |  | 4: %; 5: 90; 7: 90; 12: 1647.96 | [31 empty] | НР Проемы (ремонтно-строительные)
| Пр/774-090.0 | СП Проемы (ремонтно-строительные) |  |  |  | 4: %; 5: 47; 7: 47; 12: 860.6 | [31 empty] | СП Проемы (ремонтно-строительные)
|  | Всего по позиции |  |  |  | 10: 145448.33; 12: 4363.45 | [32 empty] | Всего по позиции
54 | ГЭСН10-01-047-01 | Установка блоков из ПВХ в наружных и внутренних дверных проемах: в каменных стенах площадью проема до 3 м2 |  |  |  | 4: 100 м2; 5: 0.0208; 6: 1; 7: 0.0208 | [25 empty] | Установка блоков из ПВХ в наружных и внутренних дверных проемах: в каменных стенах площадью проема до 3 м2
|  | Объем=(2,08*1) / 100 | [38 empty] | Объем=(2,08*1) / 100
| 421/пр_2020_п.58_пп.б | При применении сметных норм, включенных в сборники ГЭСН (ФЕР, ТЕР), аналогичных технологическим процессам в новом строительстве, в том числе по возведению новых конструктивных элементов ОЗП=1,15; ЭМ=1,25 к расх.; ЗПМ=1,25; ТЗ=1,15; ТЗМ=1,25
| 1-100-33 | Средний разряд работы 3,3 |  |  |  | чел.-ч | 199.01 | 1.15 | 4.7603 |  |  | 375.37 |  | 1786.88 | [27 empty] | Средний разряд работы 3,3
| 91.06.06-048 | Подъемники одномачтовые, грузоподъемность до 500 кг, высота подъема 45 м |  |  |  | маш.-ч | 1.05 | 1.25 | 0.0273 | 37.32 | 1.55 | 57.85 |  | 1.58 | [27 empty] | Подъемники одномачтовые, грузоподъемность до 500 кг, высота подъема 45 м
| 4-100-030 | ОТм(Зтм) Средний разряд машинистов 3 |  |  |  | чел.-ч | 1.05 | 1.25 | 0.0273 |  |  | 361.69 |  | 9.87 | [28 empty] | ОТм(Зтм) Средний разряд машинистов 3
| 91.14.02-001 | Автомобили бортовые, грузоподъемность до 5 т |  |  |  | маш.-ч | 3.28 | 1.25 | 0.08528 |  |  | 654.02 |  | 55.77 | [27 empty] | Автомобили бортовые, грузоподъемность до 5 т
| 4-100-040 | ОТм(Зтм) Средний разряд машинистов 4 |  |  |  | чел.-ч | 3.28 | 1.25 | 0.08528 |  |  | 407.28 |  | 34.73 | [28 empty] | ОТм(Зтм) Средний разряд машинистов 4
| 01.7.03.04-0001 | Электроэнергия |  |  |  | 4: кВт-ч; 5: 24.39; 7: 0.50731; 10: 8.98; 12: 4.56 | [27 empty] | Электроэнергия
| 01.7.06.02-0001 | Ленты гидроизоляционные, паропроницаемые бутилкаучуковые, из нетканого материала мембранного типа, с липким покрытием по краям с внутренней стороны и антиадгезионным покрытием, цвет бежевый, ширина 80 мм |  |  |  | м | 445 |  | 9.256 | 24.39 | 1.52 | 37.07 |  | 343.12 | [27 empty] | Ленты гидроизоляционные, паропроницаемые бутилкаучуковые, из нетканого материала мембранного типа, с липким покрытием по краям с внутренней стороны и антиадгезионным покрытием, цвет бежевый, ширина 80 мм
| 01.7.06.11-0001 | Ленты предварительно сжатые уплотнительные саморасширяющиеся на основе пенополиуретана, с липким слоем с одной стороны, ширина 10 мм, толщина в сжатом состоянии 4 мм, толщина в расширенном состоянии 20 мм |  |  |  | 10 м | 29.3 |  | 0.60944 | 158.82 | 1.52 | 241.41 |  | 147.12 | [27 empty] | Ленты предварительно сжатые уплотнительные саморасширяющиеся на основе пенополиуретана, с липким слоем с одной стороны, ширина 10 мм, толщина в сжатом состоянии 4 мм, толщина в расширенном состоянии 20 мм
| 01.7.14.01-0002 | Герметик пенополиуретановый (пена монтажная) универсальный, объем 1000 мл |  |  |  | шт | 92.63 |  | 1.9267 | 241.35 | 1.04 | 251 |  | 483.6 | [27 empty] | Герметик пенополиуретановый (пена монтажная) универсальный, объем 1000 мл
| 01.7.15.07-0005 | Дюбели стальные рамные монтажные, диаметр 10 мм, длина 130 (132) мм |  |  |  | 10 шт | 65.2 |  | 1.3562 | 92.73 | 1.31 | 121.48 |  | 164.75 | [27 empty] | Дюбели стальные рамные монтажные, диаметр 10 мм, длина 130 (132) мм
| 11.3.03.15-0021 | Клинья пластиковые монтажные |  |  |  | 100 шт | 8 |  | 0.1664 | 369.8 | 1.06 | 391.99 |  | 65.23 | [27 empty] | Клинья пластиковые монтажные
Н | 11.3.01.02 | Блоки дверные входные из поливинилхлоридных профилей |  |  |  | 4: м2; 5: 100; 7: 2.08 | [29 empty] | Блоки дверные входные из поливинилхлоридных профилей
|  | Итого прямые затраты |  |  |  | 12: 3097.21 | [30 empty] | Итого прямые затраты
|  | ФОТ |  |  |  | 12: 1831.48 | [31 empty] | ФОТ
| Пр/812-010.0-1, Приказ № 812/пр от 21.12.2020 п.25 | НР Деревянные конструкции |  |  |  | 4: %; 5: 108; 6: 0.9; 7: 97.2; 12: 1780.2 | [31 empty] | НР Деревянные конструкции
| Пр/774-010.0, Приказ № 774/пр от 11.12.2020 п.16 | СП Деревянные конструкции |  |  |  | 4: %; 5: 55; 6: 0.85; 7: 46.75; 12: 856.22 | [31 empty] | СП Деревянные конструкции
|  | Всего по позиции |  |  |  | 10: 275655.29; 12: 5733.63 | [32 empty] | Всего по позиции
54.1 | ФСБЦ-11.3.01.02-0010 Сплит-форма Калужская область на 1 квартал 2026 года.xlsx | Блок дверной входной из ПВХ-профилей, с простой коробкой, однопольный, с офисной фурнитурой, без стеклопакета по типу «сэндвич», площадь более 2 м2 |  |  |  | м2 | 2.08 | 1 | 2.08 | 8013.93 | 1.32 | 10578.39 |  | 22003.05 | [25 empty] | Блок дверной входной из ПВХ-профилей, с простой коробкой, однопольный, с офисной фурнитурой, без стеклопакета по типу «сэндвич», площадь более 2 м2
|  | (Деревянные конструкции) | [45 empty] | (Деревянные конструкции)
|  | Всего по позиции |  |  |  | 12: 22003.05 | [32 empty] | Всего по позиции
55 | ГЭСН10-01-047-02 | Установка блоков из ПВХ в наружных и внутренних дверных проемах: в каменных стенах площадью проема более 3 м2 |  |  |  | 4: 100 м2; 5: 0.067598; 6: 1; 7: 0.067598 | [25 empty] | Установка блоков из ПВХ в наружных и внутренних дверных проемах: в каменных стенах площадью проема более 3 м2
|  | Объем=(2,35*1,46+2,28*1,46) / 100 | [38 empty] | Объем=(2,35*1,46+2,28*1,46) / 100
| 421/пр_2020_п.58_пп.б | При применении сметных норм, включенных в сборники ГЭСН (ФЕР, ТЕР), аналогичных технологическим процессам в новом строительстве, в том числе по возведению новых конструктивных элементов ОЗП=1,15; ЭМ=1,25 к расх.; ЗПМ=1,25; ТЗ=1,15; ТЗМ=1,25
| 1-100-32 | Средний разряд работы 3,2 |  |  |  | чел.-ч | 122.57 | 1.15 | 9.5283 |  |  | 370.81 |  | 3533.19 | [27 empty] | Средний разряд работы 3,2
| 91.06.06-048 | Подъемники одномачтовые, грузоподъемность до 500 кг, высота подъема 45 м |  |  |  | маш.-ч | 0.52 | 1.25 | 0.043939 | 37.32 | 1.55 | 57.85 |  | 2.54 | [27 empty] | Подъемники одномачтовые, грузоподъемность до 500 кг, высота подъема 45 м
| 4-100-030 | ОТм(Зтм) Средний разряд машинистов 3 |  |  |  | чел.-ч | 0.52 | 1.25 | 0.043939 |  |  | 361.69 |  | 15.89 | [28 empty] | ОТм(Зтм) Средний разряд машинистов 3
| 91.14.02-001 | Автомобили бортовые, грузоподъемность до 5 т |  |  |  | маш.-ч | 3.28 | 1.25 | 0.27715 |  |  | 654.02 |  | 181.26 | [27 empty] | Автомобили бортовые, грузоподъемность до 5 т
| 4-100-040 | ОТм(Зтм) Средний разряд машинистов 4 |  |  |  | чел.-ч | 3.28 | 1.25 | 0.27715 |  |  | 407.28 |  | 112.88 | [28 empty] | ОТм(Зтм) Средний разряд машинистов 4
| 01.7.03.04-0001 | Электроэнергия |  |  |  | 4: кВт-ч; 5: 11.63; 7: 0.78616; 10: 8.98; 12: 7.06 | [27 empty] | Электроэнергия
| 01.7.06.02-0001 | Ленты гидроизоляционные, паропроницаемые бутилкаучуковые, из нетканого материала мембранного типа, с липким покрытием по краям с внутренней стороны и антиадгезионным покрытием, цвет бежевый, ширина 80 мм |  |  |  | м | 258 |  | 17.4403 | 24.39 | 1.52 | 37.07 |  | 646.51 | [27 empty] | Ленты гидроизоляционные, паропроницаемые бутилкаучуковые, из нетканого материала мембранного типа, с липким покрытием по краям с внутренней стороны и антиадгезионным покрытием, цвет бежевый, ширина 80 мм
| 01.7.06.11-0001 | Ленты предварительно сжатые уплотнительные саморасширяющиеся на основе пенополиуретана, с липким слоем с одной стороны, ширина 10 мм, толщина в сжатом состоянии 4 мм, толщина в расширенном состоянии 20 мм |  |  |  | 10 м | 15.1 |  | 1.0207 | 158.82 | 1.52 | 241.41 |  | 246.41 | [27 empty] | Ленты предварительно сжатые уплотнительные саморасширяющиеся на основе пенополиуретана, с липким слоем с одной стороны, ширина 10 мм, толщина в сжатом состоянии 4 мм, толщина в расширенном состоянии 20 мм
| 01.7.14.01-0002 | Герметик пенополиуретановый (пена монтажная) универсальный, объем 1000 мл |  |  |  | шт | 52.73 |  | 3.5644 | 241.35 | 1.04 | 251 |  | 894.68 | [27 empty] | Герметик пенополиуретановый (пена монтажная) универсальный, объем 1000 мл
| 01.7.15.07-0005 | Дюбели стальные рамные монтажные, диаметр 10 мм, длина 130 (132) мм |  |  |  | 10 шт | 31.1 |  | 2.1023 | 92.73 | 1.31 | 121.48 |  | 255.39 | [27 empty] | Дюбели стальные рамные монтажные, диаметр 10 мм, длина 130 (132) мм
| 11.3.03.15-0021 | Клинья пластиковые монтажные |  |  |  | 100 шт | 8 |  | 0.54078 | 369.8 | 1.06 | 391.99 |  | 211.98 | [27 empty] | Клинья пластиковые монтажные
Н | 11.3.01.02 | Блоки дверные входные из поливинилхлоридных профилей |  |  |  | 4: м2; 5: 100; 7: 6.7598 | [29 empty] | Блоки дверные входные из поливинилхлоридных профилей
|  | Итого прямые затраты |  |  |  | 12: 6107.79 | [30 empty] | Итого прямые затраты
|  | ФОТ |  |  |  | 12: 3661.96 | [31 empty] | ФОТ
| Пр/812-010.0-1, Приказ № 812/пр от 21.12.2020 п.25 | НР Деревянные конструкции |  |  |  | 4: %; 5: 108; 6: 0.9; 7: 97.2; 12: 3559.43 | [31 empty] | НР Деревянные конструкции
| Пр/774-010.0, Приказ № 774/пр от 11.12.2020 п.16 | СП Деревянные конструкции |  |  |  | 4: %; 5: 55; 6: 0.85; 7: 46.75; 12: 1711.97 | [31 empty] | СП Деревянные конструкции
|  | Всего по позиции |  |  |  | 10: 168336.19; 12: 11379.19 | [32 empty] | Всего по позиции
55.1 | ТЦ_11.3.01.02_36_3663162192_17.03.2026_02_2.1 КА п.2.1 | Дверь ПВХ Профиль Grunder 60 мм.Цвет белый.Сэндвич 24 мм, белый 2280*1460 |  |  |  | м2 | 3.3288 | 1 | 3.3288 |  |  | 12382.25 |  | 41218.03 | [25 empty] | Дверь ПВХ Профиль Grunder 60 мм.Цвет белый.Сэндвич 24 мм, белый 2280*1460
|  | (Деревянные конструкции) | [45 empty] | (Деревянные конструкции)
|  | Объем=2,28*1,46 | [38 empty] | Объем=2,28*1,46
|  | Всего по позиции |  |  |  | 12: 41218.03 | [32 empty] | Всего по позиции
55.2 | ТЦ_11.3.01.02_46_4632247000_17.03.2026_02_3.2 КА п.3.2 | Дверь ПВХ ДВЕРНЫЕ СИСТЕМЫ МЕЖКОМНАТНЫЕ ДВЕРИ 60 мм GR-60 межкомнат Белый Сэндвич 24 мм белыйДверь межкомнатная штульповая основная 2350*1460 |  |  |  | м2 | 3.431 | 1 | 3.431 |  |  | 12378.93 |  | 42472.11 | [25 empty] | Дверь ПВХ ДВЕРНЫЕ СИСТЕМЫ МЕЖКОМНАТНЫЕ ДВЕРИ 60 мм GR-60 межкомнат Белый Сэндвич 24 мм белыйДверь межкомнатная штульповая основная 2350*1460
|  | (Деревянные конструкции) | [45 empty] | (Деревянные конструкции)
|  | Объем=2,35*1,46 | [38 empty] | Объем=2,35*1,46
|  | Всего по позиции |  |  |  | 12: 42472.11 | [32 empty] | Всего по позиции
56 | ГЭСН10-01-049-02 | Установка: дверного доводчика |  |  |  | 4: 100 шт; 5: 0.01; 6: 1; 7: 0.01 | [25 empty] | Установка: дверного доводчика
|  | Объем=1 / 100 | [38 empty] | Объем=1 / 100
| 1-100-39 | Средний разряд работы 3,9 |  |  |  | 4: чел.-ч; 5: 26.56; 7: 0.2656; 10: 402.72; 12: 106.96 | [27 empty] | Средний разряд работы 3,9
| 91.05.05-015 | Краны на автомобильном ходу, грузоподъемность 16 т |  |  |  | 4: маш.-ч; 5: 0.09; 7: 0.0009; 10: 1651.19; 12: 1.49 | [27 empty] | Краны на автомобильном ходу, грузоподъемность 16 т
| 4-100-060 | ОТм(Зтм) Средний разряд машинистов 6 |  |  |  | 4: чел.-ч; 5: 0.09; 7: 0.0009; 10: 547.09; 12: 0.49 | [28 empty] | ОТм(Зтм) Средний разряд машинистов 6
| 91.14.02-001 | Автомобили бортовые, грузоподъемность до 5 т |  |  |  | 4: маш.-ч; 5: 0.05; 7: 0.0005; 10: 654.02; 12: 0.33 | [27 empty] | Автомобили бортовые, грузоподъемность до 5 т
| 4-100-040 | ОТм(Зтм) Средний разряд машинистов 4 |  |  |  | 4: чел.-ч; 5: 0.05; 7: 0.0005; 10: 407.28; 12: 0.2 | [28 empty] | ОТм(Зтм) Средний разряд машинистов 4
| 01.7.03.04-0001 | Электроэнергия |  |  |  | 4: кВт-ч; 5: 5.5; 7: 0.055; 10: 8.98; 12: 0.49 | [27 empty] | Электроэнергия
Н | 01.7.04.01 | Доводчики дверные |  |  |  | 4: шт; 5: 100; 7: 1 | [29 empty] | Доводчики дверные
|  | Итого прямые затраты |  |  |  | 12: 109.96 | [30 empty] | Итого прямые затраты
|  | ФОТ |  |  |  | 12: 107.65 | [31 empty] | ФОТ
| Пр/812-010.0-1, Приказ № 812/пр от 21.12.2020 п.25 | НР Деревянные конструкции |  |  |  | 4: %; 5: 108; 6: 0.9; 7: 97.2; 12: 104.64 | [31 empty] | НР Деревянные конструкции
| Пр/774-010.0, Приказ № 774/пр от 11.12.2020 п.16 | СП Деревянные конструкции |  |  |  | 4: %; 5: 55; 6: 0.85; 7: 46.75; 12: 50.33 | [31 empty] | СП Деревянные конструкции
|  | Всего по позиции |  |  |  | 10: 26493; 12: 264.93 | [32 empty] | Всего по позиции
56.1 | ФСБЦ-01.7.04.01-1006 Сплит-форма Калужская область на 1 квартал 2026 года.xlsx | Доводчик дверной рычажный для распашных дверей шириной до 1250 мм, масса двери до 120 кг |  |  |  | шт | 1 | 1 | 1 | 2291.5 | 1.12 | 2566.48 |  | 2566.48 | [25 empty] | Доводчик дверной рычажный для распашных дверей шириной до 1250 мм, масса двери до 120 кг
|  | (Деревянные конструкции) | [45 empty] | (Деревянные конструкции)
|  | Всего по позиции |  |  |  | 12: 2566.48 | [32 empty] | Всего по позиции
57 | ГЭСН10-01-060-01 | Установка и крепление наличников |  |  |  | 4: 100 м; 5: 0.1734; 6: 1; 7: 0.1734 | [25 empty] | Установка и крепление наличников
|  | Объем=17.34 / 100 | [38 empty] | Объем=17.34 / 100
| 421/пр_2020_п.58_пп.б | При применении сметных норм, включенных в сборники ГЭСН (ФЕР, ТЕР), аналогичных технологическим процессам в новом строительстве, в том числе по возведению новых конструктивных элементов ОЗП=1,15; ЭМ=1,25 к расх.; ЗПМ=1,25; ТЗ=1,15; ТЗМ=1,25
| 1-100-25 | Средний разряд работы 2,5 |  |  |  | чел.-ч | 7.82 | 1.15 | 1.5594 |  |  | 346.49 |  | 540.31 | [27 empty] | Средний разряд работы 2,5
| 91.14.02-001 | Автомобили бортовые, грузоподъемность до 5 т |  |  |  | маш.-ч | 0.04 | 1.25 | 0.00867 |  |  | 654.02 |  | 5.67 | [27 empty] | Автомобили бортовые, грузоподъемность до 5 т
| 4-100-040 | ОТм(Зтм) Средний разряд машинистов 4 |  |  |  | чел.-ч | 0.04 | 1.25 | 0.00867 |  |  | 407.28 |  | 3.53 | [28 empty] | ОТм(Зтм) Средний разряд машинистов 4
| 01.7.15.06-0111 | Гвозди строительные |  |  |  | т | 0.00071 |  | 0.0001231 | 70296.2 | 1.31 | 92088.02 |  | 11.34 | [27 empty] | Гвозди строительные
Н | 11.1.01.10 | Наличники |  |  |  | 4: м; 5: 112; 7: 19.4208 | [29 empty] | Наличники
|  | Итого прямые затраты |  |  |  | 12: 560.85 | [30 empty] | Итого прямые затраты
|  | ФОТ |  |  |  | 12: 543.84 | [31 empty] | ФОТ
| Пр/812-010.0-1, Приказ № 812/пр от 21.12.2020 п.25 | НР Деревянные конструкции |  |  |  | 4: %; 5: 108; 6: 0.9; 7: 97.2; 12: 528.61 | [31 empty] | НР Деревянные конструкции
| Пр/774-010.0, Приказ № 774/пр от 11.12.2020 п.16 | СП Деревянные конструкции |  |  |  | 4: %; 5: 55; 6: 0.85; 7: 46.75; 12: 254.25 | [31 empty] | СП Деревянные конструкции
|  | Всего по позиции |  |  |  | 10: 7749.19; 12: 1343.71 | [32 empty] | Всего по позиции
57.1 | ТЦ_11.3.03.15_46_4632247000_17.03.2026_02_4.2 КА п.4.2 | Наличник ПВХ Идеал |  |  |  | м | 19.4208 | 1 | 19.4208 |  |  | 132.28 |  | 2568.98 | [25 empty] | Наличник ПВХ Идеал
|  | (Деревянные конструкции) | [45 empty] | (Деревянные конструкции)
|  | Всего по позиции |  |  |  | 12: 2568.98 | [32 empty] | Всего по позиции
58 | ГЭСН15-01-050-04 | Облицовка оконных и дверных откосов декоративным бумажно-слоистым пластиком или листами из синтетических материалов на клее |  |  |  | 4: 100 м2; 5: 0.0259; 6: 1; 7: 0.0259 | [25 empty] | Облицовка оконных и дверных откосов декоративным бумажно-слоистым пластиком или листами из синтетических материалов на клее
|  | Объем=2.59 / 100 | [38 empty] | Объем=2.59 / 100
| 421/пр_2020_п.58_пп.б | При применении сметных норм, включенных в сборники ГЭСН (ФЕР, ТЕР), аналогичных технологическим процессам в новом строительстве, в том числе по возведению новых конструктивных элементов ОЗП=1,15; ЭМ=1,25 к расх.; ЗПМ=1,25; ТЗ=1,15; ТЗМ=1,25
| 1-100-35 | Средний разряд работы 3,5 |  |  |  | чел.-ч | 167.68 | 1.15 | 4.9943 |  |  | 384.48 |  | 1920.23 | [27 empty] | Средний разряд работы 3,5
| 91.06.05-013 | Автопогрузчики вилочные, грузоподъемность 2 т |  |  |  | маш.-ч | 0.017 | 1.25 | 0.0005504 |  |  | 476.35 |  | 0.26 | [27 empty] | Автопогрузчики вилочные, грузоподъемность 2 т
| 4-100-040 | ОТм(Зтм) Средний разряд машинистов 4 |  |  |  | чел.-ч | 0.017 | 1.25 | 0.0005504 |  |  | 407.28 |  | 0.22 | [28 empty] | ОТм(Зтм) Средний разряд машинистов 4
| 91.06.06-048 | Подъемники одномачтовые, грузоподъемность до 500 кг, высота подъема 45 м |  |  |  | маш.-ч | 0.093 | 1.25 | 0.0030109 | 37.32 | 1.55 | 57.85 |  | 0.17 | [27 empty] | Подъемники одномачтовые, грузоподъемность до 500 кг, высота подъема 45 м
| 4-100-030 | ОТм(Зтм) Средний разряд машинистов 3 |  |  |  | чел.-ч | 0.093 | 1.25 | 0.0030109 |  |  | 361.69 |  | 1.09 | [28 empty] | ОТм(Зтм) Средний разряд машинистов 3
| 91.14.02-001 | Автомобили бортовые, грузоподъемность до 5 т |  |  |  | маш.-ч | 0.03 | 1.25 | 0.0009713 |  |  | 654.02 |  | 0.64 | [27 empty] | Автомобили бортовые, грузоподъемность до 5 т
| 4-100-040 | ОТм(Зтм) Средний разряд машинистов 4 |  |  |  | чел.-ч | 0.03 | 1.25 | 0.0009713 |  |  | 407.28 |  | 0.4 | [28 empty] | ОТм(Зтм) Средний разряд машинистов 4
| 01.7.03.04-0001 | Электроэнергия |  |  |  | 4: кВт-ч; 5: 0.182; 7: 0.0047138; 10: 8.98; 12: 0.04 | [27 empty] | Электроэнергия
| 01.7.20.08-0051 | Ветошь хлопчатобумажная цветная |  |  |  | кг | 0.2 |  | 0.00518 | 56.11 | 1.55 | 86.97 |  | 0.45 | [27 empty] | Ветошь хлопчатобумажная цветная
| 14.1.02.03-0002 | Клей, марка ПВА |  |  |  | кг | 30 |  | 0.777 | 65.33 | 1.6 | 104.53 |  | 81.22 | [27 empty] | Клей, марка ПВА
| 14.4.01.02-0012 | Грунтовка укрепляющая, глубокого проникновения, быстросохнущая, паропроницаемая |  |  |  | кг | 8.9 |  | 0.23051 | 68.29 | 1.57 | 107.22 |  | 24.72 | [27 empty] | Грунтовка укрепляющая, глубокого проникновения, быстросохнущая, паропроницаемая
Н | 11.2.11.01 | Листы облицовочные декоративные |  |  |  | 4: м2; 5: 105; 7: 2.7195 | [29 empty] | Листы облицовочные декоративные
|  | Итого прямые затраты |  |  |  | 12: 2029.44 | [30 empty] | Итого прямые затраты
|  | ФОТ |  |  |  | 12: 1921.94 | [31 empty] | ФОТ
| Пр/812-015.0-1, Приказ № 812/пр от 21.12.2020 п.25 | НР Отделочные работы |  |  |  | 4: %; 5: 100; 6: 0.9; 7: 90; 12: 1729.75 | [31 empty] | НР Отделочные работы
| Пр/774-015.0, Приказ № 774/пр от 11.12.2020 п.16 | СП Отделочные работы |  |  |  | 4: %; 5: 49; 6: 0.85; 7: 41.65; 12: 800.49 | [31 empty] | СП Отделочные работы
|  | Всего по позиции |  |  |  | 10: 176049.42; 12: 4559.68 | [32 empty] | Всего по позиции
58.1 | ФСБЦ-11.3.03.05-0011 Сплит-форма Калужская область на 1 квартал 2026 года.xlsx | Сэндвич-панель для откосов, сердцевина из пенополистирола, облицовка с двух сторон листами из ПВХ, цвет белый, толщина 10 мм |  |  |  | м2 | 2.7195 | 1 | 2.7195 | 335.17 | 1.39 | 465.89 |  | 1266.99 | [25 empty] | Сэндвич-панель для откосов, сердцевина из пенополистирола, облицовка с двух сторон листами из ПВХ, цвет белый, толщина 10 мм
|  | (Отделочные работы) | [45 empty] | (Отделочные работы)
|  | Всего по позиции |  |  |  | 12: 1266.99 | [32 empty] | Всего по позиции
59 | ГЭСН10-01-036-01 | Установка уголков ПВХ на клее |  |  |  | 4: 100 м; 5: 0.1734; 6: 1; 7: 0.1734 | [25 empty] | Установка уголков ПВХ на клее
|  | Объем=17.34 / 100 | [38 empty] | Объем=17.34 / 100
| 421/пр_2020_п.58_пп.б | При применении сметных норм, включенных в сборники ГЭСН (ФЕР, ТЕР), аналогичных технологическим процессам в новом строительстве, в том числе по возведению новых конструктивных элементов ОЗП=1,15; ЭМ=1,25 к расх.; ЗПМ=1,25; ТЗ=1,15; ТЗМ=1,25
| 1-100-30 | Средний разряд работы 3,0 |  |  |  | чел.-ч | 6.7 | 1.15 | 1.336 |  |  | 361.69 |  | 483.23 | [27 empty] | Средний разряд работы 3,0
| 14.1.04.02-0011 | Клей, марка 88-Н |  |  |  | кг | 0.8 |  | 0.13872 | 234.33 | 1.65 | 386.64 |  | 53.63 | [27 empty] | Клей, марка 88-Н
Н | 11.3.03.13 | Уголок ПВХ |  |  |  | 4: п.м; 5: 100; 7: 17.34 | [29 empty] | Уголок ПВХ
|  | Итого прямые затраты |  |  |  | 12: 536.86 | [30 empty] | Итого прямые затраты
|  | ФОТ |  |  |  | 12: 483.23 | [31 empty] | ФОТ
| Пр/812-010.0-1, Приказ № 812/пр от 21.12.2020 п.25 | НР Деревянные конструкции |  |  |  | 4: %; 5: 108; 6: 0.9; 7: 97.2; 12: 469.7 | [31 empty] | НР Деревянные конструкции
| Пр/774-010.0, Приказ № 774/пр от 11.12.2020 п.16 | СП Деревянные конструкции |  |  |  | 4: %; 5: 55; 6: 0.85; 7: 46.75; 12: 225.91 | [31 empty] | СП Деревянные конструкции
|  | Всего по позиции |  |  |  | 10: 7107.67; 12: 1232.47 | [32 empty] | Всего по позиции
59.1 | ФСБЦ-11.3.03.13-0048 Сплит-форма Калужская область на 1 квартал 2026 года.xlsx | Уголки из ПВХ, размеры 50х50 мм |  |  |  | 10 м | 1.734 | 1 | 1.734 | 314.65 | 1.06 | 333.53 |  | 578.34 | [25 empty] | Уголки из ПВХ, размеры 50х50 мм
|  | (Деревянные конструкции) | [45 empty] | (Деревянные конструкции)
|  | Объем=(17,34) / 10 | [38 empty] | Объем=(17,34) / 10
|  | Всего по позиции |  |  |  | 12: 578.34 | [32 empty] | Всего по позиции
САНТЕХНИЧЕСКИЕ РАБОТЫ | [38 empty] | САНТЕХНИЧЕСКИЕ РАБОТЫ
ГРУППА УМЫВАЛЬНИКОВ ПРИ ВХОДЕ В ОБЕДЕННЫЙ ЗАЛ | [38 empty] | ГРУППА УМЫВАЛЬНИКОВ ПРИ ВХОДЕ В ОБЕДЕННЫЙ ЗАЛ
60 | ГЭСНр65-01-001-01 | Разборка трубопроводов из водогазопроводных труб диаметром: до 25 мм |  |  |  | 4: 100 м; 5: 0.198; 6: 1; 7: 0.198 | [25 empty] | Разборка трубопроводов из водогазопроводных труб диаметром: до 25 мм
|  | Объем=(5+7,4+7,4) / 100 | [38 empty] | Объем=(5+7,4+7,4) / 100
| 1-100-26 | Средний разряд работы 2,6 |  |  |  | 4: чел.-ч; 5: 28.03; 7: 5.5499; 10: 349.53; 12: 1939.87 | [27 empty] | Средний разряд работы 2,6
| 91.06.06-048 | Подъемники одномачтовые, грузоподъемность до 500 кг, высота подъема 45 м |  |  |  | маш.-ч | 0.05 |  | 0.0099 | 37.32 | 1.55 | 57.85 |  | 0.57 | [27 empty] | Подъемники одномачтовые, грузоподъемность до 500 кг, высота подъема 45 м
| 4-100-030 | ОТм(Зтм) Средний разряд машинистов 3 |  |  |  | 4: чел.-ч; 5: 0.05; 7: 0.0099; 10: 361.69; 12: 3.58 | [28 empty] | ОТм(Зтм) Средний разряд машинистов 3
| 91.17.04-042 | Аппараты для газовой сварки и резки |  |  |  | маш.-ч | 2.5 |  | 0.495 | 4.35 | 1.23 | 5.35 |  | 2.65 | [27 empty] | Аппараты для газовой сварки и резки
| 01.3.02.03-0001 | Ацетилен газообразный технический |  |  |  | м3 | 0.36 |  | 0.07128 | 340.41 | 1.57 | 534.44 |  | 38.09 | [27 empty] | Ацетилен газообразный технический
| 01.3.02.08-0001 | Кислород газообразный технический |  |  |  | м3 | 2.29 |  | 0.45342 | 114.64 | 1.05 | 120.37 |  | 54.58 | [27 empty] | Кислород газообразный технический
Н | 999-9899 | Строительный мусор и масса возвратных материалов |  |  |  | 4: т; 5: 0.19; 7: 0.03762 | [29 empty] | Строительный мусор и масса возвратных материалов
|  | Итого прямые затраты |  |  |  | 12: 2039.34 | [30 empty] | Итого прямые затраты
|  | ФОТ |  |  |  | 12: 1943.45 | [31 empty] | ФОТ
| Пр/812-099.1-1 | НР Внутренние санитарно-технические работы: демонтаж и разборка (ремонтно-строительные) |  |  |  | 4: %; 5: 87; 7: 87; 12: 1690.8 | [31 empty] | НР Внутренние санитарно-технические работы: демонтаж и разборка (ремонтно-строительные)
| Пр/774-099.1 | СП Внутренние санитарно-технические работы: демонтаж и разборка (ремонтно-строительные) |  |  |  | 4: %; 5: 44; 7: 44; 12: 855.12 | [31 empty] | СП Внутренние санитарно-технические работы: демонтаж и разборка (ремонтно-строительные)
|  | Всего по позиции |  |  |  | 10: 23157.88; 12: 4585.26 | [32 empty] | Всего по позиции
61 | ГЭСНр65-01-004-01 | Демонтаж: умывальников и раковин |  |  |  | 4: 100 шт; 5: 0.07; 6: 1; 7: 0.07 | [25 empty] | Демонтаж: умывальников и раковин
|  | Объем=7 / 100 | [38 empty] | Объем=7 / 100
| 1-100-30 | Средний разряд работы 3,0 |  |  |  | 4: чел.-ч; 5: 51.3; 7: 3.591; 10: 361.69; 12: 1298.83 | [27 empty] | Средний разряд работы 3,0
| 91.06.06-048 | Подъемники одномачтовые, грузоподъемность до 500 кг, высота подъема 45 м |  |  |  | маш.-ч | 0.26 |  | 0.0182 | 37.32 | 1.55 | 57.85 |  | 1.05 | [27 empty] | Подъемники одномачтовые, грузоподъемность до 500 кг, высота подъема 45 м
| 4-100-030 | ОТм(Зтм) Средний разряд машинистов 3 |  |  |  | 4: чел.-ч; 5: 0.26; 7: 0.0182; 10: 361.69; 12: 6.58 | [28 empty] | ОТм(Зтм) Средний разряд машинистов 3
Н | 999-9899 | Строительный мусор и масса возвратных материалов |  |  |  | 4: т; 5: 1.66; 7: 0.1162 | [29 empty] | Строительный мусор и масса возвратных материалов
|  | Итого прямые затраты |  |  |  | 12: 1306.46 | [30 empty] | Итого прямые затраты
|  | ФОТ |  |  |  | 12: 1305.41 | [31 empty] | ФОТ
| Пр/812-099.1-1 | НР Внутренние санитарно-технические работы: демонтаж и разборка (ремонтно-строительные) |  |  |  | 4: %; 5: 87; 7: 87; 12: 1135.71 | [31 empty] | НР Внутренние санитарно-технические работы: демонтаж и разборка (ремонтно-строительные)
| Пр/774-099.1 | СП Внутренние санитарно-технические работы: демонтаж и разборка (ремонтно-строительные) |  |  |  | 4: %; 5: 44; 7: 44; 12: 574.38 | [31 empty] | СП Внутренние санитарно-технические работы: демонтаж и разборка (ремонтно-строительные)
|  | Всего по позиции |  |  |  | 10: 43093.57; 12: 3016.55 | [32 empty] | Всего по позиции
62 | ГЭСНр65-01-003-07 | Снятие смесителя: без душевой сетки |  |  |  | 4: 100 шт; 5: 0.07; 6: 1; 7: 0.07 | [25 empty] | Снятие смесителя: без душевой сетки
|  | Объем=7 / 100 | [38 empty] | Объем=7 / 100
| 1-100-30 | Средний разряд работы 3,0 |  |  |  | 4: чел.-ч; 5: 36.71; 7: 2.5697; 10: 361.69; 12: 929.43 | [27 empty] | Средний разряд работы 3,0
| 91.06.06-048 | Подъемники одномачтовые, грузоподъемность до 500 кг, высота подъема 45 м |  |  |  | маш.-ч | 0.07 |  | 0.0049 | 37.32 | 1.55 | 57.85 |  | 0.28 | [27 empty] | Подъемники одномачтовые, грузоподъемность до 500 кг, высота подъема 45 м
| 4-100-030 | ОТм(Зтм) Средний разряд машинистов 3 |  |  |  | 4: чел.-ч; 5: 0.07; 7: 0.0049; 10: 361.69; 12: 1.77 | [28 empty] | ОТм(Зтм) Средний разряд машинистов 3
Н | 999-9899 | Строительный мусор и масса возвратных материалов |  |  |  | 4: т; 5: 0.22; 7: 0.0154 | [29 empty] | Строительный мусор и масса возвратных материалов
|  | Итого прямые затраты |  |  |  | 12: 931.48 | [30 empty] | Итого прямые затраты
|  | ФОТ |  |  |  | 12: 931.2 | [31 empty] | ФОТ
| Пр/812-099.1-1 | НР Внутренние санитарно-технические работы: демонтаж и разборка (ремонтно-строительные) |  |  |  | 4: %; 5: 87; 7: 87; 12: 810.14 | [31 empty] | НР Внутренние санитарно-технические работы: демонтаж и разборка (ремонтно-строительные)
| Пр/774-099.1 | СП Внутренние санитарно-технические работы: демонтаж и разборка (ремонтно-строительные) |  |  |  | 4: %; 5: 44; 7: 44; 12: 409.73 | [31 empty] | СП Внутренние санитарно-технические работы: демонтаж и разборка (ремонтно-строительные)
|  | Всего по позиции |  |  |  | 10: 30733.57; 12: 2151.35 | [32 empty] | Всего по позиции
63 | ГЭСНр65-01-004-07 | Демонтаж: сифонов |  |  |  | 4: 100 шт; 5: 0.07; 6: 1; 7: 0.07 | [25 empty] | Демонтаж: сифонов
|  | Объем=7 / 100 | [38 empty] | Объем=7 / 100
| 1-100-30 | Средний разряд работы 3,0 |  |  |  | 4: чел.-ч; 5: 58.91; 7: 4.1237; 10: 361.69; 12: 1491.5 | [27 empty] | Средний разряд работы 3,0
| 91.06.06-048 | Подъемники одномачтовые, грузоподъемность до 500 кг, высота подъема 45 м |  |  |  | маш.-ч | 0.03 |  | 0.0021 | 37.32 | 1.55 | 57.85 |  | 0.12 | [27 empty] | Подъемники одномачтовые, грузоподъемность до 500 кг, высота подъема 45 м
| 4-100-030 | ОТм(Зтм) Средний разряд машинистов 3 |  |  |  | 4: чел.-ч; 5: 0.03; 7: 0.0021; 10: 361.69; 12: 0.76 | [28 empty] | ОТм(Зтм) Средний разряд машинистов 3
Н | 999-9899 | Строительный мусор и масса возвратных материалов |  |  |  | 4: т; 5: 0.27; 7: 0.0189 | [29 empty] | Строительный мусор и масса возвратных материалов
|  | Итого прямые затраты |  |  |  | 12: 1492.38 | [30 empty] | Итого прямые затраты
|  | ФОТ |  |  |  | 12: 1492.26 | [31 empty] | ФОТ
| Пр/812-099.1-1 | НР Внутренние санитарно-технические работы: демонтаж и разборка (ремонтно-строительные) |  |  |  | 4: %; 5: 87; 7: 87; 12: 1298.27 | [31 empty] | НР Внутренние санитарно-технические работы: демонтаж и разборка (ремонтно-строительные)
| Пр/774-099.1 | СП Внутренние санитарно-технические работы: демонтаж и разборка (ремонтно-строительные) |  |  |  | 4: %; 5: 44; 7: 44; 12: 656.59 | [31 empty] | СП Внутренние санитарно-технические работы: демонтаж и разборка (ремонтно-строительные)
|  | Всего по позиции |  |  |  | 10: 49246.29; 12: 3447.24 | [32 empty] | Всего по позиции
64 | ГЭСН16-04-006-02 | Сборка узла трубопровода водоснабжения и отопления из многослойного полипропилена, армированного стекловолокном, раструбная сварка, наружный диаметр: 25 мм |  |  |  | 4: 100 соединений; 5: 0.09; 6: 1; 7: 0.09 | [25 empty] | Сборка узла трубопровода водоснабжения и отопления из многослойного полипропилена, армированного стекловолокном, раструбная сварка, наружный диаметр: 25 мм
|  | Объем=(4*2+1) / 100 | [38 empty] | Объем=(4*2+1) / 100
| 421/пр_2020_п.58_пп.б | При применении сметных норм, включенных в сборники ГЭСН (ФЕР, ТЕР), аналогичных технологическим процессам в новом строительстве, в том числе по возведению новых конструктивных элементов ОЗП=1,15; ЭМ=1,25 к расх.; ЗПМ=1,25; ТЗ=1,15; ТЗМ=1,25
| 1-100-44 | Средний разряд работы 4,4 |  |  |  | чел.-ч | 2.34 | 1.15 | 0.24219 |  |  | 431.59 |  | 104.53 | [27 empty] | Средний разряд работы 4,4
| 01.7.03.04-0001 | Электроэнергия |  |  |  | 4: кВт-ч; 5: 3.5; 7: 0.315; 10: 8.98; 12: 2.83 | [27 empty] | Электроэнергия
|  | Итого прямые затраты |  |  |  | 12: 107.36 | [30 empty] | Итого прямые затраты
|  | ФОТ |  |  |  | 12: 104.53 | [31 empty] | ФОТ
| Пр/812-016.0-1, Приказ № 812/пр от 21.12.2020 п.25 | НР Сантехнические работы - внутренние (трубопроводы, водопровод, канализация, отопление, газоснабжение, вентиляция и кондиционирование воздуха) |  |  |  | 4: %; 5: 121; 6: 0.9; 7: 108.9; 12: 113.83 | [31 empty] | НР Сантехнические работы - внутренние (трубопроводы, водопровод, канализация, отопление, газоснабжение, вентиляция и кондиционирование воздуха)
| Пр/774-016.0, Приказ № 774/пр от 11.12.2020 п.16 | СП Сантехнические работы - внутренние (трубопроводы, водопровод, канализация, отопление, газоснабжение, вентиляция и кондиционирование воздуха) |  |  |  | 4: %; 5: 72; 6: 0.85; 7: 61.2; 12: 63.97 | [31 empty] | СП Сантехнические работы - внутренние (трубопроводы, водопровод, канализация, отопление, газоснабжение, вентиляция и кондиционирование воздуха)
|  | Всего по позиции |  |  |  | 10: 3168.44; 12: 285.16 | [32 empty] | Всего по позиции
65 | ГЭСН16-04-005-02 | Прокладка внутренних трубопроводов водоснабжения и отопления из многослойных полипропиленовых труб, из заранее собранных узлов, наружным диаметром: 25 мм |  |  |  | 4: 100 м; 5: 0.05; 6: 1; 7: 0.05 | [25 empty] | Прокладка внутренних трубопроводов водоснабжения и отопления из многослойных полипропиленовых труб, из заранее собранных узлов, наружным диаметром: 25 мм
|  | Объем=5 / 100 | [38 empty] | Объем=5 / 100
| 421/пр_2020_п.58_пп.б | При применении сметных норм, включенных в сборники ГЭСН (ФЕР, ТЕР), аналогичных технологическим процессам в новом строительстве, в том числе по возведению новых конструктивных элементов ОЗП=1,15; ЭМ=1,25 к расх.; ЗПМ=1,25; ТЗ=1,15; ТЗМ=1,25
| 1-100-38 | Средний разряд работы 3,8 |  |  |  | чел.-ч | 13.18 | 1.15 | 0.75785 |  |  | 398.16 |  | 301.75 | [27 empty] | Средний разряд работы 3,8
| 91.05.01-017 | Краны башенные, грузоподъемность 8 т |  |  |  | маш.-ч | 0.01 | 1.25 | 0.000625 |  |  | 1054.64 |  | 0.66 | [27 empty] | Краны башенные, грузоподъемность 8 т
| 4-100-060 | ОТм(Зтм) Средний разряд машинистов 6 |  |  |  | чел.-ч | 0.01 | 1.25 | 0.000625 |  |  | 547.09 |  | 0.34 | [28 empty] | ОТм(Зтм) Средний разряд машинистов 6
| 91.10.09-011 | Установки для гидравлических испытаний трубопроводов, давление нагнетания низкое 0,1 МПа (1 кгс/см2), высокое 10 МПа (100 кгс/см2) |  |  |  | маш.-ч | 1.27 | 1.25 | 0.079375 | 14.13 | 1.52 | 21.48 |  | 1.7 | [27 empty] | Установки для гидравлических испытаний трубопроводов, давление нагнетания низкое 0,1 МПа (1 кгс/см2), высокое 10 МПа (100 кгс/см2)
| 91.14.02-001 | Автомобили бортовые, грузоподъемность до 5 т |  |  |  | маш.-ч | 0.03 | 1.25 | 0.001875 |  |  | 654.02 |  | 1.23 | [27 empty] | Автомобили бортовые, грузоподъемность до 5 т
| 4-100-040 | ОТм(Зтм) Средний разряд машинистов 4 |  |  |  | чел.-ч | 0.03 | 1.25 | 0.001875 |  |  | 407.28 |  | 0.76 | [28 empty] | ОТм(Зтм) Средний разряд машинистов 4
| 01.7.03.01-0001 | Вода |  |  |  | м3 | 0.4578 |  | 0.02289 | 35.71 | 0.83 | 29.64 |  | 0.68 | [27 empty] | Вода
| 01.7.03.04-0001 | Электроэнергия |  |  |  | 4: кВт-ч; 5: 2.316; 7: 0.1158; 10: 8.98; 12: 1.04 | [27 empty] | Электроэнергия
| 01.7.15.07-0025 | Дюбели полиэтиленовые распорные, диаметр 10 мм, длина 40 мм |  |  |  | 1000 шт | 0.143 |  | 0.00715 | 584.14 | 1.31 | 765.22 |  | 5.47 | [27 empty] | Дюбели полиэтиленовые распорные, диаметр 10 мм, длина 40 мм
| 01.7.15.12-0031 | Шпильки стальные оцинкованные резьбовые, диаметр резьбы М10, длина 100 мм |  |  |  | т | 0.00272 |  | 0.000136 | 150361.36 | 0.76 | 114274.63 |  | 15.54 | [27 empty] | Шпильки стальные оцинкованные резьбовые, диаметр резьбы М10, длина 100 мм
П,Н | 01.7.17.09 | Буры |  |  |  | 4: шт; 5: 0; 7: 0 | [29 empty] | Буры
П,Н | 18.1.09.06 | Арматура муфтовая |  |  |  | 4: шт; 5: 0; 7: 0 | [29 empty] | Арматура муфтовая
Н | 24.1.02.01 | Хомуты для крепления труб |  |  |  | 4: 10 шт; 5: 14.3; 7: 0.715 | [29 empty] | Хомуты для крепления труб
Н | 24.3.02.05 | Труба напорная из полипропилена |  |  |  | 4: м; 5: 102.5; 7: 5.125 | [29 empty] | Труба напорная из полипропилена
П,Н | 24.3.05.19 | Фасонные и соединительные части |  |  |  | 4: шт; 5: 0; 7: 0 | [29 empty] | Фасонные и соединительные части
|  | Итого прямые затраты |  |  |  | 12: 329.17 | [30 empty] | Итого прямые затраты
|  | ФОТ |  |  |  | 12: 302.85 | [31 empty] | ФОТ
| Пр/812-016.0-1, Приказ № 812/пр от 21.12.2020 п.25 | НР Сантехнические работы - внутренние (трубопроводы, водопровод, канализация, отопление, газоснабжение, вентиляция и кондиционирование воздуха) |  |  |  | 4: %; 5: 121; 6: 0.9; 7: 108.9; 12: 329.8 | [31 empty] | НР Сантехнические работы - внутренние (трубопроводы, водопровод, канализация, отопление, газоснабжение, вентиляция и кондиционирование воздуха)
| Пр/774-016.0, Приказ № 774/пр от 11.12.2020 п.16 | СП Сантехнические работы - внутренние (трубопроводы, водопровод, канализация, отопление, газоснабжение, вентиляция и кондиционирование воздуха) |  |  |  | 4: %; 5: 72; 6: 0.85; 7: 61.2; 12: 185.34 | [31 empty] | СП Сантехнические работы - внутренние (трубопроводы, водопровод, канализация, отопление, газоснабжение, вентиляция и кондиционирование воздуха)
|  | Всего по позиции |  |  |  | 10: 16886.2; 12: 844.31 | [32 empty] | Всего по позиции
65.1 | ФСБЦ-24.1.02.01-0004 Сплит-форма Калужская область на 1 квартал 2026 года.xlsx | Хомут металлический оцинкованный с одним быстродействующим замком и резиновым профилем для крепления трубопроводов, гайка крепления М8, диаметр от 25 до 30 мм |  |  |  | шт | 7 | 1 | 7 | 45.93 | 1.28 | 58.79 |  | 411.53 | [25 empty] | Хомут металлический оцинкованный с одним быстродействующим замком и резиновым профилем для крепления трубопроводов, гайка крепления М8, диаметр от 25 до 30 мм
|  | (Сантехнические работы - внутренние (трубопроводы, водопровод, канализация, отопление, газоснабжение, вентиляция и кондиционирование воздуха)) | [45 empty] | (Сантехнические работы - внутренние (трубопроводы, водопровод, канализация, отопление, газоснабжение, вентиляция и кондиционирование воздуха))
|  | Всего по позиции |  |  |  | 12: 411.53 | [32 empty] | Всего по позиции
65.2 | ФСБЦ-24.3.02.05-0022 | Трубы полипропиленовые ПП-Р, номинальное давление 2,0 МПа, номинальный наружный диаметр 25 мм |  |  |  | м | 5.125 | 1 | 5.125 | 64.98 | 1.12 | 72.78 |  | 373 | [25 empty] | Трубы полипропиленовые ПП-Р, номинальное давление 2,0 МПа, номинальный наружный диаметр 25 мм
|  | (Сантехнические работы - внутренние (трубопроводы, водопровод, канализация, отопление, газоснабжение, вентиляция и кондиционирование воздуха)) | [45 empty] | (Сантехнические работы - внутренние (трубопроводы, водопровод, канализация, отопление, газоснабжение, вентиляция и кондиционирование воздуха))
|  | Всего по позиции |  |  |  | 12: 373 | [32 empty] | Всего по позиции
65.3 | ФСБЦ-24.3.05.16-0132 Сплит-форма Калужская область на 1 квартал 2026 года.xlsx | Угольник 90° из сополимера полипропилена PP-R, наружный диаметр 25 мм |  |  |  | шт | 4 | 1 | 4 | 6.95 | 1.12 | 7.78 |  | 31.12 | [25 empty] | Угольник 90° из сополимера полипропилена PP-R, наружный диаметр 25 мм
|  | (Сантехнические работы - внутренние (трубопроводы, водопровод, канализация, отопление, газоснабжение, вентиляция и кондиционирование воздуха)) | [45 empty] | (Сантехнические работы - внутренние (трубопроводы, водопровод, канализация, отопление, газоснабжение, вентиляция и кондиционирование воздуха))
|  | Всего по позиции |  |  |  | 12: 31.12 | [32 empty] | Всего по позиции
65.4 | ФСБЦ-24.3.05.07-0131 Сплит-форма Калужская область на 1 квартал 2026 года.xlsx | Муфта полипропиленовая переходная, номинальный наружный диаметр 25х20 мм |  |  |  | шт | 1 | 1 | 1 | 5 | 1.12 | 5.6 |  | 5.6 | [25 empty] | Муфта полипропиленовая переходная, номинальный наружный диаметр 25х20 мм
|  | (Сантехнические работы - внутренние (трубопроводы, водопровод, канализация, отопление, газоснабжение, вентиляция и кондиционирование воздуха)) | [45 empty] | (Сантехнические работы - внутренние (трубопроводы, водопровод, канализация, отопление, газоснабжение, вентиляция и кондиционирование воздуха))
|  | Всего по позиции |  |  |  | 12: 5.6 | [32 empty] | Всего по позиции
66 | ГЭСН16-04-006-01 | Сборка узла трубопровода водоснабжения и отопления из многослойного полипропилена, армированного стекловолокном, раструбная сварка, наружный диаметр: 20 мм |  |  |  | 4: 100 соединений; 5: 0.81; 6: 1; 7: 0.81 | [25 empty] | Сборка узла трубопровода водоснабжения и отопления из многослойного полипропилена, армированного стекловолокном, раструбная сварка, наружный диаметр: 20 мм
|  | Объем=(1+1+13*2+9*3+5*2+14+1*2) / 100 | [38 empty] | Объем=(1+1+13*2+9*3+5*2+14+1*2) / 100
| 421/пр_2020_п.58_пп.б | При применении сметных норм, включенных в сборники ГЭСН (ФЕР, ТЕР), аналогичных технологическим процессам в новом строительстве, в том числе по возведению новых конструктивных элементов ОЗП=1,15; ЭМ=1,25 к расх.; ЗПМ=1,25; ТЗ=1,15; ТЗМ=1,25
| 1-100-45 | Средний разряд работы 4,5 |  |  |  | чел.-ч | 1.56 | 1.15 | 1.4531 |  |  | 437.67 |  | 636 | [27 empty] | Средний разряд работы 4,5
| 01.7.03.04-0001 | Электроэнергия |  |  |  | 4: кВт-ч; 5: 2.45; 7: 1.9845; 10: 8.98; 12: 17.82 | [27 empty] | Электроэнергия
|  | Итого прямые затраты |  |  |  | 12: 653.82 | [30 empty] | Итого прямые затраты
|  | ФОТ |  |  |  | 12: 636 | [31 empty] | ФОТ
| Пр/812-016.0-1, Приказ № 812/пр от 21.12.2020 п.25 | НР Сантехнические работы - внутренние (трубопроводы, водопровод, канализация, отопление, газоснабжение, вентиляция и кондиционирование воздуха) |  |  |  | 4: %; 5: 121; 6: 0.9; 7: 108.9; 12: 692.6 | [31 empty] | НР Сантехнические работы - внутренние (трубопроводы, водопровод, канализация, отопление, газоснабжение, вентиляция и кондиционирование воздуха)
| Пр/774-016.0, Приказ № 774/пр от 11.12.2020 п.16 | СП Сантехнические работы - внутренние (трубопроводы, водопровод, канализация, отопление, газоснабжение, вентиляция и кондиционирование воздуха) |  |  |  | 4: %; 5: 72; 6: 0.85; 7: 61.2; 12: 389.23 | [31 empty] | СП Сантехнические работы - внутренние (трубопроводы, водопровод, канализация, отопление, газоснабжение, вентиляция и кондиционирование воздуха)
|  | Всего по позиции |  |  |  | 10: 2142.78; 12: 1735.65 | [32 empty] | Всего по позиции
67 | ГЭСН16-04-005-01 | Прокладка внутренних трубопроводов водоснабжения и отопления из многослойных полипропиленовых труб, из заранее собранных узлов, наружным диаметром: 20 мм |  |  |  | 4: 100 м; 5: 0.14; 6: 1; 7: 0.14 | [25 empty] | Прокладка внутренних трубопроводов водоснабжения и отопления из многослойных полипропиленовых труб, из заранее собранных узлов, наружным диаметром: 20 мм
|  | Объем=(7+7) / 100 | [38 empty] | Объем=(7+7) / 100
| 421/пр_2020_п.58_пп.б | При применении сметных норм, включенных в сборники ГЭСН (ФЕР, ТЕР), аналогичных технологическим процессам в новом строительстве, в том числе по возведению новых конструктивных элементов ОЗП=1,15; ЭМ=1,25 к расх.; ЗПМ=1,25; ТЗ=1,15; ТЗМ=1,25
| 1-100-38 | Средний разряд работы 3,8 |  |  |  | чел.-ч | 13.71 | 1.15 | 2.2073 |  |  | 398.16 |  | 878.86 | [27 empty] | Средний разряд работы 3,8
| 91.10.09-011 | Установки для гидравлических испытаний трубопроводов, давление нагнетания низкое 0,1 МПа (1 кгс/см2), высокое 10 МПа (100 кгс/см2) |  |  |  | маш.-ч | 1.27 | 1.25 | 0.22225 | 14.13 | 1.52 | 21.48 |  | 4.77 | [27 empty] | Установки для гидравлических испытаний трубопроводов, давление нагнетания низкое 0,1 МПа (1 кгс/см2), высокое 10 МПа (100 кгс/см2)
| 91.14.02-001 | Автомобили бортовые, грузоподъемность до 5 т |  |  |  | маш.-ч | 0.02 | 1.25 | 0.0035 |  |  | 654.02 |  | 2.29 | [27 empty] | Автомобили бортовые, грузоподъемность до 5 т
| 4-100-040 | ОТм(Зтм) Средний разряд машинистов 4 |  |  |  | чел.-ч | 0.02 | 1.25 | 0.0035 |  |  | 407.28 |  | 1.43 | [28 empty] | ОТм(Зтм) Средний разряд машинистов 4
| 01.7.03.01-0001 | Вода |  |  |  | м3 | 0.293 |  | 0.04102 | 35.71 | 0.83 | 29.64 |  | 1.22 | [27 empty] | Вода
| 01.7.03.04-0001 | Электроэнергия |  |  |  | 4: кВт-ч; 5: 2.4828; 7: 0.34759; 10: 8.98; 12: 3.12 | [27 empty] | Электроэнергия
| 01.7.15.07-0025 | Дюбели полиэтиленовые распорные, диаметр 10 мм, длина 40 мм |  |  |  | 1000 шт | 0.167 |  | 0.02338 | 584.14 | 1.31 | 765.22 |  | 17.89 | [27 empty] | Дюбели полиэтиленовые распорные, диаметр 10 мм, длина 40 мм
| 01.7.15.12-0031 | Шпильки стальные оцинкованные резьбовые, диаметр резьбы М10, длина 100 мм |  |  |  | т | 0.00317 |  | 0.0004438 | 150361.36 | 0.76 | 114274.63 |  | 50.72 | [27 empty] | Шпильки стальные оцинкованные резьбовые, диаметр резьбы М10, длина 100 мм
П,Н | 01.7.17.09 | Буры |  |  |  | 4: шт; 5: 0; 7: 0 | [29 empty] | Буры
П,Н | 18.1.09.06 | Арматура муфтовая |  |  |  | 4: шт; 5: 0; 7: 0 | [29 empty] | Арматура муфтовая
Н | 24.1.02.01 | Хомуты для крепления труб |  |  |  | 4: 10 шт; 5: 16.7; 7: 2.338 | [29 empty] | Хомуты для крепления труб
Н | 24.3.02.05 | Труба напорная из полипропилена |  |  |  | 4: м; 5: 102.5; 7: 14.35 | [29 empty] | Труба напорная из полипропилена
П,Н | 24.3.05.19 | Фасонные и соединительные части |  |  |  | 4: шт; 5: 0; 7: 0 | [29 empty] | Фасонные и соединительные части
|  | Итого прямые затраты |  |  |  | 12: 960.3 | [30 empty] | Итого прямые затраты
|  | ФОТ |  |  |  | 12: 880.29 | [31 empty] | ФОТ
| Пр/812-016.0-1, Приказ № 812/пр от 21.12.2020 п.25 | НР Сантехнические работы - внутренние (трубопроводы, водопровод, канализация, отопление, газоснабжение, вентиляция и кондиционирование воздуха) |  |  |  | 4: %; 5: 121; 6: 0.9; 7: 108.9; 12: 958.64 | [31 empty] | НР Сантехнические работы - внутренние (трубопроводы, водопровод, канализация, отопление, газоснабжение, вентиляция и кондиционирование воздуха)
| Пр/774-016.0, Приказ № 774/пр от 11.12.2020 п.16 | СП Сантехнические работы - внутренние (трубопроводы, водопровод, канализация, отопление, газоснабжение, вентиляция и кондиционирование воздуха) |  |  |  | 4: %; 5: 72; 6: 0.85; 7: 61.2; 12: 538.74 | [31 empty] | СП Сантехнические работы - внутренние (трубопроводы, водопровод, канализация, отопление, газоснабжение, вентиляция и кондиционирование воздуха)
|  | Всего по позиции |  |  |  | 10: 17554.86; 12: 2457.68 | [32 empty] | Всего по позиции
67.1 | ФСБЦ-24.1.02.01-0003 Сплит-форма Калужская область на 1 квартал 2026 года.xlsx | Хомут металлический оцинкованный с одним быстродействующим замком и резиновым профилем для крепления трубопроводов, гайка крепления М8, диаметр от 20 до 24 мм |  |  |  | шт | 23 | 1 | 23 | 42.95 | 1.28 | 54.98 |  | 1264.54 | [25 empty] | Хомут металлический оцинкованный с одним быстродействующим замком и резиновым профилем для крепления трубопроводов, гайка крепления М8, диаметр от 20 до 24 мм
|  | (Сантехнические работы - внутренние (трубопроводы, водопровод, канализация, отопление, газоснабжение, вентиляция и кондиционирование воздуха)) | [45 empty] | (Сантехнические работы - внутренние (трубопроводы, водопровод, канализация, отопление, газоснабжение, вентиляция и кондиционирование воздуха))
|  | Всего по позиции |  |  |  | 12: 1264.54 | [32 empty] | Всего по позиции
67.2 | ФСБЦ-24.3.02.05-0021 | Трубы полипропиленовые ПП-Р, номинальное давление 2,0 МПа, номинальный наружный диаметр 20 мм |  |  |  | м | 14.35 | 1 | 14.35 | 39.09 | 1.12 | 43.78 |  | 628.24 | [25 empty] | Трубы полипропиленовые ПП-Р, номинальное давление 2,0 МПа, номинальный наружный диаметр 20 мм
|  | (Сантехнические работы - внутренние (трубопроводы, водопровод, канализация, отопление, газоснабжение, вентиляция и кондиционирование воздуха)) | [45 empty] | (Сантехнические работы - внутренние (трубопроводы, водопровод, канализация, отопление, газоснабжение, вентиляция и кондиционирование воздуха))
|  | Всего по позиции |  |  |  | 12: 628.24 | [32 empty] | Всего по позиции
67.3 | ФСБЦ-24.3.05.07-0113 Сплит-форма Калужская область на 1 квартал 2026 года.xlsx | Муфта полипропиленовая комбинированная разъемная, с наружной резьбой, номинальный наружный диаметр 20 мм, размер резьбы 3/4" |  |  |  | шт | 1 | 1 | 1 | 119.17 | 1.12 | 133.47 |  | 133.47 | [25 empty] | Муфта полипропиленовая комбинированная разъемная, с наружной резьбой, номинальный наружный диаметр 20 мм, размер резьбы 3/4"
|  | (Сантехнические работы - внутренние (трубопроводы, водопровод, канализация, отопление, газоснабжение, вентиляция и кондиционирование воздуха)) | [45 empty] | (Сантехнические работы - внутренние (трубопроводы, водопровод, канализация, отопление, газоснабжение, вентиляция и кондиционирование воздуха))
|  | Всего по позиции |  |  |  | 12: 133.47 | [32 empty] | Всего по позиции
67.4 | ФСБЦ-24.3.05.16-0131 Сплит-форма Калужская область на 1 квартал 2026 года.xlsx | Угольник 90° из сополимера полипропилена PP-R, наружный диаметр 20 мм |  |  |  | шт | 13 | 1 | 13 | 4.01 | 1.12 | 4.49 |  | 58.37 | [25 empty] | Угольник 90° из сополимера полипропилена PP-R, наружный диаметр 20 мм
|  | (Сантехнические работы - внутренние (трубопроводы, водопровод, канализация, отопление, газоснабжение, вентиляция и кондиционирование воздуха)) | [45 empty] | (Сантехнические работы - внутренние (трубопроводы, водопровод, канализация, отопление, газоснабжение, вентиляция и кондиционирование воздуха))
|  | Объем=5+8 | [38 empty] | Объем=5+8
|  | Всего по позиции |  |  |  | 12: 58.37 | [32 empty] | Всего по позиции
67.5 | ФСБЦ-24.3.05.15-0191 Сплит-форма Калужская область на 1 квартал 2026 года.xlsx | Тройник полипропиленовый, диаметр 20 мм |  |  |  | шт | 9 | 1 | 9 | 5.03 | 1.12 | 5.63 |  | 50.67 | [25 empty] | Тройник полипропиленовый, диаметр 20 мм
|  | (Сантехнические работы - внутренние (трубопроводы, водопровод, канализация, отопление, газоснабжение, вентиляция и кондиционирование воздуха)) | [45 empty] | (Сантехнические работы - внутренние (трубопроводы, водопровод, канализация, отопление, газоснабжение, вентиляция и кондиционирование воздуха))
|  | Объем=4+5 | [38 empty] | Объем=4+5
|  | Всего по позиции |  |  |  | 12: 50.67 | [32 empty] | Всего по позиции
67.6 | ТЦ_24.3.05.19_78_7842224734_16.03.2026_02_5.3 КА п.5.3 | Обвод 20 раструбный полипропиленовый PPR белый 9000010020 Политэк |  |  |  | шт | 5 | 1 | 5 |  |  | 10.76 |  | 53.8 | [25 empty] | Обвод 20 раструбный полипропиленовый PPR белый 9000010020 Политэк
|  | (Сантехнические работы - внутренние (трубопроводы, водопровод, канализация, отопление, газоснабжение, вентиляция и кондиционирование воздуха)) | [45 empty] | (Сантехнические работы - внутренние (трубопроводы, водопровод, канализация, отопление, газоснабжение, вентиляция и кондиционирование воздуха))
|  | Всего по позиции |  |  |  | 12: 53.8 | [32 empty] | Всего по позиции
67.7 | ФСБЦ-24.3.05.07-0082 Сплит-форма Калужская область на 1 квартал 2026 года.xlsx | Муфта полипропиленовая комбинированная, с наружной резьбой, номинальный наружный диаметр 20 мм, размер резьбы 1/2" |  |  |  | шт | 14 | 1 | 14 | 49.71 | 1.12 | 55.68 |  | 779.52 | [25 empty] | Муфта полипропиленовая комбинированная, с наружной резьбой, номинальный наружный диаметр 20 мм, размер резьбы 1/2"
|  | (Сантехнические работы - внутренние (трубопроводы, водопровод, канализация, отопление, газоснабжение, вентиляция и кондиционирование воздуха)) | [45 empty] | (Сантехнические работы - внутренние (трубопроводы, водопровод, канализация, отопление, газоснабжение, вентиляция и кондиционирование воздуха))
|  | Всего по позиции |  |  |  | 12: 779.52 | [32 empty] | Всего по позиции
67.8 | ФСБЦ-18.1.09.07-0021 Сплит-форма Калужская область на 1 квартал 2026 года.xlsx | Кран шаровой полипропиленовой, присоединение к трубопроводу под приварку, номинальное давление 2,0 МПа, номинальный диаметр 20 мм |  |  |  | шт | 1 | 1 | 1 | 88.05 | 1.16 | 102.14 |  | 102.14 | [25 empty] | Кран шаровой полипропиленовой, присоединение к трубопроводу под приварку, номинальное давление 2,0 МПа, номинальный диаметр 20 мм
|  | (Сантехнические работы - внутренние (трубопроводы, водопровод, канализация, отопление, газоснабжение, вентиляция и кондиционирование воздуха)) | [45 empty] | (Сантехнические работы - внутренние (трубопроводы, водопровод, канализация, отопление, газоснабжение, вентиляция и кондиционирование воздуха))
|  | Всего по позиции |  |  |  | 12: 102.14 | [32 empty] | Всего по позиции
67.9 | ФСБЦ-18.1.09.08-0003 Сплит-форма Калужская область на 1 квартал 2026 года.xlsx | Кран шаровой латунный, присоединение муфтовое с внутренней резьбой, номинальный диаметр 20 мм |  |  |  | шт | 1 | 1 | 1 | 489.19 | 1.38 | 675.08 |  | 675.08 | [25 empty] | Кран шаровой латунный, присоединение муфтовое с внутренней резьбой, номинальный диаметр 20 мм
|  | (Сантехнические работы - внутренние (трубопроводы, водопровод, канализация, отопление, газоснабжение, вентиляция и кондиционирование воздуха)) | [45 empty] | (Сантехнические работы - внутренние (трубопроводы, водопровод, канализация, отопление, газоснабжение, вентиляция и кондиционирование воздуха))
|  | Всего по позиции |  |  |  | 12: 675.08 | [32 empty] | Всего по позиции
67.10 | ФСБЦ-18.1.09.08-1040 Сплит-форма Калужская область на 1 квартал 2026 года.xlsx | Кран шаровой латунный, резьбовое присоединение, номинальный диаметр 15 мм |  |  |  | шт | 14 | 1 | 14 | 587.45 | 1.38 | 810.68 |  | 11349.52 | [25 empty] | Кран шаровой латунный, резьбовое присоединение, номинальный диаметр 15 мм
|  | (Сантехнические работы - внутренние (трубопроводы, водопровод, канализация, отопление, газоснабжение, вентиляция и кондиционирование воздуха)) | [45 empty] | (Сантехнические работы - внутренние (трубопроводы, водопровод, канализация, отопление, газоснабжение, вентиляция и кондиционирование воздуха))
|  | Всего по позиции |  |  |  | 12: 11349.52 | [32 empty] | Всего по позиции
68 | ГЭСН17-01-001-14 | Установка умывальников одиночных: с подводкой холодной и горячей воды |  |  |  | 4: 10 компл; 5: 0.7; 6: 1; 7: 0.7 | [25 empty] | Установка умывальников одиночных: с подводкой холодной и горячей воды
|  | Объем=7 / 10 | [38 empty] | Объем=7 / 10
| 421/пр_2020_п.58_пп.б | При применении сметных норм, включенных в сборники ГЭСН (ФЕР, ТЕР), аналогичных технологическим процессам в новом строительстве, в том числе по возведению новых конструктивных элементов ОЗП=1,15; ЭМ=1,25 к расх.; ЗПМ=1,25; ТЗ=1,15; ТЗМ=1,25
| 1-100-40 | Средний разряд работы 4,0 |  |  |  | чел.-ч | 19.5 | 1.15 | 15.6975 |  |  | 407.28 |  | 6393.28 | [27 empty] | Средний разряд работы 4,0
| 91.06.06-048 | Подъемники одномачтовые, грузоподъемность до 500 кг, высота подъема 45 м |  |  |  | маш.-ч | 0.13 | 1.25 | 0.11375 | 37.32 | 1.55 | 57.85 |  | 6.58 | [27 empty] | Подъемники одномачтовые, грузоподъемность до 500 кг, высота подъема 45 м
| 4-100-030 | ОТм(Зтм) Средний разряд машинистов 3 |  |  |  | чел.-ч | 0.13 | 1.25 | 0.11375 |  |  | 361.69 |  | 41.14 | [28 empty] | ОТм(Зтм) Средний разряд машинистов 3
| 91.14.02-001 | Автомобили бортовые, грузоподъемность до 5 т |  |  |  | маш.-ч | 0.2 | 1.25 | 0.175 |  |  | 654.02 |  | 114.45 | [27 empty] | Автомобили бортовые, грузоподъемность до 5 т
| 4-100-040 | ОТм(Зтм) Средний разряд машинистов 4 |  |  |  | чел.-ч | 0.2 | 1.25 | 0.175 |  |  | 407.28 |  | 71.27 | [28 empty] | ОТм(Зтм) Средний разряд машинистов 4
| 01.7.03.04-0001 | Электроэнергия |  |  |  | 4: кВт-ч; 5: 0.104; 7: 0.0728; 10: 8.98; 12: 0.65 | [27 empty] | Электроэнергия
| 01.7.07.29-0101 | Очес льняной |  |  |  | кг | 0.3 |  | 0.21 | 128.4 | 1.3 | 166.92 |  | 35.05 | [27 empty] | Очес льняной
| 01.7.15.07-0024 | Дюбели полиэтиленовые распорные, диаметр 8 мм, длина 40 мм |  |  |  | 1000 шт | 0.04 |  | 0.028 | 449.47 | 1.31 | 588.81 |  | 16.49 | [27 empty] | Дюбели полиэтиленовые распорные, диаметр 8 мм, длина 40 мм
| 01.7.15.14-0167 | Шурупы самонарезающие стальные с полукруглой головкой и прямым шлицем, остроконечные, диаметр 5 мм, длина 50 мм |  |  |  | т | 0.0007 |  | 0.00049 | 110308.96 | 1.31 | 144504.74 |  | 70.81 | [27 empty] | Шурупы самонарезающие стальные с полукруглой головкой и прямым шлицем, остроконечные, диаметр 5 мм, длина 50 мм
| 08.1.02.11-0001 | Поковки из квадратных заготовок, масса 1,5-4,5 кг |  |  |  | т | 0.0036 |  | 0.00252 | 55898.18 | 1.33 | 74344.58 |  | 187.35 | [27 empty] | Поковки из квадратных заготовок, масса 1,5-4,5 кг
| 14.4.02.04-0142 | Краска масляная МА-0115, мумия, сурик железный |  |  |  | кг | 0.4 |  | 0.28 | 79.88 | 1.49 | 119.02 |  | 33.33 | [27 empty] | Краска масляная МА-0115, мумия, сурик железный
| 14.5.02.02-0105 | Мастика сантехническая |  |  |  | кг | 2 |  | 1.4 | 66.4 | 1.73 | 114.87 |  | 160.82 | [27 empty] | Мастика сантехническая
| 14.5.05.01-0012 | Олифа комбинированная для разведения масляных густотертых красок и для внешних работ по деревянным поверхностям |  |  |  | т | 0.0002 |  | 0.00014 | 60697.21 | 1.2 | 72836.65 |  | 10.2 | [27 empty] | Олифа комбинированная для разведения масляных густотертых красок и для внешних работ по деревянным поверхностям
| 24.3.01.02-1004 | Кольцо резиновое уплотнительное для ПВХ труб канализации, диаметр 50 мм |  |  |  | шт | 10 |  | 7 | 5.14 | 1.05 | 5.4 |  | 37.8 | [27 empty] | Кольцо резиновое уплотнительное для ПВХ труб канализации, диаметр 50 мм
Н | 18.2.02.08 | Умывальники |  |  |  | 4: компл; 5: 10; 7: 7 | [29 empty] | Умывальники
|  | Итого прямые затраты |  |  |  | 12: 7179.22 | [30 empty] | Итого прямые затраты
|  | ФОТ |  |  |  | 12: 6505.69 | [31 empty] | ФОТ
| Пр/812-016.0-1, Приказ № 812/пр от 21.12.2020 п.25 | НР Сантехнические работы - внутренние (трубопроводы, водопровод, канализация, отопление, газоснабжение, вентиляция и кондиционирование воздуха) |  |  |  | 4: %; 5: 121; 6: 0.9; 7: 108.9; 12: 7084.7 | [31 empty] | НР Сантехнические работы - внутренние (трубопроводы, водопровод, канализация, отопление, газоснабжение, вентиляция и кондиционирование воздуха)
| Пр/774-016.0, Приказ № 774/пр от 11.12.2020 п.16 | СП Сантехнические работы - внутренние (трубопроводы, водопровод, канализация, отопление, газоснабжение, вентиляция и кондиционирование воздуха) |  |  |  | 4: %; 5: 72; 6: 0.85; 7: 61.2; 12: 3981.48 | [31 empty] | СП Сантехнические работы - внутренние (трубопроводы, водопровод, канализация, отопление, газоснабжение, вентиляция и кондиционирование воздуха)
|  | Всего по позиции |  |  |  | 10: 26064.86; 12: 18245.4 | [32 empty] | Всего по позиции
68.1 | ФСБЦ-18.2.01.05-0207 Сплит-форма Калужская область на 1 квартал 2026 года.xlsx | Умывальник фарфоровый овальный с центральным отверстием под смеситель, размеры 620х460х190 мм |  |  |  | компл | 7 | 1 | 7 | 1884.42 | 1.57 | 2958.54 |  | 20709.78 | [25 empty] | Умывальник фарфоровый овальный с центральным отверстием под смеситель, размеры 620х460х190 мм
|  | (Сантехнические работы - внутренние (трубопроводы, водопровод, канализация, отопление, газоснабжение, вентиляция и кондиционирование воздуха)) | [45 empty] | (Сантехнические работы - внутренние (трубопроводы, водопровод, канализация, отопление, газоснабжение, вентиляция и кондиционирование воздуха))
|  | Всего по позиции |  |  |  | 12: 20709.78 | [32 empty] | Всего по позиции
68.2 | ФСБЦ-18.2.06.12-0021 Сплит-форма Калужская область на 1 квартал 2026 года.xlsx | Пьедестал под умывальник, прямоугольный, керамический, размеры 180х185х650 мм |  |  |  | шт | 7 | 1 | 7 | 2001.31 | 1.57 | 3142.06 |  | 21994.42 | [25 empty] | Пьедестал под умывальник, прямоугольный, керамический, размеры 180х185х650 мм
|  | (Сантехнические работы - внутренние (трубопроводы, водопровод, канализация, отопление, газоснабжение, вентиляция и кондиционирование воздуха)) | [45 empty] | (Сантехнические работы - внутренние (трубопроводы, водопровод, канализация, отопление, газоснабжение, вентиляция и кондиционирование воздуха))
|  | Всего по позиции |  |  |  | 12: 21994.42 | [32 empty] | Всего по позиции
68.3 | ФСБЦ-18.2.06.08-0013 Сплит-форма Калужская область на 1 квартал 2026 года.xlsx | Подводки гибкие армированные резиновые, диаметр 15 мм, длина 500 мм |  |  |  | 10 шт | 1.4 | 1 | 1.4 | 651.49 | 1.52 | 990.26 |  | 1386.36 | [25 empty] | Подводки гибкие армированные резиновые, диаметр 15 мм, длина 500 мм
|  | (Сантехнические работы - внутренние (трубопроводы, водопровод, канализация, отопление, газоснабжение, вентиляция и кондиционирование воздуха)) | [45 empty] | (Сантехнические работы - внутренние (трубопроводы, водопровод, канализация, отопление, газоснабжение, вентиляция и кондиционирование воздуха))
|  | Объем=14 / 10 | [38 empty] | Объем=14 / 10
|  | Всего по позиции |  |  |  | 12: 1386.36 | [32 empty] | Всего по позиции
68.4 | ФСБЦ-18.1.10.10-0072 | Смеситель для мойки и умывальника, двухрукояточный, центральный, набортный, с поворотным изливом, с аэратором, вынос излива 175 мм, диаметр излива 24 мм |  |  |  | компл | 7 | 1 | 7 | 1028.78 | 1.24 | 1275.69 |  | 8929.83 | [25 empty] | Смеситель для мойки и умывальника, двухрукояточный, центральный, набортный, с поворотным изливом, с аэратором, вынос излива 175 мм, диаметр излива 24 мм
|  | (Сантехнические работы - внутренние (трубопроводы, водопровод, канализация, отопление, газоснабжение, вентиляция и кондиционирование воздуха)) | [45 empty] | (Сантехнические работы - внутренние (трубопроводы, водопровод, канализация, отопление, газоснабжение, вентиляция и кондиционирование воздуха))
|  | Всего по позиции |  |  |  | 12: 8929.83 | [32 empty] | Всего по позиции
68.5 | ФСБЦ-18.2.06.09-0004 Сплит-форма Калужская область на 1 квартал 2026 года.xlsx | Сифон полимерный бутылочный для мойки, без перелива, диаметр сливной решетки 70 мм, пластиковый выпуск диаметром 40/50 мм, высота сифона 155-230 мм |  |  |  | компл | 7 | 1 | 7 | 176.21 | 1.32 | 232.6 |  | 1628.2 | [25 empty] | Сифон полимерный бутылочный для мойки, без перелива, диаметр сливной решетки 70 мм, пластиковый выпуск диаметром 40/50 мм, высота сифона 155-230 мм
|  | (Сантехнические работы - внутренние (трубопроводы, водопровод, канализация, отопление, газоснабжение, вентиляция и кондиционирование воздуха)) | [45 empty] | (Сантехнические работы - внутренние (трубопроводы, водопровод, канализация, отопление, газоснабжение, вентиляция и кондиционирование воздуха))
|  | Всего по позиции |  |  |  | 12: 1628.2 | [32 empty] | Всего по позиции
МОЕЧНЫЙ ЦЕХ | [38 empty] | МОЕЧНЫЙ ЦЕХ
69 | ГЭСНр65-01-004-03 | Демонтаж: моек |  |  |  | 4: 100 шт; 5: 0.01; 6: 1; 7: 0.01 | [25 empty] | Демонтаж: моек
|  | Объем=1 / 100 | [38 empty] | Объем=1 / 100
| 1-100-30 | Средний разряд работы 3,0 |  |  |  | 4: чел.-ч; 5: 98.6; 7: 0.986; 10: 361.69; 12: 356.63 | [27 empty] | Средний разряд работы 3,0
| 91.06.06-048 | Подъемники одномачтовые, грузоподъемность до 500 кг, высота подъема 45 м |  |  |  | маш.-ч | 0.79 |  | 0.0079 | 37.32 | 1.55 | 57.85 |  | 0.46 | [27 empty] | Подъемники одномачтовые, грузоподъемность до 500 кг, высота подъема 45 м
| 4-100-030 | ОТм(Зтм) Средний разряд машинистов 3 |  |  |  | 4: чел.-ч; 5: 0.79; 7: 0.0079; 10: 361.69; 12: 2.86 | [28 empty] | ОТм(Зтм) Средний разряд машинистов 3
Н | 999-9899 | Строительный мусор и масса возвратных материалов |  |  |  | 4: т; 5: 1.18; 7: 0.0118 | [29 empty] | Строительный мусор и масса возвратных материалов
|  | Итого прямые затраты |  |  |  | 12: 359.95 | [30 empty] | Итого прямые затраты
|  | ФОТ |  |  |  | 12: 359.49 | [31 empty] | ФОТ
| Пр/812-099.1-1 | НР Внутренние санитарно-технические работы: демонтаж и разборка (ремонтно-строительные) |  |  |  | 4: %; 5: 87; 7: 87; 12: 312.76 | [31 empty] | НР Внутренние санитарно-технические работы: демонтаж и разборка (ремонтно-строительные)
| Пр/774-099.1 | СП Внутренние санитарно-технические работы: демонтаж и разборка (ремонтно-строительные) |  |  |  | 4: %; 5: 44; 7: 44; 12: 158.18 | [31 empty] | СП Внутренние санитарно-технические работы: демонтаж и разборка (ремонтно-строительные)
|  | Всего по позиции |  |  |  | 10: 83089; 12: 830.89 | [32 empty] | Всего по позиции
70 | ГЭСНр65-01-003-07 | Снятие смесителя: без душевой сетки |  |  |  | 4: 100 шт; 5: 0.01; 6: 1; 7: 0.01 | [25 empty] | Снятие смесителя: без душевой сетки
|  | Объем=1 / 100 | [38 empty] | Объем=1 / 100
| 1-100-30 | Средний разряд работы 3,0 |  |  |  | 4: чел.-ч; 5: 36.71; 7: 0.3671; 10: 361.69; 12: 132.78 | [27 empty] | Средний разряд работы 3,0
| 91.06.06-048 | Подъемники одномачтовые, грузоподъемность до 500 кг, высота подъема 45 м |  |  |  | маш.-ч | 0.07 |  | 0.0007 | 37.32 | 1.55 | 57.85 |  | 0.04 | [27 empty] | Подъемники одномачтовые, грузоподъемность до 500 кг, высота подъема 45 м
| 4-100-030 | ОТм(Зтм) Средний разряд машинистов 3 |  |  |  | 4: чел.-ч; 5: 0.07; 7: 0.0007; 10: 361.69; 12: 0.25 | [28 empty] | ОТм(Зтм) Средний разряд машинистов 3
Н | 999-9899 | Строительный мусор и масса возвратных материалов |  |  |  | 4: т; 5: 0.22; 7: 0.0022 | [29 empty] | Строительный мусор и масса возвратных материалов
|  | Итого прямые затраты |  |  |  | 12: 133.07 | [30 empty] | Итого прямые затраты
|  | ФОТ |  |  |  | 12: 133.03 | [31 empty] | ФОТ
| Пр/812-099.1-1 | НР Внутренние санитарно-технические работы: демонтаж и разборка (ремонтно-строительные) |  |  |  | 4: %; 5: 87; 7: 87; 12: 115.74 | [31 empty] | НР Внутренние санитарно-технические работы: демонтаж и разборка (ремонтно-строительные)
| Пр/774-099.1 | СП Внутренние санитарно-технические работы: демонтаж и разборка (ремонтно-строительные) |  |  |  | 4: %; 5: 44; 7: 44; 12: 58.53 | [31 empty] | СП Внутренние санитарно-технические работы: демонтаж и разборка (ремонтно-строительные)
|  | Всего по позиции |  |  |  | 10: 30734; 12: 307.34 | [32 empty] | Всего по позиции
71 | ГЭСНр65-01-004-07 | Демонтаж: сифонов |  |  |  | 4: 100 шт; 5: 0.01; 6: 1; 7: 0.01 | [25 empty] | Демонтаж: сифонов
|  | Объем=1 / 100 | [38 empty] | Объем=1 / 100
| 1-100-30 | Средний разряд работы 3,0 |  |  |  | 4: чел.-ч; 5: 58.91; 7: 0.5891; 10: 361.69; 12: 213.07 | [27 empty] | Средний разряд работы 3,0
| 91.06.06-048 | Подъемники одномачтовые, грузоподъемность до 500 кг, высота подъема 45 м |  |  |  | маш.-ч | 0.03 |  | 0.0003 | 37.32 | 1.55 | 57.85 |  | 0.02 | [27 empty] | Подъемники одномачтовые, грузоподъемность до 500 кг, высота подъема 45 м
| 4-100-030 | ОТм(Зтм) Средний разряд машинистов 3 |  |  |  | 4: чел.-ч; 5: 0.03; 7: 0.0003; 10: 361.69; 12: 0.11 | [28 empty] | ОТм(Зтм) Средний разряд машинистов 3
Н | 999-9899 | Строительный мусор и масса возвратных материалов |  |  |  | 4: т; 5: 0.27; 7: 0.0027 | [29 empty] | Строительный мусор и масса возвратных материалов
|  | Итого прямые затраты |  |  |  | 12: 213.2 | [30 empty] | Итого прямые затраты
|  | ФОТ |  |  |  | 12: 213.18 | [31 empty] | ФОТ
| Пр/812-099.1-1 | НР Внутренние санитарно-технические работы: демонтаж и разборка (ремонтно-строительные) |  |  |  | 4: %; 5: 87; 7: 87; 12: 185.47 | [31 empty] | НР Внутренние санитарно-технические работы: демонтаж и разборка (ремонтно-строительные)
| Пр/774-099.1 | СП Внутренние санитарно-технические работы: демонтаж и разборка (ремонтно-строительные) |  |  |  | 4: %; 5: 44; 7: 44; 12: 93.8 | [31 empty] | СП Внутренние санитарно-технические работы: демонтаж и разборка (ремонтно-строительные)
|  | Всего по позиции |  |  |  | 10: 49247; 12: 492.47 | [32 empty] | Всего по позиции
72 | ГЭСН17-01-005-01 | Установка моек: на одно отделение |  |  |  | 4: 10 компл; 5: 0.1; 6: 1; 7: 0.1 | [25 empty] | Установка моек: на одно отделение
|  | Объем=1 / 10 | [38 empty] | Объем=1 / 10
| 421/пр_2020_п.58_пп.б | При применении сметных норм, включенных в сборники ГЭСН (ФЕР, ТЕР), аналогичных технологическим процессам в новом строительстве, в том числе по возведению новых конструктивных элементов ОЗП=1,15; ЭМ=1,25 к расх.; ЗПМ=1,25; ТЗ=1,15; ТЗМ=1,25
| 1-100-40 | Средний разряд работы 4,0 |  |  |  | чел.-ч | 15.6 | 1.15 | 1.794 |  |  | 407.28 |  | 730.66 | [27 empty] | Средний разряд работы 4,0
| 91.06.06-048 | Подъемники одномачтовые, грузоподъемность до 500 кг, высота подъема 45 м |  |  |  | маш.-ч | 0.13 | 1.25 | 0.01625 | 37.32 | 1.55 | 57.85 |  | 0.94 | [27 empty] | Подъемники одномачтовые, грузоподъемность до 500 кг, высота подъема 45 м
| 4-100-030 | ОТм(Зтм) Средний разряд машинистов 3 |  |  |  | чел.-ч | 0.13 | 1.25 | 0.01625 |  |  | 361.69 |  | 5.88 | [28 empty] | ОТм(Зтм) Средний разряд машинистов 3
| 91.14.02-001 | Автомобили бортовые, грузоподъемность до 5 т |  |  |  | маш.-ч | 0.14 | 1.25 | 0.0175 |  |  | 654.02 |  | 11.45 | [27 empty] | Автомобили бортовые, грузоподъемность до 5 т
| 4-100-040 | ОТм(Зтм) Средний разряд машинистов 4 |  |  |  | чел.-ч | 0.14 | 1.25 | 0.0175 |  |  | 407.28 |  | 7.13 | [28 empty] | ОТм(Зтм) Средний разряд машинистов 4
| 01.7.03.04-0001 | Электроэнергия |  |  |  | 4: кВт-ч; 5: 0.104; 7: 0.0104; 10: 8.98; 12: 0.09 | [27 empty] | Электроэнергия
| 01.7.07.29-0101 | Очес льняной |  |  |  | кг | 0.13 |  | 0.013 | 128.4 | 1.3 | 166.92 |  | 2.17 | [27 empty] | Очес льняной
| 01.7.15.07-0024 | Дюбели полиэтиленовые распорные, диаметр 8 мм, длина 40 мм |  |  |  | 1000 шт | 0.04 |  | 0.004 | 449.47 | 1.31 | 588.81 |  | 2.36 | [27 empty] | Дюбели полиэтиленовые распорные, диаметр 8 мм, длина 40 мм
| 01.7.15.14-0167 | Шурупы самонарезающие стальные с полукруглой головкой и прямым шлицем, остроконечные, диаметр 5 мм, длина 50 мм |  |  |  | т | 0.0007 |  | 7e-05 | 110308.96 | 1.31 | 144504.74 |  | 10.12 | [27 empty] | Шурупы самонарезающие стальные с полукруглой головкой и прямым шлицем, остроконечные, диаметр 5 мм, длина 50 мм
| 04.3.01.09-0014 | Раствор готовый кладочный, цементный, М100 |  |  |  | м3 | 0.01 |  | 0.001 | 3778.62 | 1.16 | 4383.2 |  | 4.38 | [27 empty] | Раствор готовый кладочный, цементный, М100
| 14.4.02.04-0142 | Краска масляная МА-0115, мумия, сурик железный |  |  |  | кг | 0.27 |  | 0.027 | 79.88 | 1.49 | 119.02 |  | 3.21 | [27 empty] | Краска масляная МА-0115, мумия, сурик железный
| 14.5.02.02-0105 | Мастика сантехническая |  |  |  | кг | 2 |  | 0.2 | 66.4 | 1.73 | 114.87 |  | 22.97 | [27 empty] | Мастика сантехническая
| 14.5.05.01-0012 | Олифа комбинированная для разведения масляных густотертых красок и для внешних работ по деревянным поверхностям |  |  |  | т | 0.00013 |  | 1.3e-05 | 60697.21 | 1.2 | 72836.65 |  | 0.95 | [27 empty] | Олифа комбинированная для разведения масляных густотертых красок и для внешних работ по деревянным поверхностям
| 01.7.07.29-0320 | Канат пропитанный (каболка) из льняного и джутового волокна, канализационный и водопроводный, отжатый, диаметр 6-8 мм |  |  |  | кг | 1.4 |  | 0.14 | 177.57 | 1.3 | 230.84 |  | 32.32 | [27 empty] | Канат пропитанный (каболка) из льняного и джутового волокна, канализационный и водопроводный, отжатый, диаметр 6-8 мм
Н | 18.2.02.05 | Мойки стальные эмалированные |  |  |  | 4: компл; 5: 10; 7: 1 | [29 empty] | Мойки стальные эмалированные
|  | Итого прямые затраты |  |  |  | 12: 834.63 | [30 empty] | Итого прямые затраты
|  | ФОТ |  |  |  | 12: 743.67 | [31 empty] | ФОТ
| Пр/812-016.0-1, Приказ № 812/пр от 21.12.2020 п.25 | НР Сантехнические работы - внутренние (трубопроводы, водопровод, канализация, отопление, газоснабжение, вентиляция и кондиционирование воздуха) |  |  |  | 4: %; 5: 121; 6: 0.9; 7: 108.9; 12: 809.86 | [31 empty] | НР Сантехнические работы - внутренние (трубопроводы, водопровод, канализация, отопление, газоснабжение, вентиляция и кондиционирование воздуха)
| Пр/774-016.0, Приказ № 774/пр от 11.12.2020 п.16 | СП Сантехнические работы - внутренние (трубопроводы, водопровод, канализация, отопление, газоснабжение, вентиляция и кондиционирование воздуха) |  |  |  | 4: %; 5: 72; 6: 0.85; 7: 61.2; 12: 455.13 | [31 empty] | СП Сантехнические работы - внутренние (трубопроводы, водопровод, канализация, отопление, газоснабжение, вентиляция и кондиционирование воздуха)
|  | Всего по позиции |  |  |  | 10: 20996.2; 12: 2099.62 | [32 empty] | Всего по позиции
72.1 | ФСБЦ-18.2.02.05-0006 Сплит-форма Калужская область на 1 квартал 2026 года.xlsx | Мойка стальная эмалированная, одна чаша, с креплениями, с пластмассовым бутылочным сифоном и выпуском, размеры 500х500х160 мм |  |  |  | компл | 1 | 1 | 1 | 1167.73 | 1.03 | 1202.76 |  | 1202.76 | [25 empty] | Мойка стальная эмалированная, одна чаша, с креплениями, с пластмассовым бутылочным сифоном и выпуском, размеры 500х500х160 мм
|  | (Сантехнические работы - внутренние (трубопроводы, водопровод, канализация, отопление, газоснабжение, вентиляция и кондиционирование воздуха)) | [45 empty] | (Сантехнические работы - внутренние (трубопроводы, водопровод, канализация, отопление, газоснабжение, вентиляция и кондиционирование воздуха))
|  | Всего по позиции |  |  |  | 12: 1202.76 | [32 empty] | Всего по позиции
72.2 | ФСБЦ-18.1.10.10-0041 Сплит-форма Калужская область на 1 квартал 2026 года.xlsx | Смеситель для мойки и умывальника, двухрукояточный, раздельный, настенный, с верхним изливом, с аэратором, вынос излива 220 мм, диаметр излива 16 мм |  |  |  | компл | 1 | 1 | 1 | 1277.68 | 1.24 | 1584.32 |  | 1584.32 | [25 empty] | Смеситель для мойки и умывальника, двухрукояточный, раздельный, настенный, с верхним изливом, с аэратором, вынос излива 220 мм, диаметр излива 16 мм
|  | (Сантехнические работы - внутренние (трубопроводы, водопровод, канализация, отопление, газоснабжение, вентиляция и кондиционирование воздуха)) | [45 empty] | (Сантехнические работы - внутренние (трубопроводы, водопровод, канализация, отопление, газоснабжение, вентиляция и кондиционирование воздуха))
|  | Всего по позиции |  |  |  | 12: 1584.32 | [32 empty] | Всего по позиции
ЭЛЕКТРОМОНТАЖНЫЕ РАБОТЫ | [38 empty] | ЭЛЕКТРОМОНТАЖНЫЕ РАБОТЫ
73 | ГЭСНр67-01-004-05 | Демонтаж: светильников для люминесцентных ламп |  |  |  | 4: 100 шт; 5: 0.34; 6: 1; 7: 0.34 | [25 empty] | Демонтаж: светильников для люминесцентных ламп
|  | Объем=34 / 100 | [38 empty] | Объем=34 / 100
| 1-100-23 | Средний разряд работы 2,3 |  |  |  | 4: чел.-ч; 5: 17.89; 7: 6.0826; 10: 340.41; 12: 2070.58 | [27 empty] | Средний разряд работы 2,3
| 91.06.06-048 | Подъемники одномачтовые, грузоподъемность до 500 кг, высота подъема 45 м |  |  |  | маш.-ч | 0.08 |  | 0.0272 | 37.32 | 1.55 | 57.85 |  | 1.57 | [27 empty] | Подъемники одномачтовые, грузоподъемность до 500 кг, высота подъема 45 м
| 4-100-030 | ОТм(Зтм) Средний разряд машинистов 3 |  |  |  | 4: чел.-ч; 5: 0.08; 7: 0.0272; 10: 361.69; 12: 9.84 | [28 empty] | ОТм(Зтм) Средний разряд машинистов 3
|  | Итого прямые затраты |  |  |  | 12: 2081.99 | [30 empty] | Итого прямые затраты
|  | ФОТ |  |  |  | 12: 2080.42 | [31 empty] | ФОТ
| Пр/812-101.0-1 | НР Электромонтажные работы (ремонтно-строительные) |  |  |  | 4: %; 5: 91; 7: 91; 12: 1893.18 | [31 empty] | НР Электромонтажные работы (ремонтно-строительные)
| Пр/774-101.0 | СП Электромонтажные работы (ремонтно-строительные) |  |  |  | 4: %; 5: 48; 7: 48; 12: 998.6 | [31 empty] | СП Электромонтажные работы (ремонтно-строительные)
|  | Всего по позиции |  |  |  | 10: 14628.74; 12: 4973.77 | [32 empty] | Всего по позиции
74 | ГЭСНр67-01-004-01 | Демонтаж: выключателей, розеток |  |  |  | 4: 100 шт; 5: 0.2; 6: 1; 7: 0.2 | [25 empty] | Демонтаж: выключателей, розеток
|  | Объем=(9+5+6) / 100 | [38 empty] | Объем=(9+5+6) / 100
| 1-100-20 | Средний разряд работы 2,0 |  |  |  | 4: чел.-ч; 5: 5.84; 7: 1.168; 10: 331.29; 12: 386.95 | [27 empty] | Средний разряд работы 2,0
|  | Итого прямые затраты |  |  |  | 12: 386.95 | [30 empty] | Итого прямые затраты
|  | ФОТ |  |  |  | 12: 386.95 | [31 empty] | ФОТ
| Пр/812-101.0-1 | НР Электромонтажные работы (ремонтно-строительные) |  |  |  | 4: %; 5: 91; 7: 91; 12: 352.12 | [31 empty] | НР Электромонтажные работы (ремонтно-строительные)
| Пр/774-101.0 | СП Электромонтажные работы (ремонтно-строительные) |  |  |  | 4: %; 5: 48; 7: 48; 12: 185.74 | [31 empty] | СП Электромонтажные работы (ремонтно-строительные)
|  | Всего по позиции |  |  |  | 10: 4624.05; 12: 924.81 | [32 empty] | Всего по позиции
75 | ГЭСНм10-08-019-01 | Коробка ответвительная на стене (ДЕМОНТАЖ) |  |  |  | 4: шт; 5: 2; 6: 1; 7: 2 | [25 empty] | Коробка ответвительная на стене (ДЕМОНТАЖ)
| 571/пр_2022_п.84_т.3_стр.4_стб.3 | Демонтаж оборудования, не пригодного для дальнейшего использования (предназначено в лом), без разборки и резки ОЗП=0,3; ЭМ=0,3 к расх.; ЗПМ=0,3; МАТ=0 к расх.; ТЗ=0,3; ТЗМ=0,3
| 1-100-41 | Средний разряд работы 4,1 |  |  |  | чел.-ч | 0.5 | 0.3 | 0.3 |  |  | 413.36 |  | 124.01 | [27 empty] | Средний разряд работы 4,1
| 01.7.15.14-0165 | Шурупы самонарезающие стальные с полукруглой головкой и прямым шлицем, остроконечные, диаметр 4 мм, длина 40 мм |  |  |  | т | 1e-05 | 0 | 0 | 99190.96 | 1.31 | 129940.16 |  | 0 | [27 empty] | Шурупы самонарезающие стальные с полукруглой головкой и прямым шлицем, остроконечные, диаметр 4 мм, длина 40 мм
| 03.1.01.01-0002 | Гипс строительный Г-3 |  |  |  | т | 5e-05 | 0 | 0 | 4338.27 | 1.43 | 6203.73 |  | 0 | [27 empty] | Гипс строительный Г-3
| 08.3.03.05-0013 | Проволока стальная низкоуглеродистая оцинкованная разного назначения, диаметр 1,6 мм |  |  |  | т | 1e-05 | 0 | 0 | 87245.7 | 0.95 | 82883.42 |  | 0 | [27 empty] | Проволока стальная низкоуглеродистая оцинкованная разного назначения, диаметр 1,6 мм
|  | Итого прямые затраты |  |  |  | 12: 124.01 | [30 empty] | Итого прямые затраты
75.1 | 421/пр_2020_п.75_пп.а | Вспомогательные ненормируемые материальные ресурсы |  |  |  | 4: %; 5: 2; 7: 2; 11: 0.3; 12: 2.48
|  | ФОТ |  |  |  | 12: 124.01 | [31 empty] | ФОТ
| Пр/812-051.1-1 | НР Прокладка и монтаж сетей связи |  |  |  | 4: %; 5: 90; 7: 90; 12: 111.61 | [31 empty] | НР Прокладка и монтаж сетей связи
| Пр/774-051.1 | СП Прокладка и монтаж сетей связи |  |  |  | 4: %; 5: 46; 7: 46; 12: 57.04 | [31 empty] | СП Прокладка и монтаж сетей связи
|  | Всего по позиции |  |  |  | 10: 147.57; 12: 295.14 | [32 empty] | Всего по позиции
76 | ГЭСНр67-01-003-01 | Демонтаж кабеля(НА СКОБАХ) |  |  |  | 4: 100 м; 5: 0.07; 6: 1; 7: 0.07 | [25 empty] | Демонтаж кабеля(НА СКОБАХ)
|  | Объем=7 / 100 | [38 empty] | Объем=7 / 100
| 1-100-20 | Средний разряд работы 2,0 |  |  |  | 4: чел.-ч; 5: 9.64; 7: 0.6748; 10: 331.29; 12: 223.55 | [27 empty] | Средний разряд работы 2,0
| 91.06.06-048 | Подъемники одномачтовые, грузоподъемность до 500 кг, высота подъема 45 м |  |  |  | маш.-ч | 0.01 |  | 0.0007 | 37.32 | 1.55 | 57.85 |  | 0.04 | [27 empty] | Подъемники одномачтовые, грузоподъемность до 500 кг, высота подъема 45 м
| 4-100-030 | ОТм(Зтм) Средний разряд машинистов 3 |  |  |  | 4: чел.-ч; 5: 0.01; 7: 0.0007; 10: 361.69; 12: 0.25 | [28 empty] | ОТм(Зтм) Средний разряд машинистов 3
|  | Итого прямые затраты |  |  |  | 12: 223.84 | [30 empty] | Итого прямые затраты
|  | ФОТ |  |  |  | 12: 223.8 | [31 empty] | ФОТ
| Пр/812-101.0-1 | НР Электромонтажные работы (ремонтно-строительные) |  |  |  | 4: %; 5: 91; 7: 91; 12: 203.66 | [31 empty] | НР Электромонтажные работы (ремонтно-строительные)
| Пр/774-101.0 | СП Электромонтажные работы (ремонтно-строительные) |  |  |  | 4: %; 5: 48; 7: 48; 12: 107.42 | [31 empty] | СП Электромонтажные работы (ремонтно-строительные)
|  | Всего по позиции |  |  |  | 10: 7641.71; 12: 534.92 | [32 empty] | Всего по позиции
77 | ГЭСНр67-01-002-11 | Демонтаж винипластовых труб, проложенных на скобах диаметром: до 25 мм |  |  |  | 4: 100 м труб; 5: 0.13; 6: 1; 7: 0.13 | [25 empty] | Демонтаж винипластовых труб, проложенных на скобах диаметром: до 25 мм
|  | Объем=(7+6) / 100 | [38 empty] | Объем=(7+6) / 100
| 1-100-25 | Средний разряд работы 2,5 |  |  |  | 4: чел.-ч; 5: 3.98; 7: 0.5174; 10: 346.49; 12: 179.27 | [27 empty] | Средний разряд работы 2,5
|  | Итого прямые затраты |  |  |  | 12: 179.27 | [30 empty] | Итого прямые затраты
|  | ФОТ |  |  |  | 12: 179.27 | [31 empty] | ФОТ
| Пр/812-101.0-1 | НР Электромонтажные работы (ремонтно-строительные) |  |  |  | 4: %; 5: 91; 7: 91; 12: 163.14 | [31 empty] | НР Электромонтажные работы (ремонтно-строительные)
| Пр/774-101.0 | СП Электромонтажные работы (ремонтно-строительные) |  |  |  | 4: %; 5: 48; 7: 48; 12: 86.05 | [31 empty] | СП Электромонтажные работы (ремонтно-строительные)
|  | Всего по позиции |  |  |  | 10: 3295.85; 12: 428.46 | [32 empty] | Всего по позиции
78 | ГЭСНр67-01-002-05 | Демонтаж стальных труб, проложенных на скобах диаметром: до 25 мм |  |  |  | 4: 100 м труб; 5: 0.03; 6: 1; 7: 0.03 | [25 empty] | Демонтаж стальных труб, проложенных на скобах диаметром: до 25 мм
|  | Объем=3 / 100 | [38 empty] | Объем=3 / 100
| 1-100-25 | Средний разряд работы 2,5 |  |  |  | 4: чел.-ч; 5: 16.84; 7: 0.5052; 10: 346.49; 12: 175.05 | [27 empty] | Средний разряд работы 2,5
| 91.06.06-048 | Подъемники одномачтовые, грузоподъемность до 500 кг, высота подъема 45 м |  |  |  | маш.-ч | 0.07 |  | 0.0021 | 37.32 | 1.55 | 57.85 |  | 0.12 | [27 empty] | Подъемники одномачтовые, грузоподъемность до 500 кг, высота подъема 45 м
| 4-100-030 | ОТм(Зтм) Средний разряд машинистов 3 |  |  |  | 4: чел.-ч; 5: 0.07; 7: 0.0021; 10: 361.69; 12: 0.76 | [28 empty] | ОТм(Зтм) Средний разряд машинистов 3
| 91.17.04-042 | Аппараты для газовой сварки и резки |  |  |  | маш.-ч | 1.48 |  | 0.0444 | 4.35 | 1.23 | 5.35 |  | 0.24 | [27 empty] | Аппараты для газовой сварки и резки
| 01.3.02.03-0001 | Ацетилен газообразный технический |  |  |  | м3 | 0.04 |  | 0.0012 | 340.41 | 1.57 | 534.44 |  | 0.64 | [27 empty] | Ацетилен газообразный технический
| 01.3.02.08-0001 | Кислород газообразный технический |  |  |  | м3 | 0.29 |  | 0.0087 | 114.64 | 1.05 | 120.37 |  | 1.05 | [27 empty] | Кислород газообразный технический
Н | 999-9900 | Строительный мусор |  |  |  | 4: т; 5: 0.247; 7: 0.00741 | [29 empty] | Строительный мусор
|  | Итого прямые затраты |  |  |  | 12: 177.86 | [30 empty] | Итого прямые затраты
|  | ФОТ |  |  |  | 12: 175.81 | [31 empty] | ФОТ
| Пр/812-101.0-1 | НР Электромонтажные работы (ремонтно-строительные) |  |  |  | 4: %; 5: 91; 7: 91; 12: 159.99 | [31 empty] | НР Электромонтажные работы (ремонтно-строительные)
| Пр/774-101.0 | СП Электромонтажные работы (ремонтно-строительные) |  |  |  | 4: %; 5: 48; 7: 48; 12: 84.39 | [31 empty] | СП Электромонтажные работы (ремонтно-строительные)
|  | Всего по позиции |  |  |  | 10: 14074.67; 12: 422.24 | [32 empty] | Всего по позиции
79 | ГЭСНм08-03-573-05 | Шкаф (пульт) управления навесной, высота, ширина и глубина: до 900х600х500 мм(ДЕМОНТАЖ) | [37 empty] | Шкаф (пульт) управления навесной, высота, ширина и глубина: до 900х600х500 мм(ДЕМОНТАЖ) | bar: 4 to 7
| 571/пр_2022_п.84_т.3_стр.4_стб.3 | Демонтаж оборудования, не пригодного для дальнейшего использования (предназначено в лом), без разборки и резки ОЗП=0,3; ЭМ=0,3 к расх.; ЗПМ=0,3; МАТ=0 к расх.; ТЗ=0,3; ТЗМ=0,3
| 1-100-42 | Средний разряд работы 4,2 |  |  |  | чел.-ч | 2.06 | 0.3 | 0.618 |  |  | 419.44 |  | 259.21 | [27 empty] | Средний разряд работы 4,2
| 91.04.01-041 | Молотки бурильные легкие при работе от передвижных компрессорных установок |  |  |  | маш.-ч | 0.25 | 0.3 | 0.075 | 10.23 | 1.38 | 14.12 |  | 1.06 | [27 empty] | Молотки бурильные легкие при работе от передвижных компрессорных установок
| 91.05.05-015 | Краны на автомобильном ходу, грузоподъемность 16 т |  |  |  | маш.-ч | 0.11 | 0.3 | 0.033 |  |  | 1651.19 |  | 54.49 | [27 empty] | Краны на автомобильном ходу, грузоподъемность 16 т
| 4-100-060 | ОТм(Зтм) Средний разряд машинистов 6 |  |  |  | чел.-ч | 0.11 | 0.3 | 0.033 |  |  | 547.09 |  | 18.05 | [28 empty] | ОТм(Зтм) Средний разряд машинистов 6
| 91.14.02-001 | Автомобили бортовые, грузоподъемность до 5 т |  |  |  | маш.-ч | 0.11 | 0.3 | 0.033 |  |  | 654.02 |  | 21.58 | [27 empty] | Автомобили бортовые, грузоподъемность до 5 т
| 4-100-040 | ОТм(Зтм) Средний разряд машинистов 4 |  |  |  | чел.-ч | 0.11 | 0.3 | 0.033 |  |  | 407.28 |  | 13.44 | [28 empty] | ОТм(Зтм) Средний разряд машинистов 4
| 91.17.04-233 | Аппараты сварочные для ручной дуговой сварки, сварочный ток до 350 А |  |  |  | маш.-ч | 0.72 | 0.3 | 0.216 |  |  | 41.86 |  | 9.04 | [27 empty] | Аппараты сварочные для ручной дуговой сварки, сварочный ток до 350 А
| 91.18.01-007 | Компрессоры винтовые передвижные с двигателем внутреннего сгорания, давление до 0,7 МПа (7 атм), производительность до 5,4 м3/мин |  |  |  | маш.-ч | 0.25 | 0.3 | 0.075 |  |  | 412.63 |  | 30.95 | [27 empty] | Компрессоры винтовые передвижные с двигателем внутреннего сгорания, давление до 0,7 МПа (7 атм), производительность до 5,4 м3/мин
| 4-100-040 | ОТм(Зтм) Средний разряд машинистов 4 |  |  |  | чел.-ч | 0.25 | 0.3 | 0.075 |  |  | 407.28 |  | 30.55 | [28 empty] | ОТм(Зтм) Средний разряд машинистов 4
| 01.7.11.07-0227 | Электроды сварочные для сварки низколегированных и углеродистых сталей УОНИ 13/45, Э42А, диаметр 4-5 мм |  |  |  | кг | 0.15 | 0 | 0 | 155.63 | 0.79 | 122.95 |  | 0 | [27 empty] | Электроды сварочные для сварки низколегированных и углеродистых сталей УОНИ 13/45, Э42А, диаметр 4-5 мм
| 01.7.15.03-0042 | Болты с гайками и шайбами строительные |  |  |  | кг | 0.1 | 0 | 0 | 174.93 | 1.1 | 192.42 |  | 0 | [27 empty] | Болты с гайками и шайбами строительные
| 14.4.02.04-0142 | Краска масляная МА-0115, мумия, сурик железный |  |  |  | кг | 0.02 | 0 | 0 | 79.88 | 1.49 | 119.02 |  | 0 | [27 empty] | Краска масляная МА-0115, мумия, сурик железный
|  | Итого прямые затраты |  |  |  | 12: 438.37 | [30 empty] | Итого прямые затраты
79.1 | 421/пр_2020_п.75_пп.а | Вспомогательные ненормируемые материальные ресурсы |  |  |  | 4: %; 5: 2; 7: 2; 11: 0.3; 12: 5.18
|  | ФОТ |  |  |  | 12: 321.25 | [31 empty] | ФОТ
| Пр/812-049.3-1 | НР Электротехнические установки на других объектах |  |  |  | 4: %; 5: 97; 7: 97; 12: 311.61 | [31 empty] | НР Электротехнические установки на других объектах
| Пр/774-049.3 | СП Электротехнические установки на других объектах |  |  |  | 4: %; 5: 51; 7: 51; 12: 163.84 | [31 empty] | СП Электротехнические установки на других объектах
|  | Всего по позиции |  |  |  | 10: 919; 12: 919 | [32 empty] | Всего по позиции
80 | ГЭСНм08-03-572-08 | Блок управления шкафного исполнения или распределительный пункт (шкаф), устанавливаемый: в нише, высота и ширина до 700х850 мм(ДЕМОНТАЖ) | [37 empty] | Блок управления шкафного исполнения или распределительный пункт (шкаф), устанавливаемый: в нише, высота и ширина до 700х850 мм(ДЕМОНТАЖ) | bar: 4 to 7
| 571/пр_2022_п.84_т.3_стр.4_стб.3 | Демонтаж оборудования, не пригодного для дальнейшего использования (предназначено в лом), без разборки и резки ОЗП=0,3; ЭМ=0,3 к расх.; ЗПМ=0,3; МАТ=0 к расх.; ТЗ=0,3; ТЗМ=0,3
| 1-100-42 | Средний разряд работы 4,2 |  |  |  | чел.-ч | 2.06 | 0.3 | 0.618 |  |  | 419.44 |  | 259.21 | [27 empty] | Средний разряд работы 4,2
| 91.05.05-015 | Краны на автомобильном ходу, грузоподъемность 16 т |  |  |  | маш.-ч | 0.09 | 0.3 | 0.027 |  |  | 1651.19 |  | 44.58 | [27 empty] | Краны на автомобильном ходу, грузоподъемность 16 т
| 4-100-060 | ОТм(Зтм) Средний разряд машинистов 6 |  |  |  | чел.-ч | 0.09 | 0.3 | 0.027 |  |  | 547.09 |  | 14.77 | [28 empty] | ОТм(Зтм) Средний разряд машинистов 6
| 91.14.02-001 | Автомобили бортовые, грузоподъемность до 5 т |  |  |  | маш.-ч | 0.09 | 0.3 | 0.027 |  |  | 654.02 |  | 17.66 | [27 empty] | Автомобили бортовые, грузоподъемность до 5 т
| 4-100-040 | ОТм(Зтм) Средний разряд машинистов 4 |  |  |  | чел.-ч | 0.09 | 0.3 | 0.027 |  |  | 407.28 |  | 11 | [28 empty] | ОТм(Зтм) Средний разряд машинистов 4
| 91.17.04-233 | Аппараты сварочные для ручной дуговой сварки, сварочный ток до 350 А |  |  |  | маш.-ч | 0.47 | 0.3 | 0.141 |  |  | 41.86 |  | 5.9 | [27 empty] | Аппараты сварочные для ручной дуговой сварки, сварочный ток до 350 А
| 01.7.11.07-0227 | Электроды сварочные для сварки низколегированных и углеродистых сталей УОНИ 13/45, Э42А, диаметр 4-5 мм |  |  |  | кг | 0.3 | 0 | 0 | 155.63 | 0.79 | 122.95 |  | 0 | [27 empty] | Электроды сварочные для сварки низколегированных и углеродистых сталей УОНИ 13/45, Э42А, диаметр 4-5 мм
| 01.7.15.03-0042 | Болты с гайками и шайбами строительные |  |  |  | кг | 0.17 | 0 | 0 | 174.93 | 1.1 | 192.42 |  | 0 | [27 empty] | Болты с гайками и шайбами строительные
| 07.2.07.04-0007 | Конструкции стальные индивидуального изготовления из сортового проката |  |  |  | т | 0.01 | 0 | 0 | 105278.81 | 1.33 | 140020.82 |  | 0 | [27 empty] | Конструкции стальные индивидуального изготовления из сортового проката
| 14.4.02.04-0142 | Краска масляная МА-0115, мумия, сурик железный |  |  |  | кг | 0.03 | 0 | 0 | 79.88 | 1.49 | 119.02 |  | 0 | [27 empty] | Краска масляная МА-0115, мумия, сурик железный
|  | Итого прямые затраты |  |  |  | 12: 353.12 | [30 empty] | Итого прямые затраты
80.1 | 421/пр_2020_п.75_пп.а | Вспомогательные ненормируемые материальные ресурсы |  |  |  | 4: %; 5: 2; 7: 2; 11: 0.3; 12: 5.18
|  | ФОТ |  |  |  | 12: 284.98 | [31 empty] | ФОТ
| Пр/812-049.3-1 | НР Электротехнические установки на других объектах |  |  |  | 4: %; 5: 97; 7: 97; 12: 276.43 | [31 empty] | НР Электротехнические установки на других объектах
| Пр/774-049.3 | СП Электротехнические установки на других объектах |  |  |  | 4: %; 5: 51; 7: 51; 12: 145.34 | [31 empty] | СП Электротехнические установки на других объектах
|  | Всего по позиции |  |  |  | 10: 780.07; 12: 780.07 | [32 empty] | Всего по позиции
81 | ГЭСНм08-03-573-04 | Шкаф (пульт) управления навесной, высота, ширина и глубина: до 600х600х350 мм(ДЕМОНТАЖ НА ВРЕМЯ РЕМОНТА) |  |  |  | 4: шт; 5: 2; 6: 1; 7: 2 | [25 empty] | Шкаф (пульт) управления навесной, высота, ширина и глубина: до 600х600х350 мм(ДЕМОНТАЖ НА ВРЕМЯ РЕМОНТА)
| 571/пр_2022_п.84_т.3_стр.2_стб.3 | Демонтаж оборудования, пригодного для дальнейшего использования, со снятием с места установки, необходимой (частичной) разборкой без хранения (перемещается на другое место установки и тому подобное) ОЗП=0,6; ЭМ=0,6 к расх.; ЗПМ=0,6; МАТ=0 к расх.; ТЗ=0,6; ТЗМ=0,6
| 1-100-42 | Средний разряд работы 4,2 |  |  |  | чел.-ч | 2.06 | 0.6 | 2.472 |  |  | 419.44 |  | 1036.86 | [27 empty] | Средний разряд работы 4,2
| 91.04.01-041 | Молотки бурильные легкие при работе от передвижных компрессорных установок |  |  |  | маш.-ч | 0.19 | 0.6 | 0.228 | 10.23 | 1.38 | 14.12 |  | 3.22 | [27 empty] | Молотки бурильные легкие при работе от передвижных компрессорных установок
| 91.05.05-015 | Краны на автомобильном ходу, грузоподъемность 16 т |  |  |  | маш.-ч | 0.06 | 0.6 | 0.072 |  |  | 1651.19 |  | 118.89 | [27 empty] | Краны на автомобильном ходу, грузоподъемность 16 т
| 4-100-060 | ОТм(Зтм) Средний разряд машинистов 6 |  |  |  | чел.-ч | 0.06 | 0.6 | 0.072 |  |  | 547.09 |  | 39.39 | [28 empty] | ОТм(Зтм) Средний разряд машинистов 6
| 91.14.02-001 | Автомобили бортовые, грузоподъемность до 5 т |  |  |  | маш.-ч | 0.06 | 0.6 | 0.072 |  |  | 654.02 |  | 47.09 | [27 empty] | Автомобили бортовые, грузоподъемность до 5 т
| 4-100-040 | ОТм(Зтм) Средний разряд машинистов 4 |  |  |  | чел.-ч | 0.06 | 0.6 | 0.072 |  |  | 407.28 |  | 29.32 | [28 empty] | ОТм(Зтм) Средний разряд машинистов 4
| 91.17.04-233 | Аппараты сварочные для ручной дуговой сварки, сварочный ток до 350 А |  |  |  | маш.-ч | 0.61 | 0.6 | 0.732 |  |  | 41.86 |  | 30.64 | [27 empty] | Аппараты сварочные для ручной дуговой сварки, сварочный ток до 350 А
| 91.18.01-007 | Компрессоры винтовые передвижные с двигателем внутреннего сгорания, давление до 0,7 МПа (7 атм), производительность до 5,4 м3/мин |  |  |  | маш.-ч | 0.19 | 0.6 | 0.228 |  |  | 412.63 |  | 94.08 | [27 empty] | Компрессоры винтовые передвижные с двигателем внутреннего сгорания, давление до 0,7 МПа (7 атм), производительность до 5,4 м3/мин
| 4-100-040 | ОТм(Зтм) Средний разряд машинистов 4 |  |  |  | чел.-ч | 0.19 | 0.6 | 0.228 |  |  | 407.28 |  | 92.86 | [28 empty] | ОТм(Зтм) Средний разряд машинистов 4
| 01.7.11.07-0227 | Электроды сварочные для сварки низколегированных и углеродистых сталей УОНИ 13/45, Э42А, диаметр 4-5 мм |  |  |  | кг | 0.1 | 0 | 0 | 155.63 | 0.79 | 122.95 |  | 0 | [27 empty] | Электроды сварочные для сварки низколегированных и углеродистых сталей УОНИ 13/45, Э42А, диаметр 4-5 мм
| 01.7.15.03-0042 | Болты с гайками и шайбами строительные |  |  |  | кг | 0.1 | 0 | 0 | 174.93 | 1.1 | 192.42 |  | 0 | [27 empty] | Болты с гайками и шайбами строительные
| 14.4.02.04-0142 | Краска масляная МА-0115, мумия, сурик железный |  |  |  | кг | 0.02 | 0 | 0 | 79.88 | 1.49 | 119.02 |  | 0 | [27 empty] | Краска масляная МА-0115, мумия, сурик железный
|  | Итого прямые затраты |  |  |  | 12: 1492.35 | [30 empty] | Итого прямые затраты
81.1 | 421/пр_2020_п.75_пп.а | Вспомогательные ненормируемые материальные ресурсы |  |  |  | 4: %; 5: 2; 7: 2; 11: 0.6; 12: 20.74
|  | ФОТ |  |  |  | 12: 1198.43 | [31 empty] | ФОТ
| Пр/812-049.3-1 | НР Электротехнические установки на других объектах |  |  |  | 4: %; 5: 97; 7: 97; 12: 1162.48 | [31 empty] | НР Электротехнические установки на других объектах
| Пр/774-049.3 | СП Электротехнические установки на других объектах |  |  |  | 4: %; 5: 51; 7: 51; 12: 611.2 | [31 empty] | СП Электротехнические установки на других объектах
|  | Всего по позиции |  |  |  | 10: 1643.39; 12: 3286.77 | [32 empty] | Всего по позиции
82 | ГЭСНм08-03-526-01 | Автомат одно-, двух-, трехполюсный, устанавливаемый на конструкции: на стене или колонне, на ток до 25 А(ДЕМОНТАЖ) | [37 empty] | Автомат одно-, двух-, трехполюсный, устанавливаемый на конструкции: на стене или колонне, на ток до 25 А(ДЕМОНТАЖ) | bar: 4 to 7
| 571/пр_2022_п.84_т.3_стр.4_стб.3 | Демонтаж оборудования, не пригодного для дальнейшего использования (предназначено в лом), без разборки и резки ОЗП=0,3; ЭМ=0,3 к расх.; ЗПМ=0,3; МАТ=0 к расх.; ТЗ=0,3; ТЗМ=0,3
| 1-100-39 | Средний разряд работы 3,9 |  |  |  | чел.-ч | 1.34 | 0.3 | 0.402 |  |  | 402.72 |  | 161.89 | [27 empty] | Средний разряд работы 3,9
| 91.17.04-233 | Аппараты сварочные для ручной дуговой сварки, сварочный ток до 350 А |  |  |  | маш.-ч | 0.108 | 0.3 | 0.0324 |  |  | 41.86 |  | 1.36 | [27 empty] | Аппараты сварочные для ручной дуговой сварки, сварочный ток до 350 А
| 01.3.01.02-0002 | Вазелин технический |  |  |  | кг | 0.006 | 0 | 0 | 150.04 | 1.57 | 235.56 |  | 0 | [27 empty] | Вазелин технический
| 01.7.02.09-0002 | Шпагат бумажный, диаметр 2,5 мм |  |  |  | кг | 0.001 | 0 | 0 | 187.38 | 0.88 | 164.89 |  | 0 | [27 empty] | Шпагат бумажный, диаметр 2,5 мм
| 01.7.03.04-0001 | Электроэнергия |  |  |  | кВт-ч | 0.0208 | 0 | 0 |  |  | 8.98 |  | 0 | [27 empty] | Электроэнергия
| 01.7.06.05-0041 | Ленты изоляционные хлопчатобумажные прорезиненные для электромонтажных и ремонтных работ, цвет черный, ширина 20 мм, толщина 0,35 мм |  |  |  | м | 1 | 0 | 0 | 5.87 | 0.88 | 5.17 |  | 0 | [27 empty] | Ленты изоляционные хлопчатобумажные прорезиненные для электромонтажных и ремонтных работ, цвет черный, ширина 20 мм, толщина 0,35 мм
| 01.7.11.07-0227 | Электроды сварочные для сварки низколегированных и углеродистых сталей УОНИ 13/45, Э42А, диаметр 4-5 мм |  |  |  | кг | 0.07 | 0 | 0 | 155.63 | 0.79 | 122.95 |  | 0 | [27 empty] | Электроды сварочные для сварки низколегированных и углеродистых сталей УОНИ 13/45, Э42А, диаметр 4-5 мм
| 01.7.15.03-0042 | Болты с гайками и шайбами строительные |  |  |  | кг | 0.049 | 0 | 0 | 174.93 | 1.1 | 192.42 |  | 0 | [27 empty] | Болты с гайками и шайбами строительные
| 01.7.15.07-0014 | Дюбели распорные полипропиленовые |  |  |  | 100 шт | 0.014 | 0 | 0 | 41.71 | 1.31 | 54.64 |  | 0 | [27 empty] | Дюбели распорные полипропиленовые
| 01.7.20.04-0005 | Нитки швейные армированные |  |  |  | кг | 0.001 | 0 | 0 | 395.65 | 1.55 | 613.26 |  | 0 | [27 empty] | Нитки швейные армированные
| 07.2.07.04-0007 | Конструкции стальные индивидуального изготовления из сортового проката |  |  |  | т | 0.001 | 0 | 0 | 105278.81 | 1.33 | 140020.82 |  | 0 | [27 empty] | Конструкции стальные индивидуального изготовления из сортового проката
| 14.4.02.04-0142 | Краска масляная МА-0115, мумия, сурик железный |  |  |  | кг | 0.036 | 0 | 0 | 79.88 | 1.49 | 119.02 |  | 0 | [27 empty] | Краска масляная МА-0115, мумия, сурик железный
| 14.4.03.06-0001 | Лак электроизоляционный МЛ-92 |  |  |  | кг | 0.006 | 0 | 0 | 157.44 | 1.2 | 188.93 |  | 0 | [27 empty] | Лак электроизоляционный МЛ-92
| 20.1.02.23-0082 | Перемычки гибкие, тип ПГС-50 |  |  |  | 10 шт | 0.1 | 0 | 0 | 944.69 | 1.38 | 1303.67 |  | 0 | [27 empty] | Перемычки гибкие, тип ПГС-50
|  | Итого прямые затраты |  |  |  | 12: 163.25 | [30 empty] | Итого прямые затраты
82.1 | 421/пр_2020_п.75_пп.а | Вспомогательные ненормируемые материальные ресурсы |  |  |  | 4: %; 5: 2; 7: 2; 11: 0.3; 12: 3.24
|  | ФОТ |  |  |  | 12: 161.89 | [31 empty] | ФОТ
| Пр/812-049.3-1 | НР Электротехнические установки на других объектах |  |  |  | 4: %; 5: 97; 7: 97; 12: 157.03 | [31 empty] | НР Электротехнические установки на других объектах
| Пр/774-049.3 | СП Электротехнические установки на других объектах |  |  |  | 4: %; 5: 51; 7: 51; 12: 82.56 | [31 empty] | СП Электротехнические установки на других объектах
|  | Всего по позиции |  |  |  | 10: 406.08; 12: 406.08 | [32 empty] | Всего по позиции
83 | ГЭСНм08-03-573-04 | Шкаф (пульт) управления навесной, высота, ширина и глубина: до 600х600х350 мм(СУЩЕСТВУЮЩИЕ 2 ШТ) |  |  |  | 4: шт; 5: 3; 6: 1; 7: 3 | [25 empty] | Шкаф (пульт) управления навесной, высота, ширина и глубина: до 600х600х350 мм(СУЩЕСТВУЮЩИЕ 2 ШТ)
| 1-100-42 | Средний разряд работы 4,2 |  |  |  | 4: чел.-ч; 5: 2.06; 7: 6.18; 10: 419.44; 12: 2592.14 | [27 empty] | Средний разряд работы 4,2
| 91.04.01-041 | Молотки бурильные легкие при работе от передвижных компрессорных установок |  |  |  | маш.-ч | 0.19 |  | 0.57 | 10.23 | 1.38 | 14.12 |  | 8.05 | [27 empty] | Молотки бурильные легкие при работе от передвижных компрессорных установок
| 91.05.05-015 | Краны на автомобильном ходу, грузоподъемность 16 т |  |  |  | 4: маш.-ч; 5: 0.06; 7: 0.18; 10: 1651.19; 12: 297.21 | [27 empty] | Краны на автомобильном ходу, грузоподъемность 16 т
| 4-100-060 | ОТм(Зтм) Средний разряд машинистов 6 |  |  |  | 4: чел.-ч; 5: 0.06; 7: 0.18; 10: 547.09; 12: 98.48 | [28 empty] | ОТм(Зтм) Средний разряд машинистов 6
| 91.14.02-001 | Автомобили бортовые, грузоподъемность до 5 т |  |  |  | 4: маш.-ч; 5: 0.06; 7: 0.18; 10: 654.02; 12: 117.72 | [27 empty] | Автомобили бортовые, грузоподъемность до 5 т
| 4-100-040 | ОТм(Зтм) Средний разряд машинистов 4 |  |  |  | 4: чел.-ч; 5: 0.06; 7: 0.18; 10: 407.28; 12: 73.31 | [28 empty] | ОТм(Зтм) Средний разряд машинистов 4
| 91.17.04-233 | Аппараты сварочные для ручной дуговой сварки, сварочный ток до 350 А |  |  |  | 4: маш.-ч; 5: 0.61; 7: 1.83; 10: 41.86; 12: 76.6 | [27 empty] | Аппараты сварочные для ручной дуговой сварки, сварочный ток до 350 А
| 91.18.01-007 | Компрессоры винтовые передвижные с двигателем внутреннего сгорания, давление до 0,7 МПа (7 атм), производительность до 5,4 м3/мин |  |  |  | 4: маш.-ч; 5: 0.19; 7: 0.57; 10: 412.63; 12: 235.2 | [27 empty] | Компрессоры винтовые передвижные с двигателем внутреннего сгорания, давление до 0,7 МПа (7 атм), производительность до 5,4 м3/мин
| 4-100-040 | ОТм(Зтм) Средний разряд машинистов 4 |  |  |  | 4: чел.-ч; 5: 0.19; 7: 0.57; 10: 407.28; 12: 232.15 | [28 empty] | ОТм(Зтм) Средний разряд машинистов 4
| 01.7.11.07-0227 | Электроды сварочные для сварки низколегированных и углеродистых сталей УОНИ 13/45, Э42А, диаметр 4-5 мм |  |  |  | кг | 0.1 |  | 0.3 | 155.63 | 0.79 | 122.95 |  | 36.89 | [27 empty] | Электроды сварочные для сварки низколегированных и углеродистых сталей УОНИ 13/45, Э42А, диаметр 4-5 мм
| 01.7.15.03-0042 | Болты с гайками и шайбами строительные |  |  |  | кг | 0.1 |  | 0.3 | 174.93 | 1.1 | 192.42 |  | 57.73 | [27 empty] | Болты с гайками и шайбами строительные
| 14.4.02.04-0142 | Краска масляная МА-0115, мумия, сурик железный |  |  |  | кг | 0.02 |  | 0.06 | 79.88 | 1.49 | 119.02 |  | 7.14 | [27 empty] | Краска масляная МА-0115, мумия, сурик железный
|  | Итого прямые затраты |  |  |  | 12: 3832.62 | [30 empty] | Итого прямые затраты
83.1 | 421/пр_2020_п.75_пп.а | Вспомогательные ненормируемые материальные ресурсы |  |  |  | 4: %; 5: 2; 7: 2; 12: 51.84
|  | ФОТ |  |  |  | 12: 2996.08 | [31 empty] | ФОТ
| Пр/812-049.3-1 | НР Электротехнические установки на других объектах |  |  |  | 4: %; 5: 97; 7: 97; 12: 2906.2 | [31 empty] | НР Электротехнические установки на других объектах
| Пр/774-049.3 | СП Электротехнические установки на других объектах |  |  |  | 4: %; 5: 51; 7: 51; 12: 1528 | [31 empty] | СП Электротехнические установки на других объектах
|  | Всего по позиции |  |  |  | 10: 2772.89; 12: 8318.66 | [32 empty] | Всего по позиции
83.1 | ТЦ_20.4.04.02_78_7842224734_17.03.2026_02_6.1 КА п.6.1 | Щит распределительный навесной ЩРн-П-12 IP41 пластиковый белый прозрачная дверь MKP12-N-12-40-10 IE |  |  |  | шт | 1 | 1 | 1 |  |  | 834.39 |  | 834.39 | [25 empty] | Щит распределительный навесной ЩРн-П-12 IP41 пластиковый белый прозрачная дверь MKP12-N-12-40-10 IE
|  | (Электротехнические установки на других объектах) | [45 empty] | (Электротехнические установки на других объектах)
|  | Всего по позиции |  |  |  | 12: 834.39 | [32 empty] | Всего по позиции
84 | ГЭСНм08-03-575-01 | Прибор или аппарат |  |  |  | 4: шт; 5: 7; 6: 1; 7: 7 | [25 empty] | Прибор или аппарат
|  | Объем=1+2+1+1+2 | [38 empty] | Объем=1+2+1+1+2
| 1-100-42 | Средний разряд работы 4,2 |  |  |  | 4: чел.-ч; 5: 1.03; 7: 7.21; 10: 419.44; 12: 3024.16 | [27 empty] | Средний разряд работы 4,2
| 01.7.15.03-0042 | Болты с гайками и шайбами строительные |  |  |  | кг | 0.02 |  | 0.14 | 174.93 | 1.1 | 192.42 |  | 26.94 | [27 empty] | Болты с гайками и шайбами строительные
|  | Итого прямые затраты |  |  |  | 12: 3051.1 | [30 empty] | Итого прямые затраты
84.1 | 421/пр_2020_п.75_пп.а | Вспомогательные ненормируемые материальные ресурсы |  |  |  | 4: %; 5: 2; 7: 2; 12: 60.48
|  | ФОТ |  |  |  | 12: 3024.16 | [31 empty] | ФОТ
| Пр/812-049.3-1 | НР Электротехнические установки на других объектах |  |  |  | 4: %; 5: 97; 7: 97; 12: 2933.44 | [31 empty] | НР Электротехнические установки на других объектах
| Пр/774-049.3 | СП Электротехнические установки на других объектах |  |  |  | 4: %; 5: 51; 7: 51; 12: 1542.32 | [31 empty] | СП Электротехнические установки на других объектах
|  | Всего по позиции |  |  |  | 10: 1083.91; 12: 7587.34 | [32 empty] | Всего по позиции
84.1 О | ФСБЦ-62.1.01.09-1271 Сплит-форма Калужская область на 1 квартал 2026 года.xlsx | Выключатель автоматический 3P, 16 А, 6 кА, характеристика C |  |  |  | шт | 1 | 1 | 1 | 578.19 | 1.16 | 670.7 |  | 670.7 | [25 empty] | Выключатель автоматический 3P, 16 А, 6 кА, характеристика C
|  | (Инженерное оборудование) | [45 empty] | (Инженерное оборудование)
|  | Всего по позиции |  |  |  | 12: 670.7 | [32 empty] | Всего по позиции
84.2 О | ФСБЦ-62.1.01.09-1099 Сплит-форма Калужская область на 1 квартал 2026 года.xlsx | Выключатель автоматический 1P, 10 А, 4,5 кА, характеристика C |  |  |  | шт | 2 | 1 | 2 | 112.32 | 1.16 | 130.29 |  | 260.58 | [25 empty] | Выключатель автоматический 1P, 10 А, 4,5 кА, характеристика C
|  | (Инженерное оборудование) | [45 empty] | (Инженерное оборудование)
|  | Всего по позиции |  |  |  | 12: 260.58 | [32 empty] | Всего по позиции
84.3 О | ТЦ_62.1.01.09_77_7729108750_17.03.2026_02_7.2 КА п.7.2 | Дифференциальный автомат АВДТ-63 16А/30мА (хар-ка C, электронный тип A) 6кА EKF PROxima |  |  |  | шт | 1 | 1 | 1 |  |  | 1119.25 |  | 1119.25 | [25 empty] | Дифференциальный автомат АВДТ-63 16А/30мА (хар-ка C, электронный тип A) 6кА EKF PROxima
|  | (Инженерное оборудование) | [45 empty] | (Инженерное оборудование)
|  | Всего по позиции |  |  |  | 12: 1119.25 | [32 empty] | Всего по позиции
84.4 О | ТЦ_62.1.01.09_69_7704844420_17.03.2026_02_8.1 КА п.8.1 | Выключатель автоматический дифференциального тока 2п C 25А 30мА тип A 6кА АВДТ-63 2мод. электрон. PROxima EKF DA63-25-30e |  |  |  | шт | 1 | 1 | 1 |  |  | 1117.94 |  | 1117.94 | [25 empty] | Выключатель автоматический дифференциального тока 2п C 25А 30мА тип A 6кА АВДТ-63 2мод. электрон. PROxima EKF DA63-25-30e
|  | (Инженерное оборудование) | [45 empty] | (Инженерное оборудование)
|  | Всего по позиции |  |  |  | 12: 1117.94 | [32 empty] | Всего по позиции
84.5 | ТЦ_20.5.04.01_78_7842224734_17.03.2026_02_9.3 КА п.9.3 | Шина нулевая на DIN-изолятор ШНИ-6х9-12-Д-С YNN10-69-12D-K07 IEK |  |  |  | шт | 2 | 1 | 2 |  |  | 108.41 |  | 216.82 | [25 empty] | Шина нулевая на DIN-изолятор ШНИ-6х9-12-Д-С YNN10-69-12D-K07 IEK
|  | (Электротехнические установки на других объектах) | [45 empty] | (Электротехнические установки на других объектах)
|  | Всего по позиции |  |  |  | 12: 216.82 | [32 empty] | Всего по позиции
85 | ГЭСНм08-03-572-08 | Блок управления шкафного исполнения или распределительный пункт (шкаф), устанавливаемый: в нише, высота и ширина до 700х850 мм(ЩИТ В КОРИДОРЕ)) | [37 empty] | Блок управления шкафного исполнения или распределительный пункт (шкаф), устанавливаемый: в нише, высота и ширина до 700х850 мм(ЩИТ В КОРИДОРЕ)) | bar: 4 to 7
| 1-100-42 | Средний разряд работы 4,2 |  |  |  | 4: чел.-ч; 5: 2.06; 7: 2.06; 10: 419.44; 12: 864.05 | [27 empty] | Средний разряд работы 4,2
| 91.05.05-015 | Краны на автомобильном ходу, грузоподъемность 16 т |  |  |  | 4: маш.-ч; 5: 0.09; 7: 0.09; 10: 1651.19; 12: 148.61 | [27 empty] | Краны на автомобильном ходу, грузоподъемность 16 т
| 4-100-060 | ОТм(Зтм) Средний разряд машинистов 6 |  |  |  | 4: чел.-ч; 5: 0.09; 7: 0.09; 10: 547.09; 12: 49.24 | [28 empty] | ОТм(Зтм) Средний разряд машинистов 6
| 91.14.02-001 | Автомобили бортовые, грузоподъемность до 5 т |  |  |  | 4: маш.-ч; 5: 0.09; 7: 0.09; 10: 654.02; 12: 58.86 | [27 empty] | Автомобили бортовые, грузоподъемность до 5 т
| 4-100-040 | ОТм(Зтм) Средний разряд машинистов 4 |  |  |  | 4: чел.-ч; 5: 0.09; 7: 0.09; 10: 407.28; 12: 36.66 | [28 empty] | ОТм(Зтм) Средний разряд машинистов 4
| 91.17.04-233 | Аппараты сварочные для ручной дуговой сварки, сварочный ток до 350 А |  |  |  | 4: маш.-ч; 5: 0.47; 7: 0.47; 10: 41.86; 12: 19.67 | [27 empty] | Аппараты сварочные для ручной дуговой сварки, сварочный ток до 350 А
| 01.7.11.07-0227 | Электроды сварочные для сварки низколегированных и углеродистых сталей УОНИ 13/45, Э42А, диаметр 4-5 мм |  |  |  | кг | 0.3 |  | 0.3 | 155.63 | 0.79 | 122.95 |  | 36.89 | [27 empty] | Электроды сварочные для сварки низколегированных и углеродистых сталей УОНИ 13/45, Э42А, диаметр 4-5 мм
| 01.7.15.03-0042 | Болты с гайками и шайбами строительные |  |  |  | кг | 0.17 |  | 0.17 | 174.93 | 1.1 | 192.42 |  | 32.71 | [27 empty] | Болты с гайками и шайбами строительные
| 07.2.07.04-0007 | Конструкции стальные индивидуального изготовления из сортового проката |  |  |  | т | 0.01 |  | 0.01 | 105278.81 | 1.33 | 140020.82 |  | 1400.21 | [27 empty] | Конструкции стальные индивидуального изготовления из сортового проката
| 14.4.02.04-0142 | Краска масляная МА-0115, мумия, сурик железный |  |  |  | кг | 0.03 |  | 0.03 | 79.88 | 1.49 | 119.02 |  | 3.57 | [27 empty] | Краска масляная МА-0115, мумия, сурик железный
|  | Итого прямые затраты |  |  |  | 12: 2650.47 | [30 empty] | Итого прямые затраты
85.1 | 421/пр_2020_п.75_пп.а | Вспомогательные ненормируемые материальные ресурсы |  |  |  | 4: %; 5: 2; 7: 2; 12: 17.28
|  | ФОТ |  |  |  | 12: 949.95 | [31 empty] | ФОТ
| Пр/812-049.3-1 | НР Электротехнические установки на других объектах |  |  |  | 4: %; 5: 97; 7: 97; 12: 921.45 | [31 empty] | НР Электротехнические установки на других объектах
| Пр/774-049.3 | СП Электротехнические установки на других объектах |  |  |  | 4: %; 5: 51; 7: 51; 12: 484.47 | [31 empty] | СП Электротехнические установки на других объектах
|  | Всего по позиции |  |  |  | 10: 4073.67; 12: 4073.67 | [32 empty] | Всего по позиции
85.1 | ТЦ_20.4.04.02_78_7842224734_17.03.2026_02_10.3 КА п.10.3 | Щит распределительный встраиваемый ЩРв-18з IP31 390х340х120 с замком mb11-18 EKF 0(0) |  |  |  | шт | 1 | 1 | 1 |  |  | 2205.22 |  | 2205.22 | [25 empty] | Щит распределительный встраиваемый ЩРв-18з IP31 390х340х120 с замком mb11-18 EKF 0(0)
|  | (Электротехнические установки на других объектах) | [45 empty] | (Электротехнические установки на других объектах)
|  | Всего по позиции |  |  |  | 12: 2205.22 | [32 empty] | Всего по позиции
86 | ГЭСНм08-03-575-01 | Прибор или аппарат |  |  |  | 4: шт; 5: 4; 6: 1; 7: 4 | [25 empty] | Прибор или аппарат
|  | Объем=2+1+1 | [38 empty] | Объем=2+1+1
| 1-100-42 | Средний разряд работы 4,2 |  |  |  | 4: чел.-ч; 5: 1.03; 7: 4.12; 10: 419.44; 12: 1728.09 | [27 empty] | Средний разряд работы 4,2
| 01.7.15.03-0042 | Болты с гайками и шайбами строительные |  |  |  | кг | 0.02 |  | 0.08 | 174.93 | 1.1 | 192.42 |  | 15.39 | [27 empty] | Болты с гайками и шайбами строительные
|  | Итого прямые затраты |  |  |  | 12: 1743.48 | [30 empty] | Итого прямые затраты
86.1 | 421/пр_2020_п.75_пп.а | Вспомогательные ненормируемые материальные ресурсы |  |  |  | 4: %; 5: 2; 7: 2; 12: 34.56
|  | ФОТ |  |  |  | 12: 1728.09 | [31 empty] | ФОТ
| Пр/812-049.3-1 | НР Электротехнические установки на других объектах |  |  |  | 4: %; 5: 97; 7: 97; 12: 1676.25 | [31 empty] | НР Электротехнические установки на других объектах
| Пр/774-049.3 | СП Электротехнические установки на других объектах |  |  |  | 4: %; 5: 51; 7: 51; 12: 881.33 | [31 empty] | СП Электротехнические установки на других объектах
|  | Всего по позиции |  |  |  | 10: 1083.91; 12: 4335.62 | [32 empty] | Всего по позиции
86.1 | ТЦ_20.5.04.01_78_7842224734_17.03.2026_02_11.2 КА п.11.2 | Шина N ноль на DIN-изоляторах ШНИ-6х9-18-Д-С YNN10-69-18D-K07 IEK |  |  |  | шт | 2 | 1 | 2 |  |  | 182.34 |  | 364.68 | [25 empty] | Шина N ноль на DIN-изоляторах ШНИ-6х9-18-Д-С YNN10-69-18D-K07 IEK
|  | (Электротехнические установки на других объектах) | [45 empty] | (Электротехнические установки на других объектах)
|  | Всего по позиции |  |  |  | 12: 364.68 | [32 empty] | Всего по позиции
86.2 О | ФСБЦ-62.1.01.09-1099 Сплит-форма Калужская область на 1 квартал 2026 года.xlsx | Выключатель автоматический 1P, 10 А, 4,5 кА, характеристика C |  |  |  | шт | 1 | 1 | 1 | 112.32 | 1.16 | 130.29 |  | 130.29 | [25 empty] | Выключатель автоматический 1P, 10 А, 4,5 кА, характеристика C
|  | (Инженерное оборудование) | [45 empty] | (Инженерное оборудование)
|  | Всего по позиции |  |  |  | 12: 130.29 | [32 empty] | Всего по позиции
86.3 О | ФСБЦ-62.1.01.09-1138 Сплит-форма Калужская область на 1 квартал 2026 года.xlsx | Выключатель автоматический 3P, 25 А, 4,5 кА, характеристика C |  |  |  | шт | 1 | 1 | 1 | 330.49 | 1.16 | 383.37 |  | 383.37 | [25 empty] | Выключатель автоматический 3P, 25 А, 4,5 кА, характеристика C
|  | (Инженерное оборудование) | [45 empty] | (Инженерное оборудование)
|  | Всего по позиции |  |  |  | 12: 383.37 | [32 empty] | Всего по позиции
87 | ГЭСНм10-08-019-01 | Коробка ответвительная на стене |  |  |  | 4: шт; 5: 4; 6: 1; 7: 4 | [25 empty] | Коробка ответвительная на стене
| 1-100-41 | Средний разряд работы 4,1 |  |  |  | 4: чел.-ч; 5: 0.5; 7: 2; 10: 413.36; 12: 826.72 | [27 empty] | Средний разряд работы 4,1
| 01.7.15.14-0165 | Шурупы самонарезающие стальные с полукруглой головкой и прямым шлицем, остроконечные, диаметр 4 мм, длина 40 мм |  |  |  | т | 1e-05 |  | 4e-05 | 99190.96 | 1.31 | 129940.16 |  | 5.2 | [27 empty] | Шурупы самонарезающие стальные с полукруглой головкой и прямым шлицем, остроконечные, диаметр 4 мм, длина 40 мм
| 03.1.01.01-0002 | Гипс строительный Г-3 |  |  |  | т | 5e-05 |  | 0.0002 | 4338.27 | 1.43 | 6203.73 |  | 1.24 | [27 empty] | Гипс строительный Г-3
| 08.3.03.05-0013 | Проволока стальная низкоуглеродистая оцинкованная разного назначения, диаметр 1,6 мм |  |  |  | т | 1e-05 |  | 4e-05 | 87245.7 | 0.95 | 82883.42 |  | 3.32 | [27 empty] | Проволока стальная низкоуглеродистая оцинкованная разного назначения, диаметр 1,6 мм
|  | Итого прямые затраты |  |  |  | 12: 836.48 | [30 empty] | Итого прямые затраты
87.1 | 421/пр_2020_п.75_пп.а | Вспомогательные ненормируемые материальные ресурсы |  |  |  | 4: %; 5: 2; 7: 2; 12: 16.53
|  | ФОТ |  |  |  | 12: 826.72 | [31 empty] | ФОТ
| Пр/812-051.1-1 | НР Прокладка и монтаж сетей связи |  |  |  | 4: %; 5: 90; 7: 90; 12: 744.05 | [31 empty] | НР Прокладка и монтаж сетей связи
| Пр/774-051.1 | СП Прокладка и монтаж сетей связи |  |  |  | 4: %; 5: 46; 7: 46; 12: 380.29 | [31 empty] | СП Прокладка и монтаж сетей связи
|  | Всего по позиции |  |  |  | 10: 494.34; 12: 1977.35 | [32 empty] | Всего по позиции
87.1 | ФСБЦ-20.5.02.04-0001 Сплит-форма Калужская область на 1 квартал 2026 года.xlsx | Коробка ответвительная, размеры 100х100х50 мм |  |  |  | шт | 4 | 1 | 4 | 98.59 | 0.91 | 89.72 |  | 358.88 | [25 empty] | Коробка ответвительная, размеры 100х100х50 мм
|  | (Прокладка и монтаж сетей связи) | [45 empty] | (Прокладка и монтаж сетей связи)
|  | Всего по позиции |  |  |  | 12: 358.88 | [32 empty] | Всего по позиции
87.2 | ТЦ_20.1.02.04_99_7722753969_17.03.2026_02_12.1 КА п.12.1 | Универсальная клемма REXANT СМК 222-414, 4-проводная, серая, 0,08-2,5/4 мм2, 07-5254-4 |  |  |  | шт | 25 | 1 | 25 |  |  | 28.03 |  | 700.75 | [25 empty] | Универсальная клемма REXANT СМК 222-414, 4-проводная, серая, 0,08-2,5/4 мм2, 07-5254-4
|  | (Прокладка и монтаж сетей связи) | [45 empty] | (Прокладка и монтаж сетей связи)
|  | Всего по позиции |  |  |  | 12: 700.75 | [32 empty] | Всего по позиции
88 | ГЭСНр69-01-002-01 | Сверление отверстий: в кирпичных стенах электроперфоратором диаметром до 20 мм, толщина стен 0,5 кирпича |  |  |  | 4: 100 отверстий; 5: 0.02; 6: 1; 7: 0.02 | [25 empty] | Сверление отверстий: в кирпичных стенах электроперфоратором диаметром до 20 мм, толщина стен 0,5 кирпича
|  | Объем=2 / 100 | [38 empty] | Объем=2 / 100
| 1-100-30 | Средний разряд работы 3,0 |  |  |  | 4: чел.-ч; 5: 5.36; 7: 0.1072; 10: 361.69; 12: 38.77 | [27 empty] | Средний разряд работы 3,0
| 01.7.03.04-0001 | Электроэнергия |  |  |  | 4: кВт-ч; 5: 0.7904; 7: 0.015808; 10: 8.98; 12: 0.14 | [27 empty] | Электроэнергия
Н | 999-9900 | Строительный мусор |  |  |  | 4: т; 5: 0.006; 7: 0.00012 | [29 empty] | Строительный мусор
|  | Итого прямые затраты |  |  |  | 12: 38.91 | [30 empty] | Итого прямые затраты
|  | ФОТ |  |  |  | 12: 38.77 | [31 empty] | ФОТ
| Пр/812-103.0-1 | НР Прочие ремонтно-строительные работы |  |  |  | 4: %; 5: 92; 7: 92; 12: 35.67 | [31 empty] | НР Прочие ремонтно-строительные работы
| Пр/774-103.0 | СП Прочие ремонтно-строительные работы |  |  |  | 4: %; 5: 44; 7: 44; 12: 17.06 | [31 empty] | СП Прочие ремонтно-строительные работы
|  | Всего по позиции |  |  |  | 10: 4582; 12: 91.64 | [32 empty] | Всего по позиции
89 | ГЭСНр69-01-002-02 | Сверление отверстий: на каждые 0,5 кирпича толщины стен добавлять к норме 69-01-002-01 |  |  |  | 4: 100 отверстий; 5: 0.02; 6: 1; 7: 0.02 | [25 empty] | Сверление отверстий: на каждые 0,5 кирпича толщины стен добавлять к норме 69-01-002-01
|  | Объем=2 / 100 | [38 empty] | Объем=2 / 100
| 1-100-30 | Средний разряд работы 3,0 |  |  |  | 4: чел.-ч; 5: 5.28; 7: 0.1056; 10: 361.69; 12: 38.19 | [27 empty] | Средний разряд работы 3,0
| 01.7.03.04-0001 | Электроэнергия |  |  |  | 4: кВт-ч; 5: 0.76; 7: 0.0152; 10: 8.98; 12: 0.14 | [27 empty] | Электроэнергия
Н | 999-9900 | Строительный мусор |  |  |  | 4: т; 5: 0.006; 7: 0.00012 | [29 empty] | Строительный мусор
|  | Итого прямые затраты |  |  |  | 12: 38.33 | [30 empty] | Итого прямые затраты
|  | ФОТ |  |  |  | 12: 38.19 | [31 empty] | ФОТ
| Пр/812-103.0-1 | НР Прочие ремонтно-строительные работы |  |  |  | 4: %; 5: 92; 7: 92; 12: 35.13 | [31 empty] | НР Прочие ремонтно-строительные работы
| Пр/774-103.0 | СП Прочие ремонтно-строительные работы |  |  |  | 4: %; 5: 44; 7: 44; 12: 16.8 | [31 empty] | СП Прочие ремонтно-строительные работы
|  | Всего по позиции |  |  |  | 10: 4513; 12: 90.26 | [32 empty] | Всего по позиции
90 | ГЭСНр69-01-002-03 | Сверление отверстий: на каждые 10 мм диаметра свыше 20 мм добавлять к норме 69-01-002-01 |  |  |  | 4: 100 отверстий; 5: 0.02; 6: 1; 7: 0.02 | [25 empty] | Сверление отверстий: на каждые 10 мм диаметра свыше 20 мм добавлять к норме 69-01-002-01
|  | Объем=2 / 100 | [38 empty] | Объем=2 / 100
ДО 25 ММ ПЗ=0,5 (ОЗП=0,5; ЭМ=0,5 к расх.; ЗПМ=0,5; МАТ=0,5 к расх.; ТЗ=0,5; ТЗМ=0,5)
| 1-100-30 | Средний разряд работы 3,0 |  |  |  | чел.-ч | 6.31 | 0.5 | 0.0631 |  |  | 361.69 |  | 22.82 | [27 empty] | Средний разряд работы 3,0
| 01.7.03.04-0001 | Электроэнергия |  |  |  | кВт-ч | 0.9088 | 0.5 | 0.009088 |  |  | 8.98 |  | 0.08 | [27 empty] | Электроэнергия
Н | 999-9900 | Строительный мусор |  |  |  | 4: т; 5: 0.003; 6: 0.5; 7: 3e-05 | [29 empty] | Строительный мусор
|  | Итого прямые затраты |  |  |  | 12: 22.9 | [30 empty] | Итого прямые затраты
|  | ФОТ |  |  |  | 12: 22.82 | [31 empty] | ФОТ
| Пр/812-103.0-1 | НР Прочие ремонтно-строительные работы |  |  |  | 4: %; 5: 92; 7: 92; 12: 20.99 | [31 empty] | НР Прочие ремонтно-строительные работы
| Пр/774-103.0 | СП Прочие ремонтно-строительные работы |  |  |  | 4: %; 5: 44; 7: 44; 12: 10.04 | [31 empty] | СП Прочие ремонтно-строительные работы
|  | Всего по позиции |  |  |  | 10: 2696.5; 12: 53.93 | [32 empty] | Всего по позиции
91 | ГЭСНм08-02-409-02 | Труба винипластовая по установленным конструкциям, по стенам и колоннам с креплением скобами, диаметр: до 50 мм(ГИЛЬЗЫ) |  |  |  | 4: 100 м; 5: 0.005; 6: 1; 7: 0.005 | [25 empty] | Труба винипластовая по установленным конструкциям, по стенам и колоннам с креплением скобами, диаметр: до 50 мм(ГИЛЬЗЫ)
|  | Объем=(0,25*2) / 100 | [38 empty] | Объем=(0,25*2) / 100
| 1-100-38 | Средний разряд работы 3,8 |  |  |  | 4: чел.-ч; 5: 27.52; 7: 0.1376; 10: 398.16; 12: 54.79 | [27 empty] | Средний разряд работы 3,8
| 91.05.05-015 | Краны на автомобильном ходу, грузоподъемность 16 т |  |  |  | 4: маш.-ч; 5: 0.26; 7: 0.0013; 10: 1651.19; 12: 2.15 | [27 empty] | Краны на автомобильном ходу, грузоподъемность 16 т
| 4-100-060 | ОТм(Зтм) Средний разряд машинистов 6 |  |  |  | 4: чел.-ч; 5: 0.26; 7: 0.0013; 10: 547.09; 12: 0.71 | [28 empty] | ОТм(Зтм) Средний разряд машинистов 6
| 91.14.02-001 | Автомобили бортовые, грузоподъемность до 5 т |  |  |  | 4: маш.-ч; 5: 0.26; 7: 0.0013; 10: 654.02; 12: 0.85 | [27 empty] | Автомобили бортовые, грузоподъемность до 5 т
| 4-100-040 | ОТм(Зтм) Средний разряд машинистов 4 |  |  |  | 4: чел.-ч; 5: 0.26; 7: 0.0013; 10: 407.28; 12: 0.53 | [28 empty] | ОТм(Зтм) Средний разряд машинистов 4
| 91.17.04-233 | Аппараты сварочные для ручной дуговой сварки, сварочный ток до 350 А |  |  |  | 4: маш.-ч; 5: 2.16; 7: 0.0108; 10: 41.86; 12: 0.45 | [27 empty] | Аппараты сварочные для ручной дуговой сварки, сварочный ток до 350 А
| 01.7.03.04-0001 | Электроэнергия |  |  |  | 4: кВт-ч; 5: 0.8912; 7: 0.004456; 10: 8.98; 12: 0.04 | [27 empty] | Электроэнергия
| 01.7.11.07-0227 | Электроды сварочные для сварки низколегированных и углеродистых сталей УОНИ 13/45, Э42А, диаметр 4-5 мм |  |  |  | кг | 0.96 |  | 0.0048 | 155.63 | 0.79 | 122.95 |  | 0.59 | [27 empty] | Электроды сварочные для сварки низколегированных и углеродистых сталей УОНИ 13/45, Э42А, диаметр 4-5 мм
| 14.1.02.01-0002 | Клей, марка БМК-5к |  |  |  | кг | 0.4 |  | 0.002 | 160.07 | 1.6 | 256.11 |  | 0.51 | [27 empty] | Клей, марка БМК-5к
|  | Итого прямые затраты |  |  |  | 12: 60.62 | [30 empty] | Итого прямые затраты
91.1 | 421/пр_2020_п.75_пп.а | Вспомогательные ненормируемые материальные ресурсы |  |  |  | 4: %; 5: 2; 7: 2; 12: 1.1
|  | ФОТ |  |  |  | 12: 56.03 | [31 empty] | ФОТ
| Пр/812-049.3-1 | НР Электротехнические установки на других объектах |  |  |  | 4: %; 5: 97; 7: 97; 12: 54.35 | [31 empty] | НР Электротехнические установки на других объектах
| Пр/774-049.3 | СП Электротехнические установки на других объектах |  |  |  | 4: %; 5: 51; 7: 51; 12: 28.58 | [31 empty] | СП Электротехнические установки на других объектах
|  | Всего по позиции |  |  |  | 10: 28930; 12: 144.65 | [32 empty] | Всего по позиции
91.1 | ФСБЦ-24.3.01.03-0002 Сплит-форма Калужская область на 1 квартал 2026 года.xlsx | Трубы гладкие жесткие, из самозатухающего ПВХ, диаметр 25 мм |  |  |  | м | 0.51 | 1 | 0.51 | 31.89 | 1.05 | 33.48 |  | 17.07 | [25 empty] | Трубы гладкие жесткие, из самозатухающего ПВХ, диаметр 25 мм
|  | (Электротехнические установки на других объектах) | [45 empty] | (Электротехнические установки на других объектах)
|  | Объем=0,25*2*1,02 | [38 empty] | Объем=0,25*2*1,02
|  | Всего по позиции |  |  |  | 12: 17.07 | [32 empty] | Всего по позиции
92 | ГЭСНм08-02-412-02 | Затягивание провода в проложенные трубы и металлические рукава первого одножильного или многожильного в общей оплетке, суммарное сечение: до 6 мм2 |  |  |  | 4: 100 м; 5: 0.005; 6: 1; 7: 0.005 | [25 empty] | Затягивание провода в проложенные трубы и металлические рукава первого одножильного или многожильного в общей оплетке, суммарное сечение: до 6 мм2
|  | Объем=0.5 / 100 | [38 empty] | Объем=0.5 / 100
| 1-100-38 | Средний разряд работы 3,8 |  |  |  | 4: чел.-ч; 5: 5.39; 7: 0.02695; 10: 398.16; 12: 10.73 | [27 empty] | Средний разряд работы 3,8
| 91.05.05-015 | Краны на автомобильном ходу, грузоподъемность 16 т |  |  |  | 4: маш.-ч; 5: 0.02; 7: 0.0001; 10: 1651.19; 12: 0.17 | [27 empty] | Краны на автомобильном ходу, грузоподъемность 16 т
| 4-100-060 | ОТм(Зтм) Средний разряд машинистов 6 |  |  |  | 4: чел.-ч; 5: 0.02; 7: 0.0001; 10: 547.09; 12: 0.05 | [28 empty] | ОТм(Зтм) Средний разряд машинистов 6
| 91.14.02-001 | Автомобили бортовые, грузоподъемность до 5 т |  |  |  | 4: маш.-ч; 5: 0.02; 7: 0.0001; 10: 654.02; 12: 0.07 | [27 empty] | Автомобили бортовые, грузоподъемность до 5 т
| 4-100-040 | ОТм(Зтм) Средний разряд машинистов 4 |  |  |  | 4: чел.-ч; 5: 0.02; 7: 0.0001; 10: 407.28; 12: 0.04 | [28 empty] | ОТм(Зтм) Средний разряд машинистов 4
| 01.7.06.05-0041 | Ленты изоляционные хлопчатобумажные прорезиненные для электромонтажных и ремонтных работ, цвет черный, ширина 20 мм, толщина 0,35 мм |  |  |  | м | 13.33 |  | 0.06665 | 5.87 | 0.88 | 5.17 |  | 0.34 | [27 empty] | Ленты изоляционные хлопчатобумажные прорезиненные для электромонтажных и ремонтных работ, цвет черный, ширина 20 мм, толщина 0,35 мм
| 01.7.07.20-0002 | Тальк молотый, сорт I |  |  |  | т | 0.0006 |  | 3e-06 | 43821.53 | 1.3 | 56967.99 |  | 0.17 | [27 empty] | Тальк молотый, сорт I
| 14.4.02.04-0142 | Краска масляная МА-0115, мумия, сурик железный |  |  |  | кг | 0.02 |  | 0.0001 | 79.88 | 1.49 | 119.02 |  | 0.01 | [27 empty] | Краска масляная МА-0115, мумия, сурик железный
| 20.2.01.05-0003 | Гильзы кабельные медные 6 мм |  |  |  | 100 шт | 0.05 |  | 0.00025 | 696.63 | 1.23 | 856.85 |  | 0.21 | [27 empty] | Гильзы кабельные медные 6 мм
| 20.2.02.01-0012 | Втулки полипропиленовые, диаметр 22 мм |  |  |  | 1000 шт | 0.0122 |  | 6.1e-05 | 1610.33 | 1.27 | 2045.12 |  | 0.12 | [27 empty] | Втулки полипропиленовые, диаметр 22 мм
|  | Итого прямые затраты |  |  |  | 12: 11.91 | [30 empty] | Итого прямые затраты
92.1 | 421/пр_2020_п.75_пп.а | Вспомогательные ненормируемые материальные ресурсы |  |  |  | 4: %; 5: 2; 7: 2; 12: 0.21
|  | ФОТ |  |  |  | 12: 10.82 | [31 empty] | ФОТ
| Пр/812-049.3-1 | НР Электротехнические установки на других объектах |  |  |  | 4: %; 5: 97; 7: 97; 12: 10.5 | [31 empty] | НР Электротехнические установки на других объектах
| Пр/774-049.3 | СП Электротехнические установки на других объектах |  |  |  | 4: %; 5: 51; 7: 51; 12: 5.52 | [31 empty] | СП Электротехнические установки на других объектах
|  | Всего по позиции |  |  |  | 10: 5628; 12: 28.14 | [32 empty] | Всего по позиции
92.1 | ФСБЦ-21.1.06.09-0151 Сплит-форма Калужская область на 1 квартал 2026 года.xlsx | Кабель силовой с медными жилами ВВГнг(A)-LS 3х1,5ок(N, PE)-660 |  |  |  | 1000 м | 0.00051 | 1 | 0.00051 | 47048.63 | 1.06 | 49871.55 |  | 25.43 | [25 empty] | Кабель силовой с медными жилами ВВГнг(A)-LS 3х1,5ок(N, PE)-660
|  | (Электротехнические установки на других объектах) | [45 empty] | (Электротехнические установки на других объектах)
|  | Объем=(0,5*1,02) / 1000 | [38 empty] | Объем=(0,5*1,02) / 1000
|  | Всего по позиции |  |  |  | 12: 25.43 | [32 empty] | Всего по позиции
93 | ГЭСНм08-02-390-01 | Короба пластмассовые: шириной до 40 мм |  |  |  | 4: 100 м; 5: 0.06; 6: 1; 7: 0.06 | [25 empty] | Короба пластмассовые: шириной до 40 мм
|  | Объем=6 / 100 | [38 empty] | Объем=6 / 100
| 1-100-39 | Средний разряд работы 3,9 |  |  |  | 4: чел.-ч; 5: 16.29; 7: 0.9774; 10: 402.72; 12: 393.62 | [27 empty] | Средний разряд работы 3,9
| 91.06.06-048 | Подъемники одномачтовые, грузоподъемность до 500 кг, высота подъема 45 м |  |  |  | маш.-ч | 0.01 |  | 0.0006 | 37.32 | 1.55 | 57.85 |  | 0.03 | [27 empty] | Подъемники одномачтовые, грузоподъемность до 500 кг, высота подъема 45 м
| 4-100-030 | ОТм(Зтм) Средний разряд машинистов 3 |  |  |  | 4: чел.-ч; 5: 0.01; 7: 0.0006; 10: 361.69; 12: 0.22 | [28 empty] | ОТм(Зтм) Средний разряд машинистов 3
| 01.7.03.04-0001 | Электроэнергия |  |  |  | 4: кВт-ч; 5: 6.5664; 7: 0.39398; 10: 8.98; 12: 3.54 | [27 empty] | Электроэнергия
| 01.7.15.07-0022 | Дюбели полиэтиленовые распорные, диаметр 6 мм, длина 40 мм |  |  |  | 1000 шт | 0.2 |  | 0.012 | 261.09 | 1.31 | 342.03 |  | 4.1 | [27 empty] | Дюбели полиэтиленовые распорные, диаметр 6 мм, длина 40 мм
| 01.7.15.14-0165 | Шурупы самонарезающие стальные с полукруглой головкой и прямым шлицем, остроконечные, диаметр 4 мм, длина 40 мм |  |  |  | т | 0.001 |  | 6e-05 | 99190.96 | 1.31 | 129940.16 |  | 7.8 | [27 empty] | Шурупы самонарезающие стальные с полукруглой головкой и прямым шлицем, остроконечные, диаметр 4 мм, длина 40 мм
|  | Итого прямые затраты |  |  |  | 12: 409.31 | [30 empty] | Итого прямые затраты
93.1 | 421/пр_2020_п.75_пп.а | Вспомогательные ненормируемые материальные ресурсы |  |  |  | 4: %; 5: 2; 7: 2; 12: 7.87
|  | ФОТ |  |  |  | 12: 393.84 | [31 empty] | ФОТ
| Пр/812-049.3-1 | НР Электротехнические установки на других объектах |  |  |  | 4: %; 5: 97; 7: 97; 12: 382.02 | [31 empty] | НР Электротехнические установки на других объектах
| Пр/774-049.3 | СП Электротехнические установки на других объектах |  |  |  | 4: %; 5: 51; 7: 51; 12: 200.86 | [31 empty] | СП Электротехнические установки на других объектах
|  | Всего по позиции |  |  |  | 10: 16667.67; 12: 1000.06 | [32 empty] | Всего по позиции
93.1 | ФСБЦ-20.2.05.04-0063 Сплит-форма Калужская область на 1 квартал 2026 года.xlsx | Короб кабельный (кабель-канал) ПВХ с крышкой, размеры 40х40 мм |  |  |  | 100 м | 0.0612 | 1 | 0.0612 | 10309.07 | 1.27 | 13092.52 |  | 801.26 | [25 empty] | Короб кабельный (кабель-канал) ПВХ с крышкой, размеры 40х40 мм
|  | (Электротехнические установки на других объектах) | [45 empty] | (Электротехнические установки на других объектах)
|  | Объем=(6*1,02) / 100 | [38 empty] | Объем=(6*1,02) / 100
|  | Всего по позиции |  |  |  | 12: 801.26 | [32 empty] | Всего по позиции
93.2 | ФСБЦ-20.2.05.09-1054 Сплит-форма Калужская область на 1 квартал 2026 года.xlsx | Углы плоские для кабель-канала, размеры 40х40 мм |  |  |  | 100 шт | 0.01 | 1 | 0.01 | 27179.22 | 1.27 | 34517.61 |  | 345.18 | [25 empty] | Углы плоские для кабель-канала, размеры 40х40 мм
|  | (Электротехнические установки на других объектах) | [45 empty] | (Электротехнические установки на других объектах)
|  | Объем=1 / 100 | [38 empty] | Объем=1 / 100
|  | Всего по позиции |  |  |  | 12: 345.18 | [32 empty] | Всего по позиции
93.3 | ФСБЦ-20.2.05.09-1052 Сплит-форма Калужская область на 1 квартал 2026 года.xlsx | Углы наружные для кабель-канала, размеры 40х40 мм |  |  |  | 100 шт | 0.02 | 1 | 0.02 | 19464.67 | 1.27 | 24720.13 |  | 494.4 | [25 empty] | Углы наружные для кабель-канала, размеры 40х40 мм
|  | (Электротехнические установки на других объектах) | [45 empty] | (Электротехнические установки на других объектах)
|  | Объем=2 / 100 | [38 empty] | Объем=2 / 100
|  | Всего по позиции |  |  |  | 12: 494.4 | [32 empty] | Всего по позиции
94 | ГЭСНм08-02-399-01 | Провод в коробах, сечением: до 6 мм2 |  |  |  | 4: 100 м; 5: 0.06; 6: 1; 7: 0.06 | [25 empty] | Провод в коробах, сечением: до 6 мм2
|  | Объем=6 / 100 | [38 empty] | Объем=6 / 100
| 1-100-38 | Средний разряд работы 3,8 |  |  |  | 4: чел.-ч; 5: 2.82; 7: 0.1692; 10: 398.16; 12: 67.37 | [27 empty] | Средний разряд работы 3,8
| 91.05.05-015 | Краны на автомобильном ходу, грузоподъемность 16 т |  |  |  | 4: маш.-ч; 5: 0.01; 7: 0.0006; 10: 1651.19; 12: 0.99 | [27 empty] | Краны на автомобильном ходу, грузоподъемность 16 т
| 4-100-060 | ОТм(Зтм) Средний разряд машинистов 6 |  |  |  | 4: чел.-ч; 5: 0.01; 7: 0.0006; 10: 547.09; 12: 0.33 | [28 empty] | ОТм(Зтм) Средний разряд машинистов 6
| 91.14.02-001 | Автомобили бортовые, грузоподъемность до 5 т |  |  |  | 4: маш.-ч; 5: 0.01; 7: 0.0006; 10: 654.02; 12: 0.39 | [27 empty] | Автомобили бортовые, грузоподъемность до 5 т
| 4-100-040 | ОТм(Зтм) Средний разряд машинистов 4 |  |  |  | 4: чел.-ч; 5: 0.01; 7: 0.0006; 10: 407.28; 12: 0.24 | [28 empty] | ОТм(Зтм) Средний разряд машинистов 4
| 01.7.06.05-0041 | Ленты изоляционные хлопчатобумажные прорезиненные для электромонтажных и ремонтных работ, цвет черный, ширина 20 мм, толщина 0,35 мм |  |  |  | м | 13.33 |  | 0.7998 | 5.87 | 0.88 | 5.17 |  | 4.13 | [27 empty] | Ленты изоляционные хлопчатобумажные прорезиненные для электромонтажных и ремонтных работ, цвет черный, ширина 20 мм, толщина 0,35 мм
| 01.7.06.07-0002 | Ленты монтажные из пластмассы для бандажирования проводов, скрепляются пластмассовыми кнопками, ширина 10 мм |  |  |  | 10 м | 0.5 |  | 0.03 | 37.71 | 1.52 | 57.32 |  | 1.72 | [27 empty] | Ленты монтажные из пластмассы для бандажирования проводов, скрепляются пластмассовыми кнопками, ширина 10 мм
| 14.4.02.04-0142 | Краска масляная МА-0115, мумия, сурик железный |  |  |  | кг | 0.05 |  | 0.003 | 79.88 | 1.49 | 119.02 |  | 0.36 | [27 empty] | Краска масляная МА-0115, мумия, сурик железный
|  | Итого прямые затраты |  |  |  | 12: 75.53 | [30 empty] | Итого прямые затраты
94.1 | 421/пр_2020_п.75_пп.а | Вспомогательные ненормируемые материальные ресурсы |  |  |  | 4: %; 5: 2; 7: 2; 12: 1.35
|  | ФОТ |  |  |  | 12: 67.94 | [31 empty] | ФОТ
| Пр/812-049.3-1 | НР Электротехнические установки на других объектах |  |  |  | 4: %; 5: 97; 7: 97; 12: 65.9 | [31 empty] | НР Электротехнические установки на других объектах
| Пр/774-049.3 | СП Электротехнические установки на других объектах |  |  |  | 4: %; 5: 51; 7: 51; 12: 34.65 | [31 empty] | СП Электротехнические установки на других объектах
|  | Всего по позиции |  |  |  | 10: 2957.17; 12: 177.43 | [32 empty] | Всего по позиции
94.1 | ФСБЦ-21.1.06.09-0151 Сплит-форма Калужская область на 1 квартал 2026 года.xlsx | Кабель силовой с медными жилами ВВГнг(A)-LS 3х1,5ок(N, PE)-660 |  |  |  | 1000 м | 0.00612 | 1 | 0.00612 | 47048.63 | 1.06 | 49871.55 |  | 305.21 | [25 empty] | Кабель силовой с медными жилами ВВГнг(A)-LS 3х1,5ок(N, PE)-660
|  | (Электротехнические установки на других объектах) | [45 empty] | (Электротехнические установки на других объектах)
|  | Объем=(6*1,02) / 1000 | [38 empty] | Объем=(6*1,02) / 1000
|  | Всего по позиции |  |  |  | 12: 305.21 | [32 empty] | Всего по позиции
95 | ГЭСНм08-02-399-02 | Провод в коробах, сечением: до 35 мм2 |  |  |  | 4: 100 м; 5: 0.06; 6: 1; 7: 0.06 | [25 empty] | Провод в коробах, сечением: до 35 мм2
|  | Объем=6 / 100 | [38 empty] | Объем=6 / 100
| 1-100-38 | Средний разряд работы 3,8 |  |  |  | 4: чел.-ч; 5: 3.76; 7: 0.2256; 10: 398.16; 12: 89.82 | [27 empty] | Средний разряд работы 3,8
| 91.05.05-015 | Краны на автомобильном ходу, грузоподъемность 16 т |  |  |  | 4: маш.-ч; 5: 0.01; 7: 0.0006; 10: 1651.19; 12: 0.99 | [27 empty] | Краны на автомобильном ходу, грузоподъемность 16 т
| 4-100-060 | ОТм(Зтм) Средний разряд машинистов 6 |  |  |  | 4: чел.-ч; 5: 0.01; 7: 0.0006; 10: 547.09; 12: 0.33 | [28 empty] | ОТм(Зтм) Средний разряд машинистов 6
| 91.14.02-001 | Автомобили бортовые, грузоподъемность до 5 т |  |  |  | 4: маш.-ч; 5: 0.01; 7: 0.0006; 10: 654.02; 12: 0.39 | [27 empty] | Автомобили бортовые, грузоподъемность до 5 т
| 4-100-040 | ОТм(Зтм) Средний разряд машинистов 4 |  |  |  | 4: чел.-ч; 5: 0.01; 7: 0.0006; 10: 407.28; 12: 0.24 | [28 empty] | ОТм(Зтм) Средний разряд машинистов 4
| 01.7.06.05-0041 | Ленты изоляционные хлопчатобумажные прорезиненные для электромонтажных и ремонтных работ, цвет черный, ширина 20 мм, толщина 0,35 мм |  |  |  | м | 13.33 |  | 0.7998 | 5.87 | 0.88 | 5.17 |  | 4.13 | [27 empty] | Ленты изоляционные хлопчатобумажные прорезиненные для электромонтажных и ремонтных работ, цвет черный, ширина 20 мм, толщина 0,35 мм
| 01.7.06.07-0002 | Ленты монтажные из пластмассы для бандажирования проводов, скрепляются пластмассовыми кнопками, ширина 10 мм |  |  |  | 10 м | 0.55 |  | 0.033 | 37.71 | 1.52 | 57.32 |  | 1.89 | [27 empty] | Ленты монтажные из пластмассы для бандажирования проводов, скрепляются пластмассовыми кнопками, ширина 10 мм
| 14.4.02.04-0142 | Краска масляная МА-0115, мумия, сурик железный |  |  |  | кг | 0.05 |  | 0.003 | 79.88 | 1.49 | 119.02 |  | 0.36 | [27 empty] | Краска масляная МА-0115, мумия, сурик железный
|  | Итого прямые затраты |  |  |  | 12: 98.15 | [30 empty] | Итого прямые затраты
95.1 | 421/пр_2020_п.75_пп.а | Вспомогательные ненормируемые материальные ресурсы |  |  |  | 4: %; 5: 2; 7: 2; 12: 1.8
|  | ФОТ |  |  |  | 12: 90.39 | [31 empty] | ФОТ
| Пр/812-049.3-1 | НР Электротехнические установки на других объектах |  |  |  | 4: %; 5: 97; 7: 97; 12: 87.68 | [31 empty] | НР Электротехнические установки на других объектах
| Пр/774-049.3 | СП Электротехнические установки на других объектах |  |  |  | 4: %; 5: 51; 7: 51; 12: 46.1 | [31 empty] | СП Электротехнические установки на других объектах
|  | Всего по позиции |  |  |  | 10: 3895.5; 12: 233.73 | [32 empty] | Всего по позиции
95.1 | ФСБЦ-21.1.06.09-0152 Сплит-форма Калужская область на 1 квартал 2026 года.xlsx | Кабель силовой с медными жилами ВВГнг(A)-LS 3х2,5ок(N, PE)-660 |  |  |  | 1000 м | 0.00612 | 1 | 0.00612 | 72551.44 | 1.06 | 76904.53 |  | 470.66 | [25 empty] | Кабель силовой с медными жилами ВВГнг(A)-LS 3х2,5ок(N, PE)-660
|  | (Электротехнические установки на других объектах) | [45 empty] | (Электротехнические установки на других объектах)
|  | Объем=(6*1,02) / 1000 | [38 empty] | Объем=(6*1,02) / 1000
|  | Всего по позиции |  |  |  | 12: 470.66 | [32 empty] | Всего по позиции
96 | ГЭСНм08-02-390-01 | Короба пластмассовые: шириной до 40 мм |  |  |  | 4: 100 м; 5: 0.08; 6: 1; 7: 0.08 | [25 empty] | Короба пластмассовые: шириной до 40 мм
|  | Объем=8 / 100 | [38 empty] | Объем=8 / 100
| 1-100-39 | Средний разряд работы 3,9 |  |  |  | 4: чел.-ч; 5: 16.29; 7: 1.3032; 10: 402.72; 12: 524.82 | [27 empty] | Средний разряд работы 3,9
| 91.06.06-048 | Подъемники одномачтовые, грузоподъемность до 500 кг, высота подъема 45 м |  |  |  | маш.-ч | 0.01 |  | 0.0008 | 37.32 | 1.55 | 57.85 |  | 0.05 | [27 empty] | Подъемники одномачтовые, грузоподъемность до 500 кг, высота подъема 45 м
| 4-100-030 | ОТм(Зтм) Средний разряд машинистов 3 |  |  |  | 4: чел.-ч; 5: 0.01; 7: 0.0008; 10: 361.69; 12: 0.29 | [28 empty] | ОТм(Зтм) Средний разряд машинистов 3
| 01.7.03.04-0001 | Электроэнергия |  |  |  | 4: кВт-ч; 5: 6.5664; 7: 0.52531; 10: 8.98; 12: 4.72 | [27 empty] | Электроэнергия
| 01.7.15.07-0022 | Дюбели полиэтиленовые распорные, диаметр 6 мм, длина 40 мм |  |  |  | 1000 шт | 0.2 |  | 0.016 | 261.09 | 1.31 | 342.03 |  | 5.47 | [27 empty] | Дюбели полиэтиленовые распорные, диаметр 6 мм, длина 40 мм
| 01.7.15.14-0165 | Шурупы самонарезающие стальные с полукруглой головкой и прямым шлицем, остроконечные, диаметр 4 мм, длина 40 мм |  |  |  | т | 0.001 |  | 8e-05 | 99190.96 | 1.31 | 129940.16 |  | 10.4 | [27 empty] | Шурупы самонарезающие стальные с полукруглой головкой и прямым шлицем, остроконечные, диаметр 4 мм, длина 40 мм
|  | Итого прямые затраты |  |  |  | 12: 545.75 | [30 empty] | Итого прямые затраты
96.1 | 421/пр_2020_п.75_пп.а | Вспомогательные ненормируемые материальные ресурсы |  |  |  | 4: %; 5: 2; 7: 2; 12: 10.5
|  | ФОТ |  |  |  | 12: 525.11 | [31 empty] | ФОТ
| Пр/812-049.3-1 | НР Электротехнические установки на других объектах |  |  |  | 4: %; 5: 97; 7: 97; 12: 509.36 | [31 empty] | НР Электротехнические установки на других объектах
| Пр/774-049.3 | СП Электротехнические установки на других объектах |  |  |  | 4: %; 5: 51; 7: 51; 12: 267.81 | [31 empty] | СП Электротехнические установки на других объектах
|  | Всего по позиции |  |  |  | 10: 16667.75; 12: 1333.42 | [32 empty] | Всего по позиции
96.1 | ФСБЦ-20.2.05.04-0061 Сплит-форма Калужская область на 1 квартал 2026 года.xlsx | Короб кабельный (кабель-канал) ПВХ с крышкой, размеры 40х25 мм |  |  |  | 100 м | 0.0816 | 1 | 0.0816 | 7089.87 | 1.27 | 9004.13 |  | 734.74 | [25 empty] | Короб кабельный (кабель-канал) ПВХ с крышкой, размеры 40х25 мм
|  | (Электротехнические установки на других объектах) | [45 empty] | (Электротехнические установки на других объектах)
|  | Объем=(8*1,02) / 100 | [38 empty] | Объем=(8*1,02) / 100
|  | Всего по позиции |  |  |  | 12: 734.74 | [32 empty] | Всего по позиции
96.2 | ФСБЦ-20.2.05.09-0094 Сплит-форма Калужская область на 1 квартал 2026 года.xlsx | Углы Т-образные для кабель-канала, размеры 40х25 мм |  |  |  | 100 шт | 0.01 | 1 | 0.01 | 2309.75 | 1.27 | 2933.38 |  | 29.33 | [25 empty] | Углы Т-образные для кабель-канала, размеры 40х25 мм
|  | (Электротехнические установки на других объектах) | [45 empty] | (Электротехнические установки на других объектах)
|  | Объем=1 / 100 | [38 empty] | Объем=1 / 100
|  | Всего по позиции |  |  |  | 12: 29.33 | [32 empty] | Всего по позиции
96.3 | ФСБЦ-20.2.05.09-0064 Сплит-форма Калужская область на 1 квартал 2026 года.xlsx | Углы плоские для кабель-канала, размеры 40х25 мм |  |  |  | 100 шт | 0.01 | 1 | 0.01 | 2255.08 | 1.27 | 2863.95 |  | 28.64 | [25 empty] | Углы плоские для кабель-канала, размеры 40х25 мм
|  | (Электротехнические установки на других объектах) | [45 empty] | (Электротехнические установки на других объектах)
|  | Объем=1 / 100 | [38 empty] | Объем=1 / 100
|  | Всего по позиции |  |  |  | 12: 28.64 | [32 empty] | Всего по позиции
96.4 | ФСБЦ-20.2.05.03-0004 Сплит-форма Калужская область на 1 квартал 2026 года.xlsx | Заглушки для коробов, размеры 40х25 мм |  |  |  | 100 шт | 0.02 | 1 | 0.02 | 1714.53 | 1.27 | 2177.45 |  | 43.55 | [25 empty] | Заглушки для коробов, размеры 40х25 мм
|  | (Электротехнические установки на других объектах) | [45 empty] | (Электротехнические установки на других объектах)
|  | Объем=2 / 100 | [38 empty] | Объем=2 / 100
|  | Всего по позиции |  |  |  | 12: 43.55 | [32 empty] | Всего по позиции
97 | ГЭСНм08-02-399-01 | Провод в коробах, сечением: до 6 мм2 |  |  |  | 4: 100 м; 5: 0.08; 6: 1; 7: 0.08 | [25 empty] | Провод в коробах, сечением: до 6 мм2
|  | Объем=8 / 100 | [38 empty] | Объем=8 / 100
| 1-100-38 | Средний разряд работы 3,8 |  |  |  | 4: чел.-ч; 5: 2.82; 7: 0.2256; 10: 398.16; 12: 89.82 | [27 empty] | Средний разряд работы 3,8
| 91.05.05-015 | Краны на автомобильном ходу, грузоподъемность 16 т |  |  |  | 4: маш.-ч; 5: 0.01; 7: 0.0008; 10: 1651.19; 12: 1.32 | [27 empty] | Краны на автомобильном ходу, грузоподъемность 16 т
| 4-100-060 | ОТм(Зтм) Средний разряд машинистов 6 |  |  |  | 4: чел.-ч; 5: 0.01; 7: 0.0008; 10: 547.09; 12: 0.44 | [28 empty] | ОТм(Зтм) Средний разряд машинистов 6
| 91.14.02-001 | Автомобили бортовые, грузоподъемность до 5 т |  |  |  | 4: маш.-ч; 5: 0.01; 7: 0.0008; 10: 654.02; 12: 0.52 | [27 empty] | Автомобили бортовые, грузоподъемность до 5 т
| 4-100-040 | ОТм(Зтм) Средний разряд машинистов 4 |  |  |  | 4: чел.-ч; 5: 0.01; 7: 0.0008; 10: 407.28; 12: 0.33 | [28 empty] | ОТм(Зтм) Средний разряд машинистов 4
| 01.7.06.05-0041 | Ленты изоляционные хлопчатобумажные прорезиненные для электромонтажных и ремонтных работ, цвет черный, ширина 20 мм, толщина 0,35 мм |  |  |  | м | 13.33 |  | 1.0664 | 5.87 | 0.88 | 5.17 |  | 5.51 | [27 empty] | Ленты изоляционные хлопчатобумажные прорезиненные для электромонтажных и ремонтных работ, цвет черный, ширина 20 мм, толщина 0,35 мм
| 01.7.06.07-0002 | Ленты монтажные из пластмассы для бандажирования проводов, скрепляются пластмассовыми кнопками, ширина 10 мм |  |  |  | 10 м | 0.5 |  | 0.04 | 37.71 | 1.52 | 57.32 |  | 2.29 | [27 empty] | Ленты монтажные из пластмассы для бандажирования проводов, скрепляются пластмассовыми кнопками, ширина 10 мм
| 14.4.02.04-0142 | Краска масляная МА-0115, мумия, сурик железный |  |  |  | кг | 0.05 |  | 0.004 | 79.88 | 1.49 | 119.02 |  | 0.48 | [27 empty] | Краска масляная МА-0115, мумия, сурик железный
|  | Итого прямые затраты |  |  |  | 12: 100.71 | [30 empty] | Итого прямые затраты
97.1 | 421/пр_2020_п.75_пп.а | Вспомогательные ненормируемые материальные ресурсы |  |  |  | 4: %; 5: 2; 7: 2; 12: 1.8
|  | ФОТ |  |  |  | 12: 90.59 | [31 empty] | ФОТ
| Пр/812-049.3-1 | НР Электротехнические установки на других объектах |  |  |  | 4: %; 5: 97; 7: 97; 12: 87.87 | [31 empty] | НР Электротехнические установки на других объектах
| Пр/774-049.3 | СП Электротехнические установки на других объектах |  |  |  | 4: %; 5: 51; 7: 51; 12: 46.2 | [31 empty] | СП Электротехнические установки на других объектах
|  | Всего по позиции |  |  |  | 10: 2957.25; 12: 236.58 | [32 empty] | Всего по позиции
97.1 | ФСБЦ-21.1.06.09-0151 Сплит-форма Калужская область на 1 квартал 2026 года.xlsx | Кабель силовой с медными жилами ВВГнг(A)-LS 3х1,5ок(N, PE)-660 |  |  |  | 1000 м | 0.00816 | 1 | 0.00816 | 47048.63 | 1.06 | 49871.55 |  | 406.95 | [25 empty] | Кабель силовой с медными жилами ВВГнг(A)-LS 3х1,5ок(N, PE)-660
|  | (Электротехнические установки на других объектах) | [45 empty] | (Электротехнические установки на других объектах)
|  | Объем=(8*1,02) / 1000 | [38 empty] | Объем=(8*1,02) / 1000
|  | Всего по позиции |  |  |  | 12: 406.95 | [32 empty] | Всего по позиции
98 | ГЭСНм08-02-390-01 | Короба пластмассовые: шириной до 40 мм |  |  |  | 4: 100 м; 5: 0.56; 6: 1; 7: 0.56 | [25 empty] | Короба пластмассовые: шириной до 40 мм
|  | Объем=56 / 100 | [38 empty] | Объем=56 / 100
| 1-100-39 | Средний разряд работы 3,9 |  |  |  | 4: чел.-ч; 5: 16.29; 7: 9.1224; 10: 402.72; 12: 3673.77 | [27 empty] | Средний разряд работы 3,9
| 91.06.06-048 | Подъемники одномачтовые, грузоподъемность до 500 кг, высота подъема 45 м |  |  |  | маш.-ч | 0.01 |  | 0.0056 | 37.32 | 1.55 | 57.85 |  | 0.32 | [27 empty] | Подъемники одномачтовые, грузоподъемность до 500 кг, высота подъема 45 м
| 4-100-030 | ОТм(Зтм) Средний разряд машинистов 3 |  |  |  | 4: чел.-ч; 5: 0.01; 7: 0.0056; 10: 361.69; 12: 2.03 | [28 empty] | ОТм(Зтм) Средний разряд машинистов 3
| 01.7.03.04-0001 | Электроэнергия |  |  |  | 4: кВт-ч; 5: 6.5664; 7: 3.6772; 10: 8.98; 12: 33.02 | [27 empty] | Электроэнергия
| 01.7.15.07-0022 | Дюбели полиэтиленовые распорные, диаметр 6 мм, длина 40 мм |  |  |  | 1000 шт | 0.2 |  | 0.112 | 261.09 | 1.31 | 342.03 |  | 38.31 | [27 empty] | Дюбели полиэтиленовые распорные, диаметр 6 мм, длина 40 мм
| 01.7.15.14-0165 | Шурупы самонарезающие стальные с полукруглой головкой и прямым шлицем, остроконечные, диаметр 4 мм, длина 40 мм |  |  |  | т | 0.001 |  | 0.00056 | 99190.96 | 1.31 | 129940.16 |  | 72.77 | [27 empty] | Шурупы самонарезающие стальные с полукруглой головкой и прямым шлицем, остроконечные, диаметр 4 мм, длина 40 мм
|  | Итого прямые затраты |  |  |  | 12: 3820.22 | [30 empty] | Итого прямые затраты
98.1 | 421/пр_2020_п.75_пп.а | Вспомогательные ненормируемые материальные ресурсы |  |  |  | 4: %; 5: 2; 7: 2; 12: 73.48
|  | ФОТ |  |  |  | 12: 3675.8 | [31 empty] | ФОТ
| Пр/812-049.3-1 | НР Электротехнические установки на других объектах |  |  |  | 4: %; 5: 97; 7: 97; 12: 3565.53 | [31 empty] | НР Электротехнические установки на других объектах
| Пр/774-049.3 | СП Электротехнические установки на других объектах |  |  |  | 4: %; 5: 51; 7: 51; 12: 1874.66 | [31 empty] | СП Электротехнические установки на других объектах
|  | Всего по позиции |  |  |  | 10: 16667.66; 12: 9333.89 | [32 empty] | Всего по позиции
98.1 | ФСБЦ-20.2.05.04-0055 Сплит-форма Калужская область на 1 квартал 2026 года.xlsx | Короб кабельный (кабель-канал) ПВХ с крышкой, размеры 25х16 мм |  |  |  | 100 м | 0.5712 | 1 | 0.5712 | 3891.19 | 1.27 | 4941.81 |  | 2822.76 | [25 empty] | Короб кабельный (кабель-канал) ПВХ с крышкой, размеры 25х16 мм
|  | (Электротехнические установки на других объектах) | [45 empty] | (Электротехнические установки на других объектах)
|  | Объем=(56*1,02) / 100 | [38 empty] | Объем=(56*1,02) / 100
|  | Всего по позиции |  |  |  | 12: 2822.76 | [32 empty] | Всего по позиции
98.2 | ФСБЦ-20.2.05.09-0062 Сплит-форма Калужская область на 1 квартал 2026 года.xlsx | Углы плоские для кабель-канала, размеры 25х16 мм |  |  |  | 100 шт | 0.11 | 1 | 0.11 | 1216.67 | 1.27 | 1545.17 |  | 169.97 | [25 empty] | Углы плоские для кабель-канала, размеры 25х16 мм
|  | (Электротехнические установки на других объектах) | [45 empty] | (Электротехнические установки на других объектах)
|  | Объем=11 / 100 | [38 empty] | Объем=11 / 100
|  | Всего по позиции |  |  |  | 12: 169.97 | [32 empty] | Всего по позиции
98.3 | ФСБЦ-20.2.05.09-0032 Сплит-форма Калужская область на 1 квартал 2026 года.xlsx | Углы внутренние изменяемые для кабель-канала, размеры 25х16 мм |  |  |  | 100 шт | 0.07 | 1 | 0.07 | 3219.36 | 1.27 | 4088.59 |  | 286.2 | [25 empty] | Углы внутренние изменяемые для кабель-канала, размеры 25х16 мм
|  | (Электротехнические установки на других объектах) | [45 empty] | (Электротехнические установки на других объектах)
|  | Объем=7 / 100 | [38 empty] | Объем=7 / 100
|  | Всего по позиции |  |  |  | 12: 286.2 | [32 empty] | Всего по позиции
99 | ГЭСНм08-02-399-01 | Провод в коробах, сечением: до 6 мм2 |  |  |  | 4: 100 м; 5: 0.436; 6: 1; 7: 0.436 | [25 empty] | Провод в коробах, сечением: до 6 мм2
|  | Объем=43.6 / 100 | [38 empty] | Объем=43.6 / 100
| 1-100-38 | Средний разряд работы 3,8 |  |  |  | 4: чел.-ч; 5: 2.82; 7: 1.2295; 10: 398.16; 12: 489.55 | [27 empty] | Средний разряд работы 3,8
| 91.05.05-015 | Краны на автомобильном ходу, грузоподъемность 16 т |  |  |  | 4: маш.-ч; 5: 0.01; 7: 0.00436; 10: 1651.19; 12: 7.2 | [27 empty] | Краны на автомобильном ходу, грузоподъемность 16 т
| 4-100-060 | ОТм(Зтм) Средний разряд машинистов 6 |  |  |  | 4: чел.-ч; 5: 0.01; 7: 0.00436; 10: 547.09; 12: 2.39 | [28 empty] | ОТм(Зтм) Средний разряд машинистов 6
| 91.14.02-001 | Автомобили бортовые, грузоподъемность до 5 т |  |  |  | 4: маш.-ч; 5: 0.01; 7: 0.00436; 10: 654.02; 12: 2.85 | [27 empty] | Автомобили бортовые, грузоподъемность до 5 т
| 4-100-040 | ОТм(Зтм) Средний разряд машинистов 4 |  |  |  | 4: чел.-ч; 5: 0.01; 7: 0.00436; 10: 407.28; 12: 1.78 | [28 empty] | ОТм(Зтм) Средний разряд машинистов 4
| 01.7.06.05-0041 | Ленты изоляционные хлопчатобумажные прорезиненные для электромонтажных и ремонтных работ, цвет черный, ширина 20 мм, толщина 0,35 мм |  |  |  | м | 13.33 |  | 5.8119 | 5.87 | 0.88 | 5.17 |  | 30.05 | [27 empty] | Ленты изоляционные хлопчатобумажные прорезиненные для электромонтажных и ремонтных работ, цвет черный, ширина 20 мм, толщина 0,35 мм
| 01.7.06.07-0002 | Ленты монтажные из пластмассы для бандажирования проводов, скрепляются пластмассовыми кнопками, ширина 10 мм |  |  |  | 10 м | 0.5 |  | 0.218 | 37.71 | 1.52 | 57.32 |  | 12.5 | [27 empty] | Ленты монтажные из пластмассы для бандажирования проводов, скрепляются пластмассовыми кнопками, ширина 10 мм
| 14.4.02.04-0142 | Краска масляная МА-0115, мумия, сурик железный |  |  |  | кг | 0.05 |  | 0.0218 | 79.88 | 1.49 | 119.02 |  | 2.59 | [27 empty] | Краска масляная МА-0115, мумия, сурик железный
|  | Итого прямые затраты |  |  |  | 12: 548.91 | [30 empty] | Итого прямые затраты
99.1 | 421/пр_2020_п.75_пп.а | Вспомогательные ненормируемые материальные ресурсы |  |  |  | 4: %; 5: 2; 7: 2; 12: 9.79
|  | ФОТ |  |  |  | 12: 493.72 | [31 empty] | ФОТ
| Пр/812-049.3-1 | НР Электротехнические установки на других объектах |  |  |  | 4: %; 5: 97; 7: 97; 12: 478.91 | [31 empty] | НР Электротехнические установки на других объектах
| Пр/774-049.3 | СП Электротехнические установки на других объектах |  |  |  | 4: %; 5: 51; 7: 51; 12: 251.8 | [31 empty] | СП Электротехнические установки на других объектах
|  | Всего по позиции |  |  |  | 10: 2957.36; 12: 1289.41 | [32 empty] | Всего по позиции
99.1 | ФСБЦ-21.1.06.09-0151 Сплит-форма Калужская область на 1 квартал 2026 года.xlsx | Кабель силовой с медными жилами ВВГнг(A)-LS 3х1,5ок(N, PE)-660 |  |  |  | 1000 м | 0.044472 | 1 | 0.044472 | 47048.63 | 1.06 | 49871.55 |  | 2217.89 | [25 empty] | Кабель силовой с медными жилами ВВГнг(A)-LS 3х1,5ок(N, PE)-660
|  | (Электротехнические установки на других объектах) | [45 empty] | (Электротехнические установки на других объектах)
|  | Объем=(43.6*1,02) / 1000 | [38 empty] | Объем=(43.6*1,02) / 1000
|  | Всего по позиции |  |  |  | 12: 2217.89 | [32 empty] | Всего по позиции
100 | ГЭСНм08-02-399-02 | Провод в коробах, сечением: до 35 мм2 |  |  |  | 4: 100 м; 5: 0.15; 6: 1; 7: 0.15 | [25 empty] | Провод в коробах, сечением: до 35 мм2
|  | Объем=15 / 100 | [38 empty] | Объем=15 / 100
| 1-100-38 | Средний разряд работы 3,8 |  |  |  | 4: чел.-ч; 5: 3.76; 7: 0.564; 10: 398.16; 12: 224.56 | [27 empty] | Средний разряд работы 3,8
| 91.05.05-015 | Краны на автомобильном ходу, грузоподъемность 16 т |  |  |  | 4: маш.-ч; 5: 0.01; 7: 0.0015; 10: 1651.19; 12: 2.48 | [27 empty] | Краны на автомобильном ходу, грузоподъемность 16 т
| 4-100-060 | ОТм(Зтм) Средний разряд машинистов 6 |  |  |  | 4: чел.-ч; 5: 0.01; 7: 0.0015; 10: 547.09; 12: 0.82 | [28 empty] | ОТм(Зтм) Средний разряд машинистов 6
| 91.14.02-001 | Автомобили бортовые, грузоподъемность до 5 т |  |  |  | 4: маш.-ч; 5: 0.01; 7: 0.0015; 10: 654.02; 12: 0.98 | [27 empty] | Автомобили бортовые, грузоподъемность до 5 т
| 4-100-040 | ОТм(Зтм) Средний разряд машинистов 4 |  |  |  | 4: чел.-ч; 5: 0.01; 7: 0.0015; 10: 407.28; 12: 0.61 | [28 empty] | ОТм(Зтм) Средний разряд машинистов 4
| 01.7.06.05-0041 | Ленты изоляционные хлопчатобумажные прорезиненные для электромонтажных и ремонтных работ, цвет черный, ширина 20 мм, толщина 0,35 мм |  |  |  | м | 13.33 |  | 1.9995 | 5.87 | 0.88 | 5.17 |  | 10.34 | [27 empty] | Ленты изоляционные хлопчатобумажные прорезиненные для электромонтажных и ремонтных работ, цвет черный, ширина 20 мм, толщина 0,35 мм
| 01.7.06.07-0002 | Ленты монтажные из пластмассы для бандажирования проводов, скрепляются пластмассовыми кнопками, ширина 10 мм |  |  |  | 10 м | 0.55 |  | 0.0825 | 37.71 | 1.52 | 57.32 |  | 4.73 | [27 empty] | Ленты монтажные из пластмассы для бандажирования проводов, скрепляются пластмассовыми кнопками, ширина 10 мм
| 14.4.02.04-0142 | Краска масляная МА-0115, мумия, сурик железный |  |  |  | кг | 0.05 |  | 0.0075 | 79.88 | 1.49 | 119.02 |  | 0.89 | [27 empty] | Краска масляная МА-0115, мумия, сурик железный
|  | Итого прямые затраты |  |  |  | 12: 245.41 | [30 empty] | Итого прямые затраты
100.1 | 421/пр_2020_п.75_пп.а | Вспомогательные ненормируемые материальные ресурсы |  |  |  | 4: %; 5: 2; 7: 2; 12: 4.49
|  | ФОТ |  |  |  | 12: 225.99 | [31 empty] | ФОТ
| Пр/812-049.3-1 | НР Электротехнические установки на других объектах |  |  |  | 4: %; 5: 97; 7: 97; 12: 219.21 | [31 empty] | НР Электротехнические установки на других объектах
| Пр/774-049.3 | СП Электротехнические установки на других объектах |  |  |  | 4: %; 5: 51; 7: 51; 12: 115.25 | [31 empty] | СП Электротехнические установки на других объектах
|  | Всего по позиции |  |  |  | 10: 3895.73; 12: 584.36 | [32 empty] | Всего по позиции
100.1 | ФСБЦ-21.1.06.09-0152 Сплит-форма Калужская область на 1 квартал 2026 года.xlsx | Кабель силовой с медными жилами ВВГнг(A)-LS 3х2,5ок(N, PE)-660 |  |  |  | 1000 м | 0.0153 | 1 | 0.0153 | 72551.44 | 1.06 | 76904.53 |  | 1176.64 | [25 empty] | Кабель силовой с медными жилами ВВГнг(A)-LS 3х2,5ок(N, PE)-660
|  | (Электротехнические установки на других объектах) | [45 empty] | (Электротехнические установки на других объектах)
|  | Объем=(15*1,02) / 1000 | [38 empty] | Объем=(15*1,02) / 1000
|  | Всего по позиции |  |  |  | 12: 1176.64 | [32 empty] | Всего по позиции
101 | ГЭСНм08-02-409-09 | Труба гофрированная ПВХ для защиты проводов и кабелей по установленным конструкциям, по стенам, колоннам, потолкам, основанию пола |  |  |  | 4: 100 м; 5: 1.71; 6: 1; 7: 1.71 | [25 empty] | Труба гофрированная ПВХ для защиты проводов и кабелей по установленным конструкциям, по стенам, колоннам, потолкам, основанию пола
|  | Объем=171 / 100 | [38 empty] | Объем=171 / 100
| 2-100-02 | Рабочий 2 разряда |  |  |  | 4: чел.-ч; 5: 0.02; 7: 0.0342; 10: 331.29; 12: 11.33 | [27 empty] | Рабочий 2 разряда
| 2-100-03 | Рабочий 3 разряда |  |  |  | 4: чел.-ч; 5: 10.75; 7: 18.3825; 10: 361.69; 12: 6648.77 | [27 empty] | Рабочий 3 разряда
| 2-100-04 | Рабочий 4 разряда |  |  |  | 4: чел.-ч; 5: 4.83; 7: 8.2593; 10: 407.28; 12: 3363.85 | [27 empty] | Рабочий 4 разряда
| 91.14.02-001 | Автомобили бортовые, грузоподъемность до 5 т |  |  |  | 4: маш.-ч; 5: 0.01; 7: 0.0171; 10: 654.02; 12: 11.18 | [27 empty] | Автомобили бортовые, грузоподъемность до 5 т
| 4-100-040 | ОТм(Зтм) Средний разряд машинистов 4 |  |  |  | 4: чел.-ч; 5: 0.01; 7: 0.0171; 10: 407.28; 12: 6.96 | [28 empty] | ОТм(Зтм) Средний разряд машинистов 4
| 01.7.03.04-0001 | Электроэнергия |  |  |  | 4: кВт-ч; 5: 4.42; 7: 7.5582; 10: 8.98; 12: 67.87 | [27 empty] | Электроэнергия
| 01.7.15.07-0152 | Дюбели пластмассовые с шурупами, диаметр 6 мм, длина 35 мм, диаметр шурупа 3,5 мм, длина шурупа 50 мм |  |  |  | 100 шт | 2.09 |  | 3.5739 | 52.34 | 1.28 | 67 |  | 239.45 | [27 empty] | Дюбели пластмассовые с шурупами, диаметр 6 мм, длина 35 мм, диаметр шурупа 3,5 мм, длина шурупа 50 мм
|  | Итого прямые затраты |  |  |  | 12: 10349.41 | [30 empty] | Итого прямые затраты
101.1 | 421/пр_2020_п.75_пп.а | Вспомогательные ненормируемые материальные ресурсы |  |  |  | 4: %; 5: 2; 7: 2; 12: 200.48
|  | ФОТ |  |  |  | 12: 10030.91 | [31 empty] | ФОТ
| Пр/812-049.3-1 | НР Электротехнические установки на других объектах |  |  |  | 4: %; 5: 97; 7: 97; 12: 9729.98 | [31 empty] | НР Электротехнические установки на других объектах
| Пр/774-049.3 | СП Электротехнические установки на других объектах |  |  |  | 4: %; 5: 51; 7: 51; 12: 5115.76 | [31 empty] | СП Электротехнические установки на других объектах
|  | Всего по позиции |  |  |  | 10: 14851.25; 12: 25395.63 | [32 empty] | Всего по позиции
101.1 | ФСБЦ-24.3.01.02-0002 Сплит-форма Калужская область на 1 квартал 2026 года.xlsx | Трубы гибкие гофрированные, легкие, из самозатухающего ПВХ, с протяжкой, номинальный диаметр 25 мм |  |  |  | м | 174.42 | 1 | 174.42 | 21.32 | 1.05 | 22.39 |  | 3905.26 | [25 empty] | Трубы гибкие гофрированные, легкие, из самозатухающего ПВХ, с протяжкой, номинальный диаметр 25 мм
|  | (Электротехнические установки на других объектах) | [45 empty] | (Электротехнические установки на других объектах)
|  | Объем=171*1,02 | [38 empty] | Объем=171*1,02
|  | Всего по позиции |  |  |  | 12: 3905.26 | [32 empty] | Всего по позиции
101.2 | ФСБЦ-20.2.05.02-0011 Сплит-форма Калужская область на 1 квартал 2026 года.xlsx | Держатели пластмассовые с защелкой для труб диаметром 25 мм |  |  |  | 100 шт | 3.57 | 1 | 3.57 | 112.32 | 1.27 | 142.65 |  | 509.26 | [25 empty] | Держатели пластмассовые с защелкой для труб диаметром 25 мм
|  | (Электротехнические установки на других объектах) | [45 empty] | (Электротехнические установки на других объектах)
|  | Объем=357 / 100 | [38 empty] | Объем=357 / 100
|  | Всего по позиции |  |  |  | 12: 509.26 | [32 empty] | Всего по позиции
102 | ГЭСНм08-02-412-02 | Затягивание провода в проложенные трубы и металлические рукава первого одножильного или многожильного в общей оплетке, суммарное сечение: до 6 мм2 |  |  |  | 4: 100 м; 5: 1.31; 6: 1; 7: 1.31 | [25 empty] | Затягивание провода в проложенные трубы и металлические рукава первого одножильного или многожильного в общей оплетке, суммарное сечение: до 6 мм2
|  | Объем=131 / 100 | [38 empty] | Объем=131 / 100
| 1-100-38 | Средний разряд работы 3,8 |  |  |  | 4: чел.-ч; 5: 5.39; 7: 7.0609; 10: 398.16; 12: 2811.37 | [27 empty] | Средний разряд работы 3,8
| 91.05.05-015 | Краны на автомобильном ходу, грузоподъемность 16 т |  |  |  | 4: маш.-ч; 5: 0.02; 7: 0.0262; 10: 1651.19; 12: 43.26 | [27 empty] | Краны на автомобильном ходу, грузоподъемность 16 т
| 4-100-060 | ОТм(Зтм) Средний разряд машинистов 6 |  |  |  | 4: чел.-ч; 5: 0.02; 7: 0.0262; 10: 547.09; 12: 14.33 | [28 empty] | ОТм(Зтм) Средний разряд машинистов 6
| 91.14.02-001 | Автомобили бортовые, грузоподъемность до 5 т |  |  |  | 4: маш.-ч; 5: 0.02; 7: 0.0262; 10: 654.02; 12: 17.14 | [27 empty] | Автомобили бортовые, грузоподъемность до 5 т
| 4-100-040 | ОТм(Зтм) Средний разряд машинистов 4 |  |  |  | 4: чел.-ч; 5: 0.02; 7: 0.0262; 10: 407.28; 12: 10.67 | [28 empty] | ОТм(Зтм) Средний разряд машинистов 4
| 01.7.06.05-0041 | Ленты изоляционные хлопчатобумажные прорезиненные для электромонтажных и ремонтных работ, цвет черный, ширина 20 мм, толщина 0,35 мм |  |  |  | м | 13.33 |  | 17.4623 | 5.87 | 0.88 | 5.17 |  | 90.28 | [27 empty] | Ленты изоляционные хлопчатобумажные прорезиненные для электромонтажных и ремонтных работ, цвет черный, ширина 20 мм, толщина 0,35 мм
| 01.7.07.20-0002 | Тальк молотый, сорт I |  |  |  | т | 0.0006 |  | 0.000786 | 43821.53 | 1.3 | 56967.99 |  | 44.78 | [27 empty] | Тальк молотый, сорт I
| 14.4.02.04-0142 | Краска масляная МА-0115, мумия, сурик железный |  |  |  | кг | 0.02 |  | 0.0262 | 79.88 | 1.49 | 119.02 |  | 3.12 | [27 empty] | Краска масляная МА-0115, мумия, сурик железный
| 20.2.01.05-0003 | Гильзы кабельные медные 6 мм |  |  |  | 100 шт | 0.05 |  | 0.0655 | 696.63 | 1.23 | 856.85 |  | 56.12 | [27 empty] | Гильзы кабельные медные 6 мм
| 20.2.02.01-0012 | Втулки полипропиленовые, диаметр 22 мм |  |  |  | 1000 шт | 0.0122 |  | 0.015982 | 1610.33 | 1.27 | 2045.12 |  | 32.69 | [27 empty] | Втулки полипропиленовые, диаметр 22 мм
|  | Итого прямые затраты |  |  |  | 12: 3123.76 | [30 empty] | Итого прямые затраты
102.1 | 421/пр_2020_п.75_пп.а | Вспомогательные ненормируемые материальные ресурсы |  |  |  | 4: %; 5: 2; 7: 2; 12: 56.23
|  | ФОТ |  |  |  | 12: 2836.37 | [31 empty] | ФОТ
| Пр/812-049.3-1 | НР Электротехнические установки на других объектах |  |  |  | 4: %; 5: 97; 7: 97; 12: 2751.28 | [31 empty] | НР Электротехнические установки на других объектах
| Пр/774-049.3 | СП Электротехнические установки на других объектах |  |  |  | 4: %; 5: 51; 7: 51; 12: 1446.55 | [31 empty] | СП Электротехнические установки на других объектах
|  | Всего по позиции |  |  |  | 10: 5631.92; 12: 7377.82 | [32 empty] | Всего по позиции
102.1 | ФСБЦ-21.1.06.09-0151 Сплит-форма Калужская область на 1 квартал 2026 года.xlsx | Кабель силовой с медными жилами ВВГнг(A)-LS 3х1,5ок(N, PE)-660 |  |  |  | 1000 м | 0.13362 | 1 | 0.13362 | 47048.63 | 1.06 | 49871.55 |  | 6663.84 | [25 empty] | Кабель силовой с медными жилами ВВГнг(A)-LS 3х1,5ок(N, PE)-660
|  | (Электротехнические установки на других объектах) | [45 empty] | (Электротехнические установки на других объектах)
|  | Объем=(131*1,02) / 1000 | [38 empty] | Объем=(131*1,02) / 1000
|  | Всего по позиции |  |  |  | 12: 6663.84 | [32 empty] | Всего по позиции
103 | ГЭСНм08-02-412-03 | Затягивание провода в проложенные трубы и металлические рукава первого одножильного или многожильного в общей оплетке, суммарное сечение: до 16 мм2 |  |  |  | 4: 100 м; 5: 0.4; 6: 1; 7: 0.4 | [25 empty] | Затягивание провода в проложенные трубы и металлические рукава первого одножильного или многожильного в общей оплетке, суммарное сечение: до 16 мм2
|  | Объем=40 / 100 | [38 empty] | Объем=40 / 100
| 1-100-38 | Средний разряд работы 3,8 |  |  |  | 4: чел.-ч; 5: 6.29; 7: 2.516; 10: 398.16; 12: 1001.77 | [27 empty] | Средний разряд работы 3,8
| 91.05.05-015 | Краны на автомобильном ходу, грузоподъемность 16 т |  |  |  | 4: маш.-ч; 5: 0.03; 7: 0.012; 10: 1651.19; 12: 19.81 | [27 empty] | Краны на автомобильном ходу, грузоподъемность 16 т
| 4-100-060 | ОТм(Зтм) Средний разряд машинистов 6 |  |  |  | 4: чел.-ч; 5: 0.03; 7: 0.012; 10: 547.09; 12: 6.57 | [28 empty] | ОТм(Зтм) Средний разряд машинистов 6
| 91.14.02-001 | Автомобили бортовые, грузоподъемность до 5 т |  |  |  | 4: маш.-ч; 5: 0.03; 7: 0.012; 10: 654.02; 12: 7.85 | [27 empty] | Автомобили бортовые, грузоподъемность до 5 т
| 4-100-040 | ОТм(Зтм) Средний разряд машинистов 4 |  |  |  | 4: чел.-ч; 5: 0.03; 7: 0.012; 10: 407.28; 12: 4.89 | [28 empty] | ОТм(Зтм) Средний разряд машинистов 4
| 01.7.06.05-0041 | Ленты изоляционные хлопчатобумажные прорезиненные для электромонтажных и ремонтных работ, цвет черный, ширина 20 мм, толщина 0,35 мм |  |  |  | м | 26.67 |  | 10.668 | 5.87 | 0.88 | 5.17 |  | 55.15 | [27 empty] | Ленты изоляционные хлопчатобумажные прорезиненные для электромонтажных и ремонтных работ, цвет черный, ширина 20 мм, толщина 0,35 мм
| 01.7.07.20-0002 | Тальк молотый, сорт I |  |  |  | т | 0.00105 |  | 0.00042 | 43821.53 | 1.3 | 56967.99 |  | 23.93 | [27 empty] | Тальк молотый, сорт I
| 14.4.02.04-0142 | Краска масляная МА-0115, мумия, сурик железный |  |  |  | кг | 0.02 |  | 0.008 | 79.88 | 1.49 | 119.02 |  | 0.95 | [27 empty] | Краска масляная МА-0115, мумия, сурик железный
| 20.2.01.05-0005 | Гильзы кабельные медные 16 мм |  |  |  | 100 шт | 0.05 |  | 0.02 | 1239.94 | 1.23 | 1525.13 |  | 30.5 | [27 empty] | Гильзы кабельные медные 16 мм
| 20.2.02.01-0013 | Втулки полипропиленовые, диаметр 28 мм |  |  |  | 1000 шт | 0.0122 |  | 0.00488 | 2316.78 | 1.27 | 2942.31 |  | 14.36 | [27 empty] | Втулки полипропиленовые, диаметр 28 мм
|  | Итого прямые затраты |  |  |  | 12: 1165.78 | [30 empty] | Итого прямые затраты
103.1 | 421/пр_2020_п.75_пп.а | Вспомогательные ненормируемые материальные ресурсы |  |  |  | 4: %; 5: 2; 7: 2; 12: 20.04
|  | ФОТ |  |  |  | 12: 1013.23 | [31 empty] | ФОТ
| Пр/812-049.3-1 | НР Электротехнические установки на других объектах |  |  |  | 4: %; 5: 97; 7: 97; 12: 982.83 | [31 empty] | НР Электротехнические установки на других объектах
| Пр/774-049.3 | СП Электротехнические установки на других объектах |  |  |  | 4: %; 5: 51; 7: 51; 12: 516.75 | [31 empty] | СП Электротехнические установки на других объектах
|  | Всего по позиции |  |  |  | 10: 6713.5; 12: 2685.4 | [32 empty] | Всего по позиции
103.1 | ФСБЦ-21.1.06.09-0152 Сплит-форма Калужская область на 1 квартал 2026 года.xlsx | Кабель силовой с медными жилами ВВГнг(A)-LS 3х2,5ок(N, PE)-660 |  |  |  | 1000 м | 0.0408 | 1 | 0.0408 | 72551.44 | 1.06 | 76904.53 |  | 3137.7 | [25 empty] | Кабель силовой с медными жилами ВВГнг(A)-LS 3х2,5ок(N, PE)-660
|  | (Электротехнические установки на других объектах) | [45 empty] | (Электротехнические установки на других объектах)
|  | Объем=(40*1,02) / 1000 | [38 empty] | Объем=(40*1,02) / 1000
|  | Всего по позиции |  |  |  | 12: 3137.7 | [32 empty] | Всего по позиции
104 | ГЭСНм08-02-409-09 | Труба гофрированная ПВХ для защиты проводов и кабелей по установленным конструкциям, по стенам, колоннам, потолкам, основанию пола(СУЩЕСТВУЮЩИЙ) |  |  |  | 4: 100 м; 5: 0.06; 6: 1; 7: 0.06 | [25 empty] | Труба гофрированная ПВХ для защиты проводов и кабелей по установленным конструкциям, по стенам, колоннам, потолкам, основанию пола(СУЩЕСТВУЮЩИЙ)
|  | Объем=6 / 100 | [38 empty] | Объем=6 / 100
| 2-100-02 | Рабочий 2 разряда |  |  |  | 4: чел.-ч; 5: 0.02; 7: 0.0012; 10: 331.29; 12: 0.4 | [27 empty] | Рабочий 2 разряда
| 2-100-03 | Рабочий 3 разряда |  |  |  | 4: чел.-ч; 5: 10.75; 7: 0.645; 10: 361.69; 12: 233.29 | [27 empty] | Рабочий 3 разряда
| 2-100-04 | Рабочий 4 разряда |  |  |  | 4: чел.-ч; 5: 4.83; 7: 0.2898; 10: 407.28; 12: 118.03 | [27 empty] | Рабочий 4 разряда
| 91.14.02-001 | Автомобили бортовые, грузоподъемность до 5 т |  |  |  | 4: маш.-ч; 5: 0.01; 7: 0.0006; 10: 654.02; 12: 0.39 | [27 empty] | Автомобили бортовые, грузоподъемность до 5 т
| 4-100-040 | ОТм(Зтм) Средний разряд машинистов 4 |  |  |  | 4: чел.-ч; 5: 0.01; 7: 0.0006; 10: 407.28; 12: 0.24 | [28 empty] | ОТм(Зтм) Средний разряд машинистов 4
| 01.7.03.04-0001 | Электроэнергия |  |  |  | 4: кВт-ч; 5: 4.42; 7: 0.2652; 10: 8.98; 12: 2.38 | [27 empty] | Электроэнергия
| 01.7.15.07-0152 | Дюбели пластмассовые с шурупами, диаметр 6 мм, длина 35 мм, диаметр шурупа 3,5 мм, длина шурупа 50 мм |  |  |  | 100 шт | 2.09 |  | 0.1254 | 52.34 | 1.28 | 67 |  | 8.4 | [27 empty] | Дюбели пластмассовые с шурупами, диаметр 6 мм, длина 35 мм, диаметр шурупа 3,5 мм, длина шурупа 50 мм
|  | Итого прямые затраты |  |  |  | 12: 363.13 | [30 empty] | Итого прямые затраты
104.1 | 421/пр_2020_п.75_пп.а | Вспомогательные ненормируемые материальные ресурсы |  |  |  | 4: %; 5: 2; 7: 2; 12: 7.03
|  | ФОТ |  |  |  | 12: 351.96 | [31 empty] | ФОТ
| Пр/812-049.3-1 | НР Электротехнические установки на других объектах |  |  |  | 4: %; 5: 97; 7: 97; 12: 341.4 | [31 empty] | НР Электротехнические установки на других объектах
| Пр/774-049.3 | СП Электротехнические установки на других объектах |  |  |  | 4: %; 5: 51; 7: 51; 12: 179.5 | [31 empty] | СП Электротехнические установки на других объектах
|  | Всего по позиции |  |  |  | 10: 14851; 12: 891.06 | [32 empty] | Всего по позиции
104.1 | ФСБЦ-20.2.05.02-0011 Сплит-форма Калужская область на 1 квартал 2026 года.xlsx | Держатели пластмассовые с защелкой для труб диаметром 25 мм |  |  |  | 100 шт | 0.13 | 1 | 0.13 | 112.32 | 1.27 | 142.65 |  | 18.54 | [25 empty] | Держатели пластмассовые с защелкой для труб диаметром 25 мм
|  | (Электротехнические установки на других объектах) | [45 empty] | (Электротехнические установки на других объектах)
|  | Объем=13 / 100 | [38 empty] | Объем=13 / 100
|  | Всего по позиции |  |  |  | 12: 18.54 | [32 empty] | Всего по позиции
105 | ГЭСНм08-03-608-02 | Светильник светодиодный панельный, встраиваемый в подвесной потолок плитно-ячеистый, с подключением: к клеммной колодке светильника |  |  |  | 4: 100 шт; 5: 0.25; 6: 1; 7: 0.25 | [25 empty] | Светильник светодиодный панельный, встраиваемый в подвесной потолок плитно-ячеистый, с подключением: к клеммной колодке светильника
|  | Объем=25 / 100 | [38 empty] | Объем=25 / 100
| 2-100-01 | Рабочий 1 разряда |  |  |  | 4: чел.-ч; 5: 0.41; 7: 0.1025; 10: 303.94; 12: 31.15 | [27 empty] | Рабочий 1 разряда
| 2-100-04 | Рабочий 4 разряда |  |  |  | 4: чел.-ч; 5: 19.16; 7: 4.79; 10: 407.28; 12: 1950.87 | [27 empty] | Рабочий 4 разряда
| 91.14.02-001 | Автомобили бортовые, грузоподъемность до 5 т |  |  |  | 4: маш.-ч; 5: 0.28; 7: 0.07; 10: 654.02; 12: 45.78 | [27 empty] | Автомобили бортовые, грузоподъемность до 5 т
| 4-100-040 | ОТм(Зтм) Средний разряд машинистов 4 |  |  |  | 4: чел.-ч; 5: 0.28; 7: 0.07; 10: 407.28; 12: 28.51 | [28 empty] | ОТм(Зтм) Средний разряд машинистов 4
|  | Итого прямые затраты |  |  |  | 12: 2056.31 | [30 empty] | Итого прямые затраты
105.1 | 421/пр_2020_п.75_пп.а | Вспомогательные ненормируемые материальные ресурсы |  |  |  | 4: %; 5: 2; 7: 2; 12: 39.64
|  | ФОТ |  |  |  | 12: 2010.53 | [31 empty] | ФОТ
| Пр/812-049.3-1 | НР Электротехнические установки на других объектах |  |  |  | 4: %; 5: 97; 7: 97; 12: 1950.21 | [31 empty] | НР Электротехнические установки на других объектах
| Пр/774-049.3 | СП Электротехнические установки на других объектах |  |  |  | 4: %; 5: 51; 7: 51; 12: 1025.37 | [31 empty] | СП Электротехнические установки на других объектах
|  | Всего по позиции |  |  |  | 10: 20286.12; 12: 5071.53 | [32 empty] | Всего по позиции
105.1 | ТЦ_20.3.03.07_69_7704844420_17.03.2026_02_13.1 КА п.13.1 | Светильник светодиодный ДВО-02 4040-ОПАЛ 40Вт 230В 4000К 3600лм 595х595х25 универс. панель NEOX 4690612038803 |  |  |  | шт | 25 | 1 | 25 |  |  | 775.2 |  | 19380 | [25 empty] | Светильник светодиодный ДВО-02 4040-ОПАЛ 40Вт 230В 4000К 3600лм 595х595х25 универс. панель NEOX 4690612038803
|  | (Электротехнические установки на других объектах) | [45 empty] | (Электротехнические установки на других объектах)
|  | Всего по позиции |  |  |  | 12: 19380 | [32 empty] | Всего по позиции
106 | ГЭСНм08-03-609-04 | Светильник светодиодный накладной и подвесной одиночный с креплением на: бетонное основание (стена, потолок) |  |  |  | 4: 100 шт; 5: 0.09; 6: 1; 7: 0.09 | [25 empty] | Светильник светодиодный накладной и подвесной одиночный с креплением на: бетонное основание (стена, потолок)
|  | Объем=9 / 100 | [38 empty] | Объем=9 / 100
| 2-100-01 | Рабочий 1 разряда |  |  |  | 4: чел.-ч; 5: 0.14; 7: 0.0126; 10: 303.94; 12: 3.83 | [27 empty] | Рабочий 1 разряда
| 2-100-04 | Рабочий 4 разряда |  |  |  | 4: чел.-ч; 5: 23.38; 7: 2.1042; 10: 407.28; 12: 857 | [27 empty] | Рабочий 4 разряда
| 91.14.02-001 | Автомобили бортовые, грузоподъемность до 5 т |  |  |  | 4: маш.-ч; 5: 0.09; 7: 0.0081; 10: 654.02; 12: 5.3 | [27 empty] | Автомобили бортовые, грузоподъемность до 5 т
| 4-100-040 | ОТм(Зтм) Средний разряд машинистов 4 |  |  |  | 4: чел.-ч; 5: 0.09; 7: 0.0081; 10: 407.28; 12: 3.3 | [28 empty] | ОТм(Зтм) Средний разряд машинистов 4
| 01.7.03.04-0001 | Электроэнергия |  |  |  | 4: кВт-ч; 5: 0.616; 7: 0.05544; 10: 8.98; 12: 0.5 | [27 empty] | Электроэнергия
| 01.7.15.07-0082 | Дюбель-гвозди полипропиленовые анкерные с бортом, диаметр 6 мм, длина 40 мм |  |  |  | 100 шт | 3.03 |  | 0.2727 | 178.64 | 1.31 | 234.02 |  | 63.82 | [27 empty] | Дюбель-гвозди полипропиленовые анкерные с бортом, диаметр 6 мм, длина 40 мм
| 01.7.17.09-1455 | Бур с наконечником из твердого сплава, с хвостовиком SDS-plus для ударного сверления отверстий в твердых материалах, общая длина 160 мм, диаметр 6 мм |  |  |  | шт | 0.75 |  | 0.0675 | 53.58 | 1.24 | 66.44 |  | 4.48 | [27 empty] | Бур с наконечником из твердого сплава, с хвостовиком SDS-plus для ударного сверления отверстий в твердых материалах, общая длина 160 мм, диаметр 6 мм
|  | Итого прямые затраты |  |  |  | 12: 938.23 | [30 empty] | Итого прямые затраты
106.1 | 421/пр_2020_п.75_пп.а | Вспомогательные ненормируемые материальные ресурсы |  |  |  | 4: %; 5: 2; 7: 2; 12: 17.22
|  | ФОТ |  |  |  | 12: 864.13 | [31 empty] | ФОТ
| Пр/812-049.3-1 | НР Электротехнические установки на других объектах |  |  |  | 4: %; 5: 97; 7: 97; 12: 838.21 | [31 empty] | НР Электротехнические установки на других объектах
| Пр/774-049.3 | СП Электротехнические установки на других объектах |  |  |  | 4: %; 5: 51; 7: 51; 12: 440.71 | [31 empty] | СП Электротехнические установки на других объектах
|  | Всего по позиции |  |  |  | 10: 24826.33; 12: 2234.37 | [32 empty] | Всего по позиции
106.1 | ТЦ_20.3.03.07_99_7722753969_17.03.2026_02_14.1 КА п.14.1 | Светильник Фарлайт ССП 2ХТ8 под светодиодную лампу 1200мм IP65 FAR002051 |  |  |  | шт | 9 | 1 | 9 |  |  | 738.25 |  | 6644.25 | [25 empty] | Светильник Фарлайт ССП 2ХТ8 под светодиодную лампу 1200мм IP65 FAR002051
|  | (Электротехнические установки на других объектах) | [45 empty] | (Электротехнические установки на других объектах)
|  | Всего по позиции |  |  |  | 12: 6644.25 | [32 empty] | Всего по позиции
106.2 | ТЦ_20.3.02.13_99_7722753969_17.03.2026_02_15.1 КА п.15.1 | Светодиодная лампа ФАZА FLL T8-1200 18Вт 4000К нейтр. бел. G13 230В 50Гц 5032804 |  |  |  | шт | 18 | 1 | 18 |  |  | 91.13 |  | 1640.34 | [25 empty] | Светодиодная лампа ФАZА FLL T8-1200 18Вт 4000К нейтр. бел. G13 230В 50Гц 5032804
|  | (Электротехнические установки на других объектах) | [45 empty] | (Электротехнические установки на других объектах)
|  | Объем=9*2 | [38 empty] | Объем=9*2
|  | Всего по позиции |  |  |  | 12: 1640.34 | [32 empty] | Всего по позиции
107 | ГЭСНм08-03-591-04 | Выключатель: двухклавишный неутопленного типа при открытой проводке |  |  |  | 4: 100 шт; 5: 0.02; 6: 1; 7: 0.02 | [25 empty] | Выключатель: двухклавишный неутопленного типа при открытой проводке
|  | Объем=2 / 100 | [38 empty] | Объем=2 / 100
| 1-100-42 | Средний разряд работы 4,2 |  |  |  | 4: чел.-ч; 5: 35.13; 7: 0.7026; 10: 419.44; 12: 294.7 | [27 empty] | Средний разряд работы 4,2
| 91.05.05-015 | Краны на автомобильном ходу, грузоподъемность 16 т |  |  |  | 4: маш.-ч; 5: 0.03; 7: 0.0006; 10: 1651.19; 12: 0.99 | [27 empty] | Краны на автомобильном ходу, грузоподъемность 16 т
| 4-100-060 | ОТм(Зтм) Средний разряд машинистов 6 |  |  |  | 4: чел.-ч; 5: 0.03; 7: 0.0006; 10: 547.09; 12: 0.33 | [28 empty] | ОТм(Зтм) Средний разряд машинистов 6
| 91.14.02-001 | Автомобили бортовые, грузоподъемность до 5 т |  |  |  | 4: маш.-ч; 5: 0.02; 7: 0.0004; 10: 654.02; 12: 0.26 | [27 empty] | Автомобили бортовые, грузоподъемность до 5 т
| 4-100-040 | ОТм(Зтм) Средний разряд машинистов 4 |  |  |  | 4: чел.-ч; 5: 0.02; 7: 0.0004; 10: 407.28; 12: 0.16 | [28 empty] | ОТм(Зтм) Средний разряд машинистов 4
| 01.7.03.04-0001 | Электроэнергия |  |  |  | 4: кВт-ч; 5: 2.132; 7: 0.04264; 10: 8.98; 12: 0.38 | [27 empty] | Электроэнергия
| 01.7.15.07-0014 | Дюбели распорные полипропиленовые |  |  |  | 100 шт | 1.02 |  | 0.0204 | 41.71 | 1.31 | 54.64 |  | 1.11 | [27 empty] | Дюбели распорные полипропиленовые
| 01.7.15.14-0161 | Шурупы самонарезающие стальные с полукруглой головкой и прямым шлицем, остроконечные, диаметр 2,5 мм, длина 20 мм |  |  |  | т | 0.00016 |  | 3.2e-06 | 214135.65 | 1.31 | 280517.7 |  | 0.9 | [27 empty] | Шурупы самонарезающие стальные с полукруглой головкой и прямым шлицем, остроконечные, диаметр 2,5 мм, длина 20 мм
| 01.7.15.14-0165 | Шурупы самонарезающие стальные с полукруглой головкой и прямым шлицем, остроконечные, диаметр 4 мм, длина 40 мм |  |  |  | т | 0.0003 |  | 6e-06 | 99190.96 | 1.31 | 129940.16 |  | 0.78 | [27 empty] | Шурупы самонарезающие стальные с полукруглой головкой и прямым шлицем, остроконечные, диаметр 4 мм, длина 40 мм
|  | Итого прямые затраты |  |  |  | 12: 299.61 | [30 empty] | Итого прямые затраты
107.1 | 421/пр_2020_п.75_пп.а | Вспомогательные ненормируемые материальные ресурсы |  |  |  | 4: %; 5: 2; 7: 2; 12: 5.89
|  | ФОТ |  |  |  | 12: 295.19 | [31 empty] | ФОТ
| Пр/812-049.3-1 | НР Электротехнические установки на других объектах |  |  |  | 4: %; 5: 97; 7: 97; 12: 286.33 | [31 empty] | НР Электротехнические установки на других объектах
| Пр/774-049.3 | СП Электротехнические установки на других объектах |  |  |  | 4: %; 5: 51; 7: 51; 12: 150.55 | [31 empty] | СП Электротехнические установки на других объектах
|  | Всего по позиции |  |  |  | 10: 37119; 12: 742.38 | [32 empty] | Всего по позиции
107.1 | ФСБЦ-20.4.01.01-1050 Сплит-форма Калужская область на 1 квартал 2026 года.xlsx | Выключатель открытого монтажа, двухклавишный, 10 А, цвет белый, IP44 |  |  |  | шт | 2 | 1 | 2 | 149.76 | 1.46 | 218.65 |  | 437.3 | [25 empty] | Выключатель открытого монтажа, двухклавишный, 10 А, цвет белый, IP44
|  | (Электротехнические установки на других объектах) | [45 empty] | (Электротехнические установки на других объектах)
|  | Всего по позиции |  |  |  | 12: 437.3 | [32 empty] | Всего по позиции
108 | ГЭСНм08-03-591-01 | Выключатель: одноклавишный неутопленного типа при открытой проводке |  |  |  | 4: 100 шт; 5: 0.06; 6: 1; 7: 0.06 | [25 empty] | Выключатель: одноклавишный неутопленного типа при открытой проводке
|  | Объем=6 / 100 | [38 empty] | Объем=6 / 100
| 1-100-42 | Средний разряд работы 4,2 |  |  |  | 4: чел.-ч; 5: 31.6; 7: 1.896; 10: 419.44; 12: 795.26 | [27 empty] | Средний разряд работы 4,2
| 91.05.05-015 | Краны на автомобильном ходу, грузоподъемность 16 т |  |  |  | 4: маш.-ч; 5: 0.03; 7: 0.0018; 10: 1651.19; 12: 2.97 | [27 empty] | Краны на автомобильном ходу, грузоподъемность 16 т
| 4-100-060 | ОТм(Зтм) Средний разряд машинистов 6 |  |  |  | 4: чел.-ч; 5: 0.03; 7: 0.0018; 10: 547.09; 12: 0.98 | [28 empty] | ОТм(Зтм) Средний разряд машинистов 6
| 91.14.02-001 | Автомобили бортовые, грузоподъемность до 5 т |  |  |  | 4: маш.-ч; 5: 0.02; 7: 0.0012; 10: 654.02; 12: 0.78 | [27 empty] | Автомобили бортовые, грузоподъемность до 5 т
| 4-100-040 | ОТм(Зтм) Средний разряд машинистов 4 |  |  |  | 4: чел.-ч; 5: 0.02; 7: 0.0012; 10: 407.28; 12: 0.49 | [28 empty] | ОТм(Зтм) Средний разряд машинистов 4
| 01.7.03.04-0001 | Электроэнергия |  |  |  | 4: кВт-ч; 5: 2.132; 7: 0.12792; 10: 8.98; 12: 1.15 | [27 empty] | Электроэнергия
| 01.7.06.05-0041 | Ленты изоляционные хлопчатобумажные прорезиненные для электромонтажных и ремонтных работ, цвет черный, ширина 20 мм, толщина 0,35 мм |  |  |  | м | 9.17 |  | 0.5502 | 5.87 | 0.88 | 5.17 |  | 2.84 | [27 empty] | Ленты изоляционные хлопчатобумажные прорезиненные для электромонтажных и ремонтных работ, цвет черный, ширина 20 мм, толщина 0,35 мм
| 01.7.15.07-0014 | Дюбели распорные полипропиленовые |  |  |  | 100 шт | 1.02 |  | 0.0612 | 41.71 | 1.31 | 54.64 |  | 3.34 | [27 empty] | Дюбели распорные полипропиленовые
| 01.7.15.14-0161 | Шурупы самонарезающие стальные с полукруглой головкой и прямым шлицем, остроконечные, диаметр 2,5 мм, длина 20 мм |  |  |  | т | 0.00016 |  | 9.6e-06 | 214135.65 | 1.31 | 280517.7 |  | 2.69 | [27 empty] | Шурупы самонарезающие стальные с полукруглой головкой и прямым шлицем, остроконечные, диаметр 2,5 мм, длина 20 мм
| 01.7.15.14-0165 | Шурупы самонарезающие стальные с полукруглой головкой и прямым шлицем, остроконечные, диаметр 4 мм, длина 40 мм |  |  |  | т | 0.0003 |  | 1.8e-05 | 99190.96 | 1.31 | 129940.16 |  | 2.34 | [27 empty] | Шурупы самонарезающие стальные с полукруглой головкой и прямым шлицем, остроконечные, диаметр 4 мм, длина 40 мм
|  | Итого прямые затраты |  |  |  | 12: 812.84 | [30 empty] | Итого прямые затраты
108.1 | 421/пр_2020_п.75_пп.а | Вспомогательные ненормируемые материальные ресурсы |  |  |  | 4: %; 5: 2; 7: 2; 12: 15.91
|  | ФОТ |  |  |  | 12: 796.73 | [31 empty] | ФОТ
| Пр/812-049.3-1 | НР Электротехнические установки на других объектах |  |  |  | 4: %; 5: 97; 7: 97; 12: 772.83 | [31 empty] | НР Электротехнические установки на других объектах
| Пр/774-049.3 | СП Электротехнические установки на других объектах |  |  |  | 4: %; 5: 51; 7: 51; 12: 406.33 | [31 empty] | СП Электротехнические установки на других объектах
|  | Всего по позиции |  |  |  | 10: 33465.17; 12: 2007.91 | [32 empty] | Всего по позиции
108.1 | ФСБЦ-20.4.01.01-1049 Сплит-форма Калужская область на 1 квартал 2026 года.xlsx | Выключатель открытого монтажа одноклавишный 10 А, цвет белый, IP44 |  |  |  | шт | 6 | 1 | 6 | 148.1 | 1.46 | 216.23 |  | 1297.38 | [25 empty] | Выключатель открытого монтажа одноклавишный 10 А, цвет белый, IP44
|  | (Электротехнические установки на других объектах) | [45 empty] | (Электротехнические установки на других объектах)
|  | Всего по позиции |  |  |  | 12: 1297.38 | [32 empty] | Всего по позиции
109 | ГЭСНм08-03-591-08 | Розетка штепсельная: неутопленного типа при открытой проводке |  |  |  | 4: 100 шт; 5: 0.09; 6: 1; 7: 0.09 | [25 empty] | Розетка штепсельная: неутопленного типа при открытой проводке
|  | Объем=(5+4) / 100 | [38 empty] | Объем=(5+4) / 100
| 1-100-42 | Средний разряд работы 4,2 |  |  |  | 4: чел.-ч; 5: 34.56; 7: 3.1104; 10: 419.44; 12: 1304.63 | [27 empty] | Средний разряд работы 4,2
| 91.05.05-015 | Краны на автомобильном ходу, грузоподъемность 16 т |  |  |  | 4: маш.-ч; 5: 0.03; 7: 0.0027; 10: 1651.19; 12: 4.46 | [27 empty] | Краны на автомобильном ходу, грузоподъемность 16 т
| 4-100-060 | ОТм(Зтм) Средний разряд машинистов 6 |  |  |  | 4: чел.-ч; 5: 0.03; 7: 0.0027; 10: 547.09; 12: 1.48 | [28 empty] | ОТм(Зтм) Средний разряд машинистов 6
| 91.14.02-001 | Автомобили бортовые, грузоподъемность до 5 т |  |  |  | 4: маш.-ч; 5: 0.02; 7: 0.0018; 10: 654.02; 12: 1.18 | [27 empty] | Автомобили бортовые, грузоподъемность до 5 т
| 4-100-040 | ОТм(Зтм) Средний разряд машинистов 4 |  |  |  | 4: чел.-ч; 5: 0.02; 7: 0.0018; 10: 407.28; 12: 0.73 | [28 empty] | ОТм(Зтм) Средний разряд машинистов 4
| 01.7.03.04-0001 | Электроэнергия |  |  |  | 4: кВт-ч; 5: 2.132; 7: 0.19188; 10: 8.98; 12: 1.72 | [27 empty] | Электроэнергия
| 01.7.06.05-0041 | Ленты изоляционные хлопчатобумажные прорезиненные для электромонтажных и ремонтных работ, цвет черный, ширина 20 мм, толщина 0,35 мм |  |  |  | м | 9.17 |  | 0.8253 | 5.87 | 0.88 | 5.17 |  | 4.27 | [27 empty] | Ленты изоляционные хлопчатобумажные прорезиненные для электромонтажных и ремонтных работ, цвет черный, ширина 20 мм, толщина 0,35 мм
| 01.7.15.07-0014 | Дюбели распорные полипропиленовые |  |  |  | 100 шт | 1.02 |  | 0.0918 | 41.71 | 1.31 | 54.64 |  | 5.02 | [27 empty] | Дюбели распорные полипропиленовые
| 01.7.15.14-0161 | Шурупы самонарезающие стальные с полукруглой головкой и прямым шлицем, остроконечные, диаметр 2,5 мм, длина 20 мм |  |  |  | т | 0.00016 |  | 1.44e-05 | 214135.65 | 1.31 | 280517.7 |  | 4.04 | [27 empty] | Шурупы самонарезающие стальные с полукруглой головкой и прямым шлицем, остроконечные, диаметр 2,5 мм, длина 20 мм
| 01.7.15.14-0165 | Шурупы самонарезающие стальные с полукруглой головкой и прямым шлицем, остроконечные, диаметр 4 мм, длина 40 мм |  |  |  | т | 0.0003 |  | 2.7e-05 | 99190.96 | 1.31 | 129940.16 |  | 3.51 | [27 empty] | Шурупы самонарезающие стальные с полукруглой головкой и прямым шлицем, остроконечные, диаметр 4 мм, длина 40 мм
|  | Итого прямые затраты |  |  |  | 12: 1331.04 | [30 empty] | Итого прямые затраты
109.1 | 421/пр_2020_п.75_пп.а | Вспомогательные ненормируемые материальные ресурсы |  |  |  | 4: %; 5: 2; 7: 2; 12: 26.09
|  | ФОТ |  |  |  | 12: 1306.84 | [31 empty] | ФОТ
| Пр/812-049.3-1 | НР Электротехнические установки на других объектах |  |  |  | 4: %; 5: 97; 7: 97; 12: 1267.63 | [31 empty] | НР Электротехнические установки на других объектах
| Пр/774-049.3 | СП Электротехнические установки на других объектах |  |  |  | 4: %; 5: 51; 7: 51; 12: 666.49 | [31 empty] | СП Электротехнические установки на других объектах
|  | Всего по позиции |  |  |  | 10: 36569.44; 12: 3291.25 | [32 empty] | Всего по позиции
109.1 | ФСБЦ-20.4.03.05-1047 Сплит-форма Калужская область на 1 квартал 2026 года.xlsx | Розетка открытого монтажа, двухместная, с заземляющим контактом, 16 А, цвет белый, IP20 |  |  |  | шт | 5 | 1 | 5 | 129.27 | 0.91 | 117.64 |  | 588.2 | [25 empty] | Розетка открытого монтажа, двухместная, с заземляющим контактом, 16 А, цвет белый, IP20
|  | (Электротехнические установки на других объектах) | [45 empty] | (Электротехнические установки на других объектах)
|  | Всего по позиции |  |  |  | 12: 588.2 | [32 empty] | Всего по позиции
109.2 | ФСБЦ-20.4.03.05-1094 Сплит-форма Калужская область на 1 квартал 2026 года.xlsx | Розетка открытого монтажа, одноместная, с заземляющим контактом, 16 А, IP54 |  |  |  | шт | 4 | 1 | 4 | 183.9 | 0.91 | 167.35 |  | 669.4 | [25 empty] | Розетка открытого монтажа, одноместная, с заземляющим контактом, 16 А, IP54
|  | (Электротехнические установки на других объектах) | [45 empty] | (Электротехнические установки на других объектах)
|  | Всего по позиции |  |  |  | 12: 669.4 | [32 empty] | Всего по позиции
110 | ГЭСН46-03-017-07 | Заделка кирпичом гнезд, борозд и концов балок(ЗАДЕЛКА ГНЕЗД ПОСЛЕ ДЕМОНТАЖА КОРОБОК СКРЫТОЙ УСТАНОВКИ) |  |  |  | 4: м3; 5: 0.001; 6: 1; 7: 0.001 | [25 empty] | Заделка кирпичом гнезд, борозд и концов балок(ЗАДЕЛКА ГНЕЗД ПОСЛЕ ДЕМОНТАЖА КОРОБОК СКРЫТОЙ УСТАНОВКИ)
| 1-100-25 | Средний разряд работы 2,5 |  |  |  | 4: чел.-ч; 5: 28.88; 7: 0.02888; 10: 346.49; 12: 10.01 | [27 empty] | Средний разряд работы 2,5
| 91.06.03-060 | Лебедки электрические тяговым усилием до 5,79 кН (0,59 т) |  |  |  | маш.-ч | 0.37 |  | 0.00037 | 6.62 | 1.5 | 9.93 |  | 0 | [27 empty] | Лебедки электрические тяговым усилием до 5,79 кН (0,59 т)
| 91.14.02-001 | Автомобили бортовые, грузоподъемность до 5 т |  |  |  | 4: маш.-ч; 5: 0.17; 7: 0.00017; 10: 654.02; 12: 0.11 | [27 empty] | Автомобили бортовые, грузоподъемность до 5 т
| 4-100-040 | ОТм(Зтм) Средний разряд машинистов 4 |  |  |  | 4: чел.-ч; 5: 0.17; 7: 0.00017; 10: 407.28; 12: 0.07 | [28 empty] | ОТм(Зтм) Средний разряд машинистов 4
| 04.3.01.12-0002 | Раствор кладочный, цементно-известковый, М25 |  |  |  | м3 | 0.24 |  | 0.00024 | 3702.12 | 1.16 | 4294.46 |  | 1.03 | [27 empty] | Раствор кладочный, цементно-известковый, М25
Н | 06.1.01.05 | Кирпич керамический |  |  |  | 4: 1000 шт; 5: 0.388; 7: 0.000388 | [29 empty] | Кирпич керамический
|  | Итого прямые затраты |  |  |  | 12: 11.22 | [30 empty] | Итого прямые затраты
|  | ФОТ |  |  |  | 12: 10.08 | [31 empty] | ФОТ
| Пр/812-040.1-1 | НР Работы по реконструкции зданий и сооружений: усиление и замена существующих конструкций, возведение отдельных конструктивных элементов |  |  |  | 4: %; 5: 103; 7: 103; 12: 10.38 | [31 empty] | НР Работы по реконструкции зданий и сооружений: усиление и замена существующих конструкций, возведение отдельных конструктивных элементов
| Пр/774-040.1 | СП Работы по реконструкции зданий и сооружений: усиление и замена существующих конструкций, возведение отдельных конструктивных элементов |  |  |  | 4: %; 5: 59; 7: 59; 12: 5.95 | [31 empty] | СП Работы по реконструкции зданий и сооружений: усиление и замена существующих конструкций, возведение отдельных конструктивных элементов
|  | Всего по позиции |  |  |  | 10: 27550; 12: 27.55 | [32 empty] | Всего по позиции
110.1 | ФСБЦ-06.1.01.05-0035 Сплит-форма Калужская область на 1 квартал 2026 года.xlsx | Кирпич керамический рядовой полнотелый одинарный, размеры 250х120х65 мм, марка М100 |  |  |  | 1000 шт | 0.000388 | 1 | 0.000388 |  |  | 16361.54 |  | 6.35 | [25 empty] | Кирпич керамический рядовой полнотелый одинарный, размеры 250х120х65 мм, марка М100
|  | (Работы по реконструкции зданий и сооружений: усиление и замена существующих конструкций, возведение отдельных конструктивных элементов) | [45 empty] | (Работы по реконструкции зданий и сооружений: усиление и замена существующих конструкций, возведение отдельных конструктивных элементов)
|  | Всего по позиции |  |  |  | 12: 6.35 | [32 empty] | Всего по позиции
Итоги по разделу 1 Помещения №46,47,48,68(согласно экспликации помещений БТИ) :
|  | Всего прямые затраты (справочно) |  |  |  | 12: 1566032.58
в том числе:
|  | Оплата труда рабочих |  |  |  | 12: 640621.49
|  | Эксплуатация машин |  |  |  | 12: 11281.45
|  | Оплата труда машинистов (Отм) |  |  |  | 12: 10438.9
|  | Материалы |  |  |  | 12: 903690.74
|  | Строительные работы |  |  |  | 12: 2301301.13
в том числе:
|  | оплата труда |  |  |  | 12: 587914.13
|  | эксплуатация машин и механизмов |  |  |  | 12: 9624.44
|  | оплата труда машинистов (Отм) |  |  |  | 12: 9592.38
|  | материалы |  |  |  | 12: 839444.25
|  | накладные расходы |  |  |  | 12: 567989.73
|  | сметная прибыль |  |  |  | 12: 286736.2
|  | Монтажные работы |  |  |  | 12: 197560.27
в том числе:
|  | оплата труда |  |  |  | 12: 52707.36
|  | эксплуатация машин и механизмов |  |  |  | 12: 1657.01
|  | оплата труда машинистов (Отм) |  |  |  | 12: 846.52
|  | материалы |  |  |  | 12: 64246.49
|  | накладные расходы |  |  |  | 12: 51272.43
|  | сметная прибыль |  |  |  | 12: 26830.46
|  | Оборудование |  |  |  | 12: 3682.13
|  | Инженерное оборудование |  |  |  | 12: 3682.13
|  | Всего ФОТ (справочно) |  |  |  | 12: 651060.39
|  | Всего накладные расходы (справочно) |  |  |  | 12: 619262.16
|  | Всего сметная прибыль (справочно) |  |  |  | 12: 313566.66
|  | Всего по разделу 1 Помещения №46,47,48,68(согласно экспликации помещений БТИ) |  |  |  | 12: 2502543.53
справочно:
|  | Материальные ресурсы, отсутствующие в ФРСН |  |  |  | 12: 124730.37
|  | Оборудование, отсутствующее в ФРСН |  |  |  | 12: 2237.19
|  | Затраты труда рабочих |  |  |  | 7: 1707,9503122
|  | Затраты труда машинистов |  |  |  | 7: 26,7336613
Раздел 2. Помещения №49,50,51,52,53,56,57,58,59(согласно экспликации БТИ) | [37 empty] | Раздел 2. Помещения №49,50,51,52,53,56,57,58,59(согласно экспликации БТИ)
ПОТОЛОК | [38 empty] | ПОТОЛОК
111 | ГЭСНр61-04-001-01 | Перетирка штукатурки: внутренних помещений(РАСЧИСТКА ОТ СТАРОЙ КРАСКИ) |  |  |  | 4: 100 м2; 5: 0.4641; 6: 1; 7: 0.4641 | [25 empty] | Перетирка штукатурки: внутренних помещений(РАСЧИСТКА ОТ СТАРОЙ КРАСКИ)
|  | Объем=46,41 / 100 | [38 empty] | Объем=46,41 / 100
| 1-100-31 | Средний разряд работы 3,1 |  |  |  | 4: чел.-ч; 5: 24.2; 7: 11.2312; 10: 366.25; 12: 4113.43 | [27 empty] | Средний разряд работы 3,1
| 91.06.06-048 | Подъемники одномачтовые, грузоподъемность до 500 кг, высота подъема 45 м |  |  |  | маш.-ч | 0.1 |  | 0.04641 | 37.32 | 1.55 | 57.85 |  | 2.68 | [27 empty] | Подъемники одномачтовые, грузоподъемность до 500 кг, высота подъема 45 м
| 4-100-030 | ОТм(Зтм) Средний разряд машинистов 3 |  |  |  | 4: чел.-ч; 5: 0.1; 7: 0.04641; 10: 361.69; 12: 16.79 | [28 empty] | ОТм(Зтм) Средний разряд машинистов 3
| 01.7.03.01-0001 | Вода |  |  |  | м3 | 0.01 |  | 0.004641 | 35.71 | 0.83 | 29.64 |  | 0.14 | [27 empty] | Вода
| 04.3.01.07-0025 | Раствор штукатурный, известковый, М100 |  |  |  | м3 | 0.034 |  | 0.015779 | 3392.36 | 1.16 | 3935.14 |  | 62.09 | [27 empty] | Раствор штукатурный, известковый, М100
|  | Итого прямые затраты |  |  |  | 12: 4195.13 | [30 empty] | Итого прямые затраты
|  | ФОТ |  |  |  | 12: 4130.22 | [31 empty] | ФОТ
| Пр/812-095.0-1 | НР Штукатурные работы (ремонтно-строительные) |  |  |  | 4: %; 5: 89; 7: 89; 12: 3675.9 | [31 empty] | НР Штукатурные работы (ремонтно-строительные)
| Пр/774-095.0 | СП Штукатурные работы (ремонтно-строительные) |  |  |  | 4: %; 5: 44; 7: 44; 12: 1817.3 | [31 empty] | СП Штукатурные работы (ремонтно-строительные)
|  | Всего по позиции |  |  |  | 10: 20875.52; 12: 9688.33 | [32 empty] | Всего по позиции
112 | ГЭСНр53-01-020-15 | Устройство промазки и расшивка швов панелей перекрытий раствором снизу |  |  |  | 4: 100 м; 5: 0.4169; 6: 1; 7: 0.4169 | [25 empty] | Устройство промазки и расшивка швов панелей перекрытий раствором снизу
|  | Объем=41,69 / 100 | [38 empty] | Объем=41,69 / 100
| 1-100-44 | Средний разряд работы 4,4 |  |  |  | 4: чел.-ч; 5: 49.69; 7: 20.7158; 10: 431.59; 12: 8940.72 | [27 empty] | Средний разряд работы 4,4
| 91.14.02-001 | Автомобили бортовые, грузоподъемность до 5 т |  |  |  | 4: маш.-ч; 5: 0.01; 7: 0.004169; 10: 654.02; 12: 2.73 | [27 empty] | Автомобили бортовые, грузоподъемность до 5 т
| 4-100-040 | ОТм(Зтм) Средний разряд машинистов 4 |  |  |  | 4: чел.-ч; 5: 0.01; 7: 0.004169; 10: 407.28; 12: 1.7 | [28 empty] | ОТм(Зтм) Средний разряд машинистов 4
| 03.1.01.01-0002 | Гипс строительный Г-3 |  |  |  | т | 0.006 |  | 0.0025014 | 4338.27 | 1.43 | 6203.73 |  | 15.52 | [27 empty] | Гипс строительный Г-3
| 04.3.01.09-0014 | Раствор готовый кладочный, цементный, М100 |  |  |  | м3 | 0.04 |  | 0.016676 | 3778.62 | 1.16 | 4383.2 |  | 73.09 | [27 empty] | Раствор готовый кладочный, цементный, М100
|  | Итого прямые затраты |  |  |  | 12: 9033.76 | [30 empty] | Итого прямые затраты
|  | ФОТ |  |  |  | 12: 8942.42 | [31 empty] | ФОТ
| Пр/812-087.0-1 | НР Стены (ремонтно-строительные) |  |  |  | 4: %; 5: 92; 7: 92; 12: 8227.03 | [31 empty] | НР Стены (ремонтно-строительные)
| Пр/774-087.0 | СП Стены (ремонтно-строительные) |  |  |  | 4: %; 5: 52; 7: 52; 12: 4650.06 | [31 empty] | СП Стены (ремонтно-строительные)
|  | Всего по позиции |  |  |  | 10: 52556.61; 12: 21910.85 | [32 empty] | Всего по позиции
113 | ГЭСНр62-04-006-01 | Протравка цементной штукатурки нейтрализующим раствором |  |  |  | 4: 100 м2; 5: 0.02; 6: 1; 7: 0.02 | [25 empty] | Протравка цементной штукатурки нейтрализующим раствором
|  | Объем=2 / 100 | [38 empty] | Объем=2 / 100
| 1-100-20 | Средний разряд работы 2,0 |  |  |  | 4: чел.-ч; 5: 3.77; 7: 0.0754; 10: 331.29; 12: 24.98 | [27 empty] | Средний разряд работы 2,0
| 01.3.05.19-0011 | Купорос медный, марка А |  |  |  | т | 0.001 |  | 2e-05 | 162195.39 | 1.49 | 241671.13 |  | 4.83 | [27 empty] | Купорос медный, марка А
| 01.7.03.01-0001 | Вода |  |  |  | м3 | 0.05 |  | 0.001 | 35.71 | 0.83 | 29.64 |  | 0.03 | [27 empty] | Вода
|  | Итого прямые затраты |  |  |  | 12: 29.84 | [30 empty] | Итого прямые затраты
|  | ФОТ |  |  |  | 12: 24.98 | [31 empty] | ФОТ
| Пр/812-096.0-1 | НР Малярные работы (ремонтно-строительные) |  |  |  | 4: %; 5: 90; 7: 90; 12: 22.48 | [31 empty] | НР Малярные работы (ремонтно-строительные)
| Пр/774-096.0 | СП Малярные работы (ремонтно-строительные) |  |  |  | 4: %; 5: 46; 7: 46; 12: 11.49 | [31 empty] | СП Малярные работы (ремонтно-строительные)
|  | Всего по позиции |  |  |  | 10: 3190.5; 12: 63.81 | [32 empty] | Всего по позиции
114 | ГЭСНр61-01-001-10 | Сплошное выравнивание внутренних поверхностей (однослойное оштукатуривание) из сухих растворных смесей толщиной до 10 мм для последующей окраски или оклейки обоями: потолков |  |  |  | 4: 100 м2; 5: 0.4641; 6: 1; 7: 0.4641 | [25 empty] | Сплошное выравнивание внутренних поверхностей (однослойное оштукатуривание) из сухих растворных смесей толщиной до 10 мм для последующей окраски или оклейки обоями: потолков
|  | Объем=46,41 / 100 | [38 empty] | Объем=46,41 / 100
| 1-100-29 | Средний разряд работы 2,9 |  |  |  | 4: чел.-ч; 5: 42.01; 7: 19.4968; 10: 358.65; 12: 6992.54 | [27 empty] | Средний разряд работы 2,9
| 91.06.05-011 | Погрузчики одноковшовые универсальные фронтальные пневмоколесные, номинальная вместимость основного ковша 2,6 м3, грузоподъемность 5 т |  |  |  | 4: маш.-ч; 5: 0.02; 7: 0.009282; 10: 1632.74; 12: 15.16 | [27 empty] | Погрузчики одноковшовые универсальные фронтальные пневмоколесные, номинальная вместимость основного ковша 2,6 м3, грузоподъемность 5 т
| 4-100-050 | ОТм(Зтм) Средний разряд машинистов 5 |  |  |  | 4: чел.-ч; 5: 0.02; 7: 0.009282; 10: 468.07; 12: 4.34 | [28 empty] | ОТм(Зтм) Средний разряд машинистов 5
| 91.06.06-048 | Подъемники одномачтовые, грузоподъемность до 500 кг, высота подъема 45 м |  |  |  | маш.-ч | 0.22 |  | 0.1021 | 37.32 | 1.55 | 57.85 |  | 5.91 | [27 empty] | Подъемники одномачтовые, грузоподъемность до 500 кг, высота подъема 45 м
| 4-100-030 | ОТм(Зтм) Средний разряд машинистов 3 |  |  |  | 4: чел.-ч; 5: 0.22; 7: 0.1021; 10: 361.69; 12: 36.93 | [28 empty] | ОТм(Зтм) Средний разряд машинистов 3
| 91.07.08-024 | Растворосмесители передвижные, объем барабана 65 л |  |  |  | маш.-ч | 0.75 |  | 0.34808 | 2.31 | 1.77 | 4.09 |  | 1.42 | [27 empty] | Растворосмесители передвижные, объем барабана 65 л
| 4-100-030 | ОТм(Зтм) Средний разряд машинистов 3 |  |  |  | 4: чел.-ч; 5: 0.75; 7: 0.34808; 10: 361.69; 12: 125.9 | [28 empty] | ОТм(Зтм) Средний разряд машинистов 3
| 01.7.03.01-0001 | Вода |  |  |  | м3 | 0.543 |  | 0.25201 | 35.71 | 0.83 | 29.64 |  | 7.47 | [27 empty] | Вода
Н | 04.3.02.09 | Смеси на цементной основе |  |  |  | 4: т; 5: 0.907; 7: 0.42094 | [29 empty] | Смеси на цементной основе
П,Н | 14.4.01.02 | Грунтовка |  |  |  | 4: т; 5: 0; 7: 0 | [29 empty] | Грунтовка
|  | Итого прямые затраты |  |  |  | 12: 7189.67 | [30 empty] | Итого прямые затраты
|  | ФОТ |  |  |  | 12: 7159.71 | [31 empty] | ФОТ
| Пр/812-095.0-1 | НР Штукатурные работы (ремонтно-строительные) |  |  |  | 4: %; 5: 89; 7: 89; 12: 6372.14 | [31 empty] | НР Штукатурные работы (ремонтно-строительные)
| Пр/774-095.0 | СП Штукатурные работы (ремонтно-строительные) |  |  |  | 4: %; 5: 44; 7: 44; 12: 3150.27 | [31 empty] | СП Штукатурные работы (ремонтно-строительные)
|  | Всего по позиции |  |  |  | 10: 36009.65; 12: 16712.08 | [32 empty] | Всего по позиции
114.1 | ФСБЦ-04.3.02.05-0004 Сплит-форма Калужская область на 1 квартал 2026 года.xlsx | Смеси сухие гипсовые штукатурные быстротвердеющие, класс В3,5 (М50), ручное нанесение |  |  |  | т | 0.42094 | 1 | 0.42094 | 12024.05 | 1.31 | 15751.51 |  | 6630.42 | [25 empty] | Смеси сухие гипсовые штукатурные быстротвердеющие, класс В3,5 (М50), ручное нанесение
|  | (Штукатурные работы (ремонтно-строительные)) | [45 empty] | (Штукатурные работы (ремонтно-строительные))
|  | Всего по позиции |  |  |  | 12: 6630.42 | [32 empty] | Всего по позиции
114.2 | ФСБЦ-14.4.01.02-0012 Сплит-форма Калужская область на 1 квартал 2026 года.xlsx | Грунтовка укрепляющая, глубокого проникновения, быстросохнущая, паропроницаемая |  |  |  | кг | 9.282 | 1 | 9.282 | 68.29 | 1.57 | 107.22 |  | 995.22 | [25 empty] | Грунтовка укрепляющая, глубокого проникновения, быстросохнущая, паропроницаемая
|  | (Штукатурные работы (ремонтно-строительные)) | [45 empty] | (Штукатурные работы (ремонтно-строительные))
|  | Объем=0,2*46,41 | [38 empty] | Объем=0,2*46,41
|  | Всего по позиции |  |  |  | 12: 995.22 | [32 empty] | Всего по позиции
115 | ГЭСН15-04-007-02 | Окраска водно-дисперсионными акриловыми составами улучшенная: по штукатурке потолков |  |  |  | 4: 100 м2; 5: 0.4641; 6: 1; 7: 0.4641 | [25 empty] | Окраска водно-дисперсионными акриловыми составами улучшенная: по штукатурке потолков
|  | Объем=46,41 / 100 | [38 empty] | Объем=46,41 / 100
| 421/пр_2020_п.58_пп.б | При применении сметных норм, включенных в сборники ГЭСН (ФЕР, ТЕР), аналогичных технологическим процессам в новом строительстве, в том числе по возведению новых конструктивных элементов ОЗП=1,15; ЭМ=1,25 к расх.; ЗПМ=1,25; ТЗ=1,15; ТЗМ=1,25
| 1-100-32 | Средний разряд работы 3,2 |  |  |  | чел.-ч | 63 | 1.15 | 33.624 |  |  | 370.81 |  | 12468.13 | [27 empty] | Средний разряд работы 3,2
| 91.06.06-046 | Подъемники одномачтовые, грузоподъемность до 500 кг, высота подъема 25 м |  |  |  | маш.-ч | 0.02 | 1.25 | 0.011602 | 30.61 | 1.55 | 47.45 |  | 0.55 | [27 empty] | Подъемники одномачтовые, грузоподъемность до 500 кг, высота подъема 25 м
| 4-100-030 | ОТм(Зтм) Средний разряд машинистов 3 |  |  |  | чел.-ч | 0.02 | 1.25 | 0.011602 |  |  | 361.69 |  | 4.2 | [28 empty] | ОТм(Зтм) Средний разряд машинистов 3
| 91.14.02-001 | Автомобили бортовые, грузоподъемность до 5 т |  |  |  | маш.-ч | 0.16 | 1.25 | 0.09282 |  |  | 654.02 |  | 60.71 | [27 empty] | Автомобили бортовые, грузоподъемность до 5 т
| 4-100-040 | ОТм(Зтм) Средний разряд машинистов 4 |  |  |  | чел.-ч | 0.16 | 1.25 | 0.09282 |  |  | 407.28 |  | 37.8 | [28 empty] | ОТм(Зтм) Средний разряд машинистов 4
| 01.7.17.11-0011 | Шкурка шлифовальная двухслойная с зернистостью 40-25 |  |  |  | м2 | 0.84 |  | 0.38984 | 531.44 | 1.3 | 690.87 |  | 269.33 | [27 empty] | Шкурка шлифовальная двухслойная с зернистостью 40-25
| 01.7.20.08-0051 | Ветошь хлопчатобумажная цветная |  |  |  | кг | 0.31 |  | 0.14387 | 56.11 | 1.55 | 86.97 |  | 12.51 | [27 empty] | Ветошь хлопчатобумажная цветная
| 14.5.11.02-0101 | Шпатлевка водно-дисперсионная |  |  |  | т | 0.055 |  | 0.025525 | 52790.33 | 1.48 | 78129.69 |  | 1994.3 | [27 empty] | Шпатлевка водно-дисперсионная
Н | 14.3.02.01 | Краска акриловая |  |  |  | 4: т; 5: 0.033; 7: 0.015315 | [29 empty] | Краска акриловая
Н | 14.4.01.02 | Грунтовка |  |  |  | 4: т; 5: 0.022; 7: 0.01021 | [29 empty] | Грунтовка
|  | Итого прямые затраты |  |  |  | 12: 14847.53 | [30 empty] | Итого прямые затраты
|  | ФОТ |  |  |  | 12: 12510.13 | [31 empty] | ФОТ
| Пр/812-015.0-1, Приказ № 812/пр от 21.12.2020 п.25 | НР Отделочные работы |  |  |  | 4: %; 5: 100; 6: 0.9; 7: 90; 12: 11259.12 | [31 empty] | НР Отделочные работы
| Пр/774-015.0, Приказ № 774/пр от 11.12.2020 п.16 | СП Отделочные работы |  |  |  | 4: %; 5: 49; 6: 0.85; 7: 41.65; 12: 5210.47 | [31 empty] | СП Отделочные работы
|  | Всего по позиции |  |  |  | 10: 67479.25; 12: 31317.12 | [32 empty] | Всего по позиции
115.1 | ФСБЦ-14.3.02.01-0381 Сплит-форма Калужская область на 1 квартал 2026 года.xlsx | Краска водно-дисперсионная акрилатная ВД-АК-201 |  |  |  | т | 0.015315 | 1 | 0.015315 | 64105.1 | 1.82 | 116671.28 |  | 1786.86 | [25 empty] | Краска водно-дисперсионная акрилатная ВД-АК-201
|  | (Штукатурные работы (ремонтно-строительные)) | [45 empty] | (Штукатурные работы (ремонтно-строительные))
|  | Всего по позиции |  |  |  | 12: 1786.86 | [32 empty] | Всего по позиции
115.2 | ФСБЦ-14.3.01.02-0101 Сплит-форма Калужская область на 1 квартал 2026 года.xlsx | Грунтовка акриловая ВД-АК-133 |  |  |  | т | 0.01021 | 1 | 0.01021 | 52221.85 | 1.26 | 65799.53 |  | 671.83 | [25 empty] | Грунтовка акриловая ВД-АК-133
|  | (Штукатурные работы (ремонтно-строительные)) | [45 empty] | (Штукатурные работы (ремонтно-строительные))
|  | Всего по позиции |  |  |  | 12: 671.83 | [32 empty] | Всего по позиции
ПОЖАРНАЯ СИГНАЛИЗАЦИЯ | [38 empty] | ПОЖАРНАЯ СИГНАЛИЗАЦИЯ
116 | ГЭСНм10-08-002-02 | Извещатель ПС автоматический: дымовой, фотоэлектрический, радиоизотопный, световой в нормальном исполнении(ДЕМОНТАЖ) |  |  |  | 4: шт; 5: 4; 6: 1; 7: 4 | [25 empty] | Извещатель ПС автоматический: дымовой, фотоэлектрический, радиоизотопный, световой в нормальном исполнении(ДЕМОНТАЖ)
| 571/пр_2022_п.84_т.3_стр.4_стб.3 | Демонтаж оборудования, не пригодного для дальнейшего использования (предназначено в лом), без разборки и резки ОЗП=0,3; ЭМ=0,3 к расх.; ЗПМ=0,3; МАТ=0 к расх.; ТЗ=0,3; ТЗМ=0,3
| 1-100-40 | Средний разряд работы 4,0 |  |  |  | чел.-ч | 1.68 | 0.3 | 2.016 |  |  | 407.28 |  | 821.08 | [27 empty] | Средний разряд работы 4,0
| 01.3.05.17-0002 | Канифоль сосновая |  |  |  | кг | 0.0005 | 0 | 0 | 284.15 | 1.49 | 423.38 |  | 0 | [27 empty] | Канифоль сосновая
| 01.7.03.04-0001 | Электроэнергия |  |  |  | кВт-ч | 0.0832 | 0 | 0 |  |  | 8.98 |  | 0 | [27 empty] | Электроэнергия
| 01.7.15.07-0012 | Дюбели пластмассовые с шурупами, диаметр 12 мм, длина 70 мм, диаметр шурупа 8 мм, длина шурупа 70 мм |  |  |  | 100 шт | 0.025 | 0 | 0 | 978.09 | 1.31 | 1281.3 |  | 0 | [27 empty] | Дюбели пластмассовые с шурупами, диаметр 12 мм, длина 70 мм, диаметр шурупа 8 мм, длина шурупа 70 мм
| 03.1.01.01-0002 | Гипс строительный Г-3 |  |  |  | т | 1e-05 | 0 | 0 | 4338.27 | 1.43 | 6203.73 |  | 0 | [27 empty] | Гипс строительный Г-3
| 10.3.02.03-0012 | Припои оловянно-свинцовые бессурьмянистые, марка ПОС40 |  |  |  | кг | 0.01 | 0 | 0 | 899.56 | 1.61 | 1448.29 |  | 0 | [27 empty] | Припои оловянно-свинцовые бессурьмянистые, марка ПОС40
|  | Итого прямые затраты |  |  |  | 12: 821.08 | [30 empty] | Итого прямые затраты
116.1 | 421/пр_2020_п.75_пп.а | Вспомогательные ненормируемые материальные ресурсы |  |  |  | 4: %; 5: 2; 7: 2; 11: 0.3; 12: 16.42
|  | ФОТ |  |  |  | 12: 821.08 | [31 empty] | ФОТ
| Пр/812-051.1-1 | НР Прокладка и монтаж сетей связи |  |  |  | 4: %; 5: 90; 7: 90; 12: 738.97 | [31 empty] | НР Прокладка и монтаж сетей связи
| Пр/774-051.1 | СП Прокладка и монтаж сетей связи |  |  |  | 4: %; 5: 46; 7: 46; 12: 377.7 | [31 empty] | СП Прокладка и монтаж сетей связи
|  | Всего по позиции |  |  |  | 10: 488.54; 12: 1954.17 | [32 empty] | Всего по позиции
117 | ГЭСНм10-08-002-02 | Извещатель ПС автоматический: дымовой, фотоэлектрический, радиоизотопный, световой в нормальном исполнении(ДЕМОНТАЖ) |  |  |  | 4: шт; 5: 4; 6: 1; 7: 4 | [25 empty] | Извещатель ПС автоматический: дымовой, фотоэлектрический, радиоизотопный, световой в нормальном исполнении(ДЕМОНТАЖ)
| 571/пр_2022_п.84_т.3_стр.2_стб.3 | Демонтаж оборудования, пригодного для дальнейшего использования, со снятием с места установки, необходимой (частичной) разборкой без хранения (перемещается на другое место установки и тому подобное) ОЗП=0,6; ЭМ=0,6 к расх.; ЗПМ=0,6; МАТ=0 к расх.; ТЗ=0,6; ТЗМ=0,6
| 1-100-40 | Средний разряд работы 4,0 |  |  |  | чел.-ч | 1.68 | 0.6 | 4.032 |  |  | 407.28 |  | 1642.15 | [27 empty] | Средний разряд работы 4,0
| 01.3.05.17-0002 | Канифоль сосновая |  |  |  | кг | 0.0005 | 0 | 0 | 284.15 | 1.49 | 423.38 |  | 0 | [27 empty] | Канифоль сосновая
| 01.7.03.04-0001 | Электроэнергия |  |  |  | кВт-ч | 0.0832 | 0 | 0 |  |  | 8.98 |  | 0 | [27 empty] | Электроэнергия
| 01.7.15.07-0012 | Дюбели пластмассовые с шурупами, диаметр 12 мм, длина 70 мм, диаметр шурупа 8 мм, длина шурупа 70 мм |  |  |  | 100 шт | 0.025 | 0 | 0 | 978.09 | 1.31 | 1281.3 |  | 0 | [27 empty] | Дюбели пластмассовые с шурупами, диаметр 12 мм, длина 70 мм, диаметр шурупа 8 мм, длина шурупа 70 мм
| 03.1.01.01-0002 | Гипс строительный Г-3 |  |  |  | т | 1e-05 | 0 | 0 | 4338.27 | 1.43 | 6203.73 |  | 0 | [27 empty] | Гипс строительный Г-3
| 10.3.02.03-0012 | Припои оловянно-свинцовые бессурьмянистые, марка ПОС40 |  |  |  | кг | 0.01 | 0 | 0 | 899.56 | 1.61 | 1448.29 |  | 0 | [27 empty] | Припои оловянно-свинцовые бессурьмянистые, марка ПОС40
|  | Итого прямые затраты |  |  |  | 12: 1642.15 | [30 empty] | Итого прямые затраты
117.1 | 421/пр_2020_п.75_пп.а | Вспомогательные ненормируемые материальные ресурсы |  |  |  | 4: %; 5: 2; 7: 2; 11: 0.6; 12: 32.84
|  | ФОТ |  |  |  | 12: 1642.15 | [31 empty] | ФОТ
| Пр/812-051.1-1 | НР Прокладка и монтаж сетей связи |  |  |  | 4: %; 5: 90; 7: 90; 12: 1477.94 | [31 empty] | НР Прокладка и монтаж сетей связи
| Пр/774-051.1 | СП Прокладка и монтаж сетей связи |  |  |  | 4: %; 5: 46; 7: 46; 12: 755.39 | [31 empty] | СП Прокладка и монтаж сетей связи
|  | Всего по позиции |  |  |  | 10: 977.08; 12: 3908.32 | [32 empty] | Всего по позиции
118 | ГЭСНм08-02-399-01 | Провод в коробах, сечением: до 6 мм2(ДЕМОНТАЖ) |  |  |  | 4: 100 м; 5: 0.0145; 6: 1; 7: 0.0145 | [25 empty] | Провод в коробах, сечением: до 6 мм2(ДЕМОНТАЖ)
|  | Объем=1.45 / 100 | [38 empty] | Объем=1.45 / 100
| 571/пр_2022_п.84_т.3_стр.2_стб.3 | Демонтаж оборудования, пригодного для дальнейшего использования, со снятием с места установки, необходимой (частичной) разборкой без хранения (перемещается на другое место установки и тому подобное) ОЗП=0,6; ЭМ=0,6 к расх.; ЗПМ=0,6; МАТ=0 к расх.; ТЗ=0,6; ТЗМ=0,6
| 1-100-38 | Средний разряд работы 3,8 |  |  |  | чел.-ч | 2.82 | 0.6 | 0.024534 |  |  | 398.16 |  | 9.77 | [27 empty] | Средний разряд работы 3,8
| 91.05.05-015 | Краны на автомобильном ходу, грузоподъемность 16 т |  |  |  | маш.-ч | 0.01 | 0.6 | 8.7e-05 |  |  | 1651.19 |  | 0.14 | [27 empty] | Краны на автомобильном ходу, грузоподъемность 16 т
| 4-100-060 | ОТм(Зтм) Средний разряд машинистов 6 |  |  |  | чел.-ч | 0.01 | 0.6 | 8.7e-05 |  |  | 547.09 |  | 0.05 | [28 empty] | ОТм(Зтм) Средний разряд машинистов 6
| 91.14.02-001 | Автомобили бортовые, грузоподъемность до 5 т |  |  |  | маш.-ч | 0.01 | 0.6 | 8.7e-05 |  |  | 654.02 |  | 0.06 | [27 empty] | Автомобили бортовые, грузоподъемность до 5 т
| 4-100-040 | ОТм(Зтм) Средний разряд машинистов 4 |  |  |  | чел.-ч | 0.01 | 0.6 | 8.7e-05 |  |  | 407.28 |  | 0.04 | [28 empty] | ОТм(Зтм) Средний разряд машинистов 4
| 01.7.06.05-0041 | Ленты изоляционные хлопчатобумажные прорезиненные для электромонтажных и ремонтных работ, цвет черный, ширина 20 мм, толщина 0,35 мм |  |  |  | м | 13.33 | 0 | 0 | 5.87 | 0.88 | 5.17 |  | 0 | [27 empty] | Ленты изоляционные хлопчатобумажные прорезиненные для электромонтажных и ремонтных работ, цвет черный, ширина 20 мм, толщина 0,35 мм
| 01.7.06.07-0002 | Ленты монтажные из пластмассы для бандажирования проводов, скрепляются пластмассовыми кнопками, ширина 10 мм |  |  |  | 10 м | 0.5 | 0 | 0 | 37.71 | 1.52 | 57.32 |  | 0 | [27 empty] | Ленты монтажные из пластмассы для бандажирования проводов, скрепляются пластмассовыми кнопками, ширина 10 мм
| 14.4.02.04-0142 | Краска масляная МА-0115, мумия, сурик железный |  |  |  | кг | 0.05 | 0 | 0 | 79.88 | 1.49 | 119.02 |  | 0 | [27 empty] | Краска масляная МА-0115, мумия, сурик железный
|  | Итого прямые затраты |  |  |  | 12: 10.06 | [30 empty] | Итого прямые затраты
118.1 | 421/пр_2020_п.75_пп.а | Вспомогательные ненормируемые материальные ресурсы |  |  |  | 4: %; 5: 2; 7: 2; 11: 0.6; 12: 0.2
|  | ФОТ |  |  |  | 12: 9.86 | [31 empty] | ФОТ
| Пр/812-049.3-1 | НР Электротехнические установки на других объектах |  |  |  | 4: %; 5: 97; 7: 97; 12: 9.56 | [31 empty] | НР Электротехнические установки на других объектах
| Пр/774-049.3 | СП Электротехнические установки на других объектах |  |  |  | 4: %; 5: 51; 7: 51; 12: 5.03 | [31 empty] | СП Электротехнические установки на других объектах
|  | Всего по позиции |  |  |  | 10: 1713.79; 12: 24.85 | [32 empty] | Всего по позиции
119 | ГЭСНм08-02-390-01 | Короба пластмассовые: шириной до 40 мм(ДЕМОНТАЖ) |  |  |  | 4: 100 м; 5: 0.0145; 6: 1; 7: 0.0145 | [25 empty] | Короба пластмассовые: шириной до 40 мм(ДЕМОНТАЖ)
|  | Объем=1.45 / 100 | [38 empty] | Объем=1.45 / 100
| 571/пр_2022_п.84_т.3_стр.2_стб.3 | Демонтаж оборудования, пригодного для дальнейшего использования, со снятием с места установки, необходимой (частичной) разборкой без хранения (перемещается на другое место установки и тому подобное) ОЗП=0,6; ЭМ=0,6 к расх.; ЗПМ=0,6; МАТ=0 к расх.; ТЗ=0,6; ТЗМ=0,6
| 1-100-39 | Средний разряд работы 3,9 |  |  |  | чел.-ч | 16.29 | 0.6 | 0.14172 |  |  | 402.72 |  | 57.07 | [27 empty] | Средний разряд работы 3,9
| 91.06.06-048 | Подъемники одномачтовые, грузоподъемность до 500 кг, высота подъема 45 м |  |  |  | маш.-ч | 0.01 | 0.6 | 8.7e-05 | 37.32 | 1.55 | 57.85 |  | 0.01 | [27 empty] | Подъемники одномачтовые, грузоподъемность до 500 кг, высота подъема 45 м
| 4-100-030 | ОТм(Зтм) Средний разряд машинистов 3 |  |  |  | чел.-ч | 0.01 | 0.6 | 8.7e-05 |  |  | 361.69 |  | 0.03 | [28 empty] | ОТм(Зтм) Средний разряд машинистов 3
| 01.7.03.04-0001 | Электроэнергия |  |  |  | кВт-ч | 6.5664 | 0 | 0 |  |  | 8.98 |  | 0 | [27 empty] | Электроэнергия
| 01.7.15.07-0022 | Дюбели полиэтиленовые распорные, диаметр 6 мм, длина 40 мм |  |  |  | 1000 шт | 0.2 | 0 | 0 | 261.09 | 1.31 | 342.03 |  | 0 | [27 empty] | Дюбели полиэтиленовые распорные, диаметр 6 мм, длина 40 мм
| 01.7.15.14-0165 | Шурупы самонарезающие стальные с полукруглой головкой и прямым шлицем, остроконечные, диаметр 4 мм, длина 40 мм |  |  |  | т | 0.001 | 0 | 0 | 99190.96 | 1.31 | 129940.16 |  | 0 | [27 empty] | Шурупы самонарезающие стальные с полукруглой головкой и прямым шлицем, остроконечные, диаметр 4 мм, длина 40 мм
|  | Итого прямые затраты |  |  |  | 12: 57.11 | [30 empty] | Итого прямые затраты
119.1 | 421/пр_2020_п.75_пп.а | Вспомогательные ненормируемые материальные ресурсы |  |  |  | 4: %; 5: 2; 7: 2; 11: 0.6; 12: 1.14
|  | ФОТ |  |  |  | 12: 57.1 | [31 empty] | ФОТ
| Пр/812-049.3-1 | НР Электротехнические установки на других объектах |  |  |  | 4: %; 5: 97; 7: 97; 12: 55.39 | [31 empty] | НР Электротехнические установки на других объектах
| Пр/774-049.3 | СП Электротехнические установки на других объектах |  |  |  | 4: %; 5: 51; 7: 51; 12: 29.12 | [31 empty] | СП Электротехнические установки на других объектах
|  | Всего по позиции |  |  |  | 10: 9845.52; 12: 142.76 | [32 empty] | Всего по позиции
120 | ГЭСНр67-01-003-01 | Демонтаж кабеля |  |  |  | 4: 100 м; 5: 0.0294; 6: 1; 7: 0.0294 | [25 empty] | Демонтаж кабеля
|  | Объем=2.94 / 100 | [38 empty] | Объем=2.94 / 100
| 1-100-20 | Средний разряд работы 2,0 |  |  |  | 4: чел.-ч; 5: 9.64; 7: 0.28342; 10: 331.29; 12: 93.89 | [27 empty] | Средний разряд работы 2,0
| 91.06.06-048 | Подъемники одномачтовые, грузоподъемность до 500 кг, высота подъема 45 м |  |  |  | маш.-ч | 0.01 |  | 0.000294 | 37.32 | 1.55 | 57.85 |  | 0.02 | [27 empty] | Подъемники одномачтовые, грузоподъемность до 500 кг, высота подъема 45 м
| 4-100-030 | ОТм(Зтм) Средний разряд машинистов 3 |  |  |  | 4: чел.-ч; 5: 0.01; 7: 0.000294; 10: 361.69; 12: 0.11 | [28 empty] | ОТм(Зтм) Средний разряд машинистов 3
|  | Итого прямые затраты |  |  |  | 12: 94.02 | [30 empty] | Итого прямые затраты
|  | ФОТ |  |  |  | 12: 94 | [31 empty] | ФОТ
| Пр/812-101.0-1 | НР Электромонтажные работы (ремонтно-строительные) |  |  |  | 4: %; 5: 91; 7: 91; 12: 85.54 | [31 empty] | НР Электромонтажные работы (ремонтно-строительные)
| Пр/774-101.0 | СП Электромонтажные работы (ремонтно-строительные) |  |  |  | 4: %; 5: 48; 7: 48; 12: 45.12 | [31 empty] | СП Электромонтажные работы (ремонтно-строительные)
|  | Всего по позиции |  |  |  | 10: 7642.18; 12: 224.68 | [32 empty] | Всего по позиции
121 | ГЭСНм08-02-390-01 | Короба пластмассовые: шириной до 40 мм(СУЩЕСТВУЮЩИЙ) |  |  |  | 4: 100 м; 5: 0.0145; 6: 1; 7: 0.0145 | [25 empty] | Короба пластмассовые: шириной до 40 мм(СУЩЕСТВУЮЩИЙ)
|  | Объем=1.45 / 100 | [38 empty] | Объем=1.45 / 100
| 1-100-39 | Средний разряд работы 3,9 |  |  |  | 4: чел.-ч; 5: 16.29; 7: 0.2362; 10: 402.72; 12: 95.12 | [27 empty] | Средний разряд работы 3,9
| 91.06.06-048 | Подъемники одномачтовые, грузоподъемность до 500 кг, высота подъема 45 м |  |  |  | маш.-ч | 0.01 |  | 0.000145 | 37.32 | 1.55 | 57.85 |  | 0.01 | [27 empty] | Подъемники одномачтовые, грузоподъемность до 500 кг, высота подъема 45 м
| 4-100-030 | ОТм(Зтм) Средний разряд машинистов 3 |  |  |  | 4: чел.-ч; 5: 0.01; 7: 0.000145; 10: 361.69; 12: 0.05 | [28 empty] | ОТм(Зтм) Средний разряд машинистов 3
| 01.7.03.04-0001 | Электроэнергия |  |  |  | 4: кВт-ч; 5: 6.5664; 7: 0.095213; 10: 8.98; 12: 0.86 | [27 empty] | Электроэнергия
| 01.7.15.07-0022 | Дюбели полиэтиленовые распорные, диаметр 6 мм, длина 40 мм |  |  |  | 1000 шт | 0.2 |  | 0.0029 | 261.09 | 1.31 | 342.03 |  | 0.99 | [27 empty] | Дюбели полиэтиленовые распорные, диаметр 6 мм, длина 40 мм
| 01.7.15.14-0165 | Шурупы самонарезающие стальные с полукруглой головкой и прямым шлицем, остроконечные, диаметр 4 мм, длина 40 мм |  |  |  | т | 0.001 |  | 1.45e-05 | 99190.96 | 1.31 | 129940.16 |  | 1.88 | [27 empty] | Шурупы самонарезающие стальные с полукруглой головкой и прямым шлицем, остроконечные, диаметр 4 мм, длина 40 мм
|  | Итого прямые затраты |  |  |  | 12: 98.91 | [30 empty] | Итого прямые затраты
121.1 | 421/пр_2020_п.75_пп.а | Вспомогательные ненормируемые материальные ресурсы |  |  |  | 4: %; 5: 2; 7: 2; 12: 1.9
|  | ФОТ |  |  |  | 12: 95.17 | [31 empty] | ФОТ
| Пр/812-049.3-1 | НР Электротехнические установки на других объектах |  |  |  | 4: %; 5: 97; 7: 97; 12: 92.31 | [31 empty] | НР Электротехнические установки на других объектах
| Пр/774-049.3 | СП Электротехнические установки на других объектах |  |  |  | 4: %; 5: 51; 7: 51; 12: 48.54 | [31 empty] | СП Электротехнические установки на других объектах
|  | Всего по позиции |  |  |  | 10: 16666.21; 12: 241.66 | [32 empty] | Всего по позиции
122 | ГЭСНм08-02-399-01 | Провод в коробах, сечением: до 6 мм2(СУЩЕСТВУЮЩИЙ) |  |  |  | 4: 100 м; 5: 0.0145; 6: 1; 7: 0.0145 | [25 empty] | Провод в коробах, сечением: до 6 мм2(СУЩЕСТВУЮЩИЙ)
|  | Объем=1.45 / 100 | [38 empty] | Объем=1.45 / 100
| 1-100-38 | Средний разряд работы 3,8 |  |  |  | 4: чел.-ч; 5: 2.82; 7: 0.04089; 10: 398.16; 12: 16.28 | [27 empty] | Средний разряд работы 3,8
| 91.05.05-015 | Краны на автомобильном ходу, грузоподъемность 16 т |  |  |  | 4: маш.-ч; 5: 0.01; 7: 0.000145; 10: 1651.19; 12: 0.24 | [27 empty] | Краны на автомобильном ходу, грузоподъемность 16 т
| 4-100-060 | ОТм(Зтм) Средний разряд машинистов 6 |  |  |  | 4: чел.-ч; 5: 0.01; 7: 0.000145; 10: 547.09; 12: 0.08 | [28 empty] | ОТм(Зтм) Средний разряд машинистов 6
| 91.14.02-001 | Автомобили бортовые, грузоподъемность до 5 т |  |  |  | 4: маш.-ч; 5: 0.01; 7: 0.000145; 10: 654.02; 12: 0.09 | [27 empty] | Автомобили бортовые, грузоподъемность до 5 т
| 4-100-040 | ОТм(Зтм) Средний разряд машинистов 4 |  |  |  | 4: чел.-ч; 5: 0.01; 7: 0.000145; 10: 407.28; 12: 0.06 | [28 empty] | ОТм(Зтм) Средний разряд машинистов 4
| 01.7.06.05-0041 | Ленты изоляционные хлопчатобумажные прорезиненные для электромонтажных и ремонтных работ, цвет черный, ширина 20 мм, толщина 0,35 мм |  |  |  | м | 13.33 |  | 0.19329 | 5.87 | 0.88 | 5.17 |  | 1 | [27 empty] | Ленты изоляционные хлопчатобумажные прорезиненные для электромонтажных и ремонтных работ, цвет черный, ширина 20 мм, толщина 0,35 мм
| 01.7.06.07-0002 | Ленты монтажные из пластмассы для бандажирования проводов, скрепляются пластмассовыми кнопками, ширина 10 мм |  |  |  | 10 м | 0.5 |  | 0.00725 | 37.71 | 1.52 | 57.32 |  | 0.42 | [27 empty] | Ленты монтажные из пластмассы для бандажирования проводов, скрепляются пластмассовыми кнопками, ширина 10 мм
| 14.4.02.04-0142 | Краска масляная МА-0115, мумия, сурик железный |  |  |  | кг | 0.05 |  | 0.000725 | 79.88 | 1.49 | 119.02 |  | 0.09 | [27 empty] | Краска масляная МА-0115, мумия, сурик железный
|  | Итого прямые затраты |  |  |  | 12: 18.26 | [30 empty] | Итого прямые затраты
122.1 | 421/пр_2020_п.75_пп.а | Вспомогательные ненормируемые материальные ресурсы |  |  |  | 4: %; 5: 2; 7: 2; 12: 0.33
|  | ФОТ |  |  |  | 12: 16.42 | [31 empty] | ФОТ
| Пр/812-049.3-1 | НР Электротехнические установки на других объектах |  |  |  | 4: %; 5: 97; 7: 97; 12: 15.93 | [31 empty] | НР Электротехнические установки на других объектах
| Пр/774-049.3 | СП Электротехнические установки на других объектах |  |  |  | 4: %; 5: 51; 7: 51; 12: 8.37 | [31 empty] | СП Электротехнические установки на других объектах
|  | Всего по позиции |  |  |  | 10: 2957.93; 12: 42.89 | [32 empty] | Всего по позиции
123 | ГЭСНм10-08-002-02 | Извещатель ПС автоматический: дымовой, фотоэлектрический, радиоизотопный, световой в нормальном исполнении(СУЩЕСТВУЮЩИЕ) |  |  |  | 4: шт; 5: 4; 6: 1; 7: 4 | [25 empty] | Извещатель ПС автоматический: дымовой, фотоэлектрический, радиоизотопный, световой в нормальном исполнении(СУЩЕСТВУЮЩИЕ)
| 1-100-40 | Средний разряд работы 4,0 |  |  |  | 4: чел.-ч; 5: 1.68; 7: 6.72; 10: 407.28; 12: 2736.92 | [27 empty] | Средний разряд работы 4,0
| 01.3.05.17-0002 | Канифоль сосновая |  |  |  | кг | 0.0005 |  | 0.002 | 284.15 | 1.49 | 423.38 |  | 0.85 | [27 empty] | Канифоль сосновая
| 01.7.03.04-0001 | Электроэнергия |  |  |  | 4: кВт-ч; 5: 0.0832; 7: 0.3328; 10: 8.98; 12: 2.99 | [27 empty] | Электроэнергия
| 01.7.15.07-0012 | Дюбели пластмассовые с шурупами, диаметр 12 мм, длина 70 мм, диаметр шурупа 8 мм, длина шурупа 70 мм |  |  |  | 100 шт | 0.025 |  | 0.1 | 978.09 | 1.31 | 1281.3 |  | 128.13 | [27 empty] | Дюбели пластмассовые с шурупами, диаметр 12 мм, длина 70 мм, диаметр шурупа 8 мм, длина шурупа 70 мм
| 03.1.01.01-0002 | Гипс строительный Г-3 |  |  |  | т | 1e-05 |  | 4e-05 | 4338.27 | 1.43 | 6203.73 |  | 0.25 | [27 empty] | Гипс строительный Г-3
| 10.3.02.03-0012 | Припои оловянно-свинцовые бессурьмянистые, марка ПОС40 |  |  |  | кг | 0.01 |  | 0.04 | 899.56 | 1.61 | 1448.29 |  | 57.93 | [27 empty] | Припои оловянно-свинцовые бессурьмянистые, марка ПОС40
|  | Итого прямые затраты |  |  |  | 12: 2927.07 | [30 empty] | Итого прямые затраты
123.1 | 421/пр_2020_п.75_пп.а | Вспомогательные ненормируемые материальные ресурсы |  |  |  | 4: %; 5: 2; 7: 2; 12: 54.74
|  | ФОТ |  |  |  | 12: 2736.92 | [31 empty] | ФОТ
| Пр/812-051.1-1 | НР Прокладка и монтаж сетей связи |  |  |  | 4: %; 5: 90; 7: 90; 12: 2463.23 | [31 empty] | НР Прокладка и монтаж сетей связи
| Пр/774-051.1 | СП Прокладка и монтаж сетей связи |  |  |  | 4: %; 5: 46; 7: 46; 12: 1258.98 | [31 empty] | СП Прокладка и монтаж сетей связи
|  | Всего по позиции |  |  |  | 10: 1676.01; 12: 6704.02 | [32 empty] | Всего по позиции
ПОЛЫ | [38 empty] | ПОЛЫ
124 | ГЭСНр57-01-003-02 | Разборка плинтусов: цементных и из керамической плитки |  |  |  | 4: 100 м; 5: 0.0834; 6: 1; 7: 0.0834 | [25 empty] | Разборка плинтусов: цементных и из керамической плитки
|  | Объем=8.34 / 100 | [38 empty] | Объем=8.34 / 100
| 1-100-20 | Средний разряд работы 2,0 |  |  |  | 4: чел.-ч; 5: 14.28; 7: 1.191; 10: 331.29; 12: 394.55 | [27 empty] | Средний разряд работы 2,0
Н | 999-9900 | Строительный мусор |  |  |  | 4: т; 5: 0.62; 7: 0.051708 | [29 empty] | Строительный мусор
|  | Итого прямые затраты |  |  |  | 12: 394.55 | [30 empty] | Итого прямые затраты
|  | ФОТ |  |  |  | 12: 394.55 | [31 empty] | ФОТ
| Пр/812-091.0-1 | НР Полы (ремонтно-строительные) |  |  |  | 4: %; 5: 89; 7: 89; 12: 351.15 | [31 empty] | НР Полы (ремонтно-строительные)
| Пр/774-091.0 | СП Полы (ремонтно-строительные) |  |  |  | 4: %; 5: 49; 7: 49; 12: 193.33 | [31 empty] | СП Полы (ремонтно-строительные)
|  | Всего по позиции |  |  |  | 10: 11259.35; 12: 939.03 | [32 empty] | Всего по позиции
125 | ГЭСНр57-01-002-03 | Разборка покрытий полов: из керамических плиток |  |  |  | 4: 100 м2; 5: 0.2677; 6: 1; 7: 0.2677 | [25 empty] | Разборка покрытий полов: из керамических плиток
|  | Объем=26.77 / 100 | [38 empty] | Объем=26.77 / 100
| 1-100-30 | Средний разряд работы 3,0 |  |  |  | 4: чел.-ч; 5: 69.87; 7: 18.7042; 10: 361.69; 12: 6765.12 | [27 empty] | Средний разряд работы 3,0
| 91.06.06-048 | Подъемники одномачтовые, грузоподъемность до 500 кг, высота подъема 45 м |  |  |  | маш.-ч | 1.44 |  | 0.38549 | 37.32 | 1.55 | 57.85 |  | 22.3 | [27 empty] | Подъемники одномачтовые, грузоподъемность до 500 кг, высота подъема 45 м
| 4-100-030 | ОТм(Зтм) Средний разряд машинистов 3 |  |  |  | 4: чел.-ч; 5: 1.44; 7: 0.38549; 10: 361.69; 12: 139.43 | [28 empty] | ОТм(Зтм) Средний разряд машинистов 3
Н | 999-9900 | Строительный мусор |  |  |  | 4: т; 5: 5.2; 7: 1.392 | [29 empty] | Строительный мусор
|  | Итого прямые затраты |  |  |  | 12: 6926.85 | [30 empty] | Итого прямые затраты
|  | ФОТ |  |  |  | 12: 6904.55 | [31 empty] | ФОТ
| Пр/812-091.0-1 | НР Полы (ремонтно-строительные) |  |  |  | 4: %; 5: 89; 7: 89; 12: 6145.05 | [31 empty] | НР Полы (ремонтно-строительные)
| Пр/774-091.0 | СП Полы (ремонтно-строительные) |  |  |  | 4: %; 5: 49; 7: 49; 12: 3383.23 | [31 empty] | СП Полы (ремонтно-строительные)
|  | Всего по позиции |  |  |  | 10: 61468.55; 12: 16455.13 | [32 empty] | Всего по позиции
126 | ГЭСН11-01-011-01 | Устройство стяжек: цементных толщиной 20 мм |  |  |  | 4: 100 м2; 5: 0.2677; 6: 1; 7: 0.2677 | [25 empty] | Устройство стяжек: цементных толщиной 20 мм
|  | Объем=26.77 / 100 | [38 empty] | Объем=26.77 / 100
| 421/пр_2020_п.58_пп.б | При применении сметных норм, включенных в сборники ГЭСН (ФЕР, ТЕР), аналогичных технологическим процессам в новом строительстве, в том числе по возведению новых конструктивных элементов ОЗП=1,15; ЭМ=1,25 к расх.; ЗПМ=1,25; ТЗ=1,15; ТЗМ=1,25
| 1-100-22 | Средний разряд работы 2,2 |  |  |  | чел.-ч | 35.6 | 1.15 | 10.9596 |  |  | 337.37 |  | 3697.45 | [27 empty] | Средний разряд работы 2,2
| 91.06.06-048 | Подъемники одномачтовые, грузоподъемность до 500 кг, высота подъема 45 м |  |  |  | маш.-ч | 1.27 | 1.25 | 0.42497 | 37.32 | 1.55 | 57.85 |  | 24.58 | [27 empty] | Подъемники одномачтовые, грузоподъемность до 500 кг, высота подъема 45 м
| 4-100-030 | ОТм(Зтм) Средний разряд машинистов 3 |  |  |  | чел.-ч | 1.27 | 1.25 | 0.42497 |  |  | 361.69 |  | 153.71 | [28 empty] | ОТм(Зтм) Средний разряд машинистов 3
| 91.07.04-002 | Вибраторы поверхностные |  |  |  | маш.-ч | 7.82 | 1.25 | 2.6168 | 8.54 | 1.74 | 14.86 |  | 38.89 | [27 empty] | Вибраторы поверхностные
| 01.7.03.01-0001 | Вода |  |  |  | м3 | 3.5 |  | 0.93695 | 35.71 | 0.83 | 29.64 |  | 27.77 | [27 empty] | Вода
Н | 04.3.01.09 | Раствор готовый кладочный тяжелый цементный |  |  |  | 4: м3; 5: 2.04; 7: 0.54611 | [29 empty] | Раствор готовый кладочный тяжелый цементный
|  | Итого прямые затраты |  |  |  | 12: 3942.4 | [30 empty] | Итого прямые затраты
|  | ФОТ |  |  |  | 12: 3851.16 | [31 empty] | ФОТ
| Пр/812-011.0-1, Приказ № 812/пр от 21.12.2020 п.25 | НР Полы |  |  |  | 4: %; 5: 112; 6: 0.9; 7: 100.8; 12: 3881.97 | [31 empty] | НР Полы
| Пр/774-011.0, Приказ № 774/пр от 11.12.2020 п.16 | СП Полы |  |  |  | 4: %; 5: 65; 6: 0.85; 7: 55.25; 12: 2127.77 | [31 empty] | СП Полы
|  | Всего по позиции |  |  |  | 10: 37176.47; 12: 9952.14 | [32 empty] | Всего по позиции
126.1 | ФСБЦ-04.3.01.09-0015 Сплит-форма Калужская область на 1 квартал 2026 года.xlsx | Раствор готовый кладочный, цементный, М150 |  |  |  | м3 | 0.54611 | 1 | 0.54611 |  |  | 4781.6 |  | 2611.27 | [25 empty] | Раствор готовый кладочный, цементный, М150
|  | (Полы) | [45 empty] | (Полы)
|  | Всего по позиции |  |  |  | 12: 2611.27 | [32 empty] | Всего по позиции
127 | ГЭСН11-01-011-02 | Устройство стяжек: на каждые 5 мм изменения толщины стяжки добавлять или исключать к норме 11-01-011-01 |  |  |  | 4: 100 м2; 5: 0.133; 6: 1; 7: 0.133 | [25 empty] | Устройство стяжек: на каждые 5 мм изменения толщины стяжки добавлять или исключать к норме 11-01-011-01
|  | Объем=13.3 / 100 | [38 empty] | Объем=13.3 / 100
ДО ТОЛЩИНЫ 50 ММ ПЗ=6 (ОЗП=6; ЭМ=6 к расх.; ЗПМ=6; МАТ=6 к расх.; ТЗ=6; ТЗМ=6)
| 421/пр_2020_п.58_пп.б | При применении сметных норм, включенных в сборники ГЭСН (ФЕР, ТЕР), аналогичных технологическим процессам в новом строительстве, в том числе по возведению новых конструктивных элементов ОЗП=1,15; ЭМ=1,25 к расх.; ЗПМ=1,25; ТЗ=1,15; ТЗМ=1,25
| 1-100-22 | Средний разряд работы 2,2 |  |  |  | чел.-ч | 0.44 | 6,9 (6*1,15) | 0.40379 |  |  | 337.37 |  | 136.23 | [27 empty] | Средний разряд работы 2,2
| 91.06.06-048 | Подъемники одномачтовые, грузоподъемность до 500 кг, высота подъема 45 м |  |  |  | маш.-ч | 0.21 | 7,5 (6*1,25) | 0.20947 | 37.32 | 1.55 | 57.85 |  | 12.12 | [27 empty] | Подъемники одномачтовые, грузоподъемность до 500 кг, высота подъема 45 м
| 4-100-030 | ОТм(Зтм) Средний разряд машинистов 3 |  |  |  | чел.-ч | 0.21 | 7,5 (6*1,25) | 0.20947 |  |  | 361.69 |  | 75.77 | [28 empty] | ОТм(Зтм) Средний разряд машинистов 3
| 91.07.04-002 | Вибраторы поверхностные |  |  |  | маш.-ч | 2 | 7,5 (6*1,25) | 1.995 | 8.54 | 1.74 | 14.86 |  | 29.65 | [27 empty] | Вибраторы поверхностные
Н | 04.3.01.09 | Раствор готовый кладочный тяжелый цементный |  |  |  | 4: м3; 5: 0.51; 6: 6; 7: 0.40698 | [29 empty] | Раствор готовый кладочный тяжелый цементный
|  | Итого прямые затраты |  |  |  | 12: 253.77 | [30 empty] | Итого прямые затраты
|  | ФОТ |  |  |  | 12: 212 | [31 empty] | ФОТ
| Пр/812-011.0-1, Приказ № 812/пр от 21.12.2020 п.25 | НР Полы |  |  |  | 4: %; 5: 112; 6: 0.9; 7: 100.8; 12: 213.7 | [31 empty] | НР Полы
| Пр/774-011.0, Приказ № 774/пр от 11.12.2020 п.16 | СП Полы |  |  |  | 4: %; 5: 65; 6: 0.85; 7: 55.25; 12: 117.13 | [31 empty] | СП Полы
|  | Всего по позиции |  |  |  | 10: 4395.49; 12: 584.6 | [32 empty] | Всего по позиции
127.1 | ФСБЦ-04.3.01.09-0015 Сплит-форма Калужская область на 1 квартал 2026 года.xlsx | Раствор готовый кладочный, цементный, М150 |  |  |  | м3 | 0.40698 | 1 | 0.40698 |  |  | 4781.6 |  | 1946.02 | [25 empty] | Раствор готовый кладочный, цементный, М150
|  | (Полы) | [45 empty] | (Полы)
|  | Всего по позиции |  |  |  | 12: 1946.02 | [32 empty] | Всего по позиции
128 | ГЭСН11-01-004-03 | Устройство гидроизоляции оклеечной рулонными материалами: на резино-битумной мастике, первый слой |  |  |  | 4: 100 м2; 5: 0.0198; 6: 1; 7: 0.0198 | [25 empty] | Устройство гидроизоляции оклеечной рулонными материалами: на резино-битумной мастике, первый слой
|  | Объем=1,98 / 100 | [38 empty] | Объем=1,98 / 100
| 571/пр_2022_п.23_пп.а | При использовании сметных норм, которыми учтены затраты на сварку металлоконструкций, металлопроката, стальных труб, листового металла, закладных деталей и других металлоизделий из углеродистой стали, для определения затрат на сварку конструкций из нержавеющей стали ОЗП=1,15; ТЗ=1,15
| 1-100-43 | Средний разряд работы 4,3 |  |  |  | чел.-ч | 29.6 | 1.15 | 0.67399 |  |  | 425.52 |  | 286.8 | [27 empty] | Средний разряд работы 4,3
| 91.06.06-048 | Подъемники одномачтовые, грузоподъемность до 500 кг, высота подъема 45 м |  |  |  | маш.-ч | 0.23 |  | 0.004554 | 37.32 | 1.55 | 57.85 |  | 0.26 | [27 empty] | Подъемники одномачтовые, грузоподъемность до 500 кг, высота подъема 45 м
| 4-100-030 | ОТм(Зтм) Средний разряд машинистов 3 |  |  |  | 4: чел.-ч; 5: 0.23; 7: 0.004554; 10: 361.69; 12: 1.65 | [28 empty] | ОТм(Зтм) Средний разряд машинистов 3
| 91.14.02-001 | Автомобили бортовые, грузоподъемность до 5 т |  |  |  | 4: маш.-ч; 5: 0.33; 7: 0.006534; 10: 654.02; 12: 4.27 | [27 empty] | Автомобили бортовые, грузоподъемность до 5 т
| 4-100-040 | ОТм(Зтм) Средний разряд машинистов 4 |  |  |  | 4: чел.-ч; 5: 0.33; 7: 0.006534; 10: 407.28; 12: 2.66 | [28 empty] | ОТм(Зтм) Средний разряд машинистов 4
| 91.21.22-421 | Термосы 100 л |  |  |  | маш.-ч | 7 |  | 0.1386 | 26.26 | 1.23 | 32.3 |  | 4.48 | [27 empty] | Термосы 100 л
| 01.2.01.02-0031 | Битум нефтяной строительный изоляционный БНИ-IV-3, БНИ-IV, БНИ-V |  |  |  | т | 0.023 |  | 0.0004554 | 23335.8 | 1.24 | 28936.39 |  | 13.18 | [27 empty] | Битум нефтяной строительный изоляционный БНИ-IV-3, БНИ-IV, БНИ-V
| 01.3.01.01-0010 | Бензин-растворитель |  |  |  | кг | 54 |  | 1.0692 | 160.27 | 1.32 | 211.56 |  | 226.2 | [27 empty] | Бензин-растворитель
| 01.3.05.30-0001 | Сополимер (смола) метакриловой кислоты и ее эфира |  |  |  | т | 0.004 |  | 7.92e-05 | 577267.39 | 1.49 | 860128.41 |  | 68.12 | [27 empty] | Сополимер (смола) метакриловой кислоты и ее эфира
| 01.7.20.08-0051 | Ветошь хлопчатобумажная цветная |  |  |  | кг | 0.5 |  | 0.0099 | 56.11 | 1.55 | 86.97 |  | 0.86 | [27 empty] | Ветошь хлопчатобумажная цветная
Н | 01.2.03.03 | Мастики битумосодержащие |  |  |  | 4: т; 5: 0.246; 7: 0.0048708 | [29 empty] | Мастики битумосодержащие
Н | 12.1.02.15 | Материалы рулонные |  |  |  | 4: м2; 5: 112; 7: 2.2176 | [29 empty] | Материалы рулонные
|  | Итого прямые затраты |  |  |  | 12: 608.48 | [30 empty] | Итого прямые затраты
|  | ФОТ |  |  |  | 12: 291.11 | [31 empty] | ФОТ
| Пр/812-011.0-1, Приказ № 812/пр от 21.12.2020 п.25 | НР Полы |  |  |  | 4: %; 5: 112; 6: 0.9; 7: 100.8; 12: 293.44 | [31 empty] | НР Полы
| Пр/774-011.0, Приказ № 774/пр от 11.12.2020 п.16 | СП Полы |  |  |  | 4: %; 5: 65; 6: 0.85; 7: 55.25; 12: 160.84 | [31 empty] | СП Полы
|  | Всего по позиции |  |  |  | 10: 53674.75; 12: 1062.76 | [32 empty] | Всего по позиции
128.1 | ФСБЦ-01.2.03.03-0133 Сплит-форма Калужская область на 1 квартал 2026 года.xlsx | Мастика битумная приклеивающая для склеивания рулонных битумных, битумно-полимерных кровельных и гидроизоляционных материалов к бетонным, металлическим, цементно-песчаным поверхностям, холодная, готовая к применению, диапазон температур от -20 до +40 °C, прочность сцепления с металлом не менее/бетоном 0,45/0,6 МПа, расход 2,5-3,5 кг/м2 |  |  |  | кг | 4.8708 | 1 | 4.8708 |  |  | 294.42 |  | 1434.06 | [25 empty] | Мастика битумная приклеивающая для склеивания рулонных битумных, битумно-полимерных кровельных и гидроизоляционных материалов к бетонным, металлическим, цементно-песчаным поверхностям, холодная, готовая к применению, диапазон температур от -20 до +40 °C, прочность сцепления с металлом не менее/бетоном 0,45/0,6 МПа, расход 2,5-3,5 кг/м2
|  | (Полы) | [45 empty] | (Полы)
|  | Объем=0,0048708*1000 | [38 empty] | Объем=0,0048708*1000
|  | Всего по позиции |  |  |  | 12: 1434.06 | [32 empty] | Всего по позиции
128.2 | ФСБЦ-12.1.02.15-0041 Сплит-форма Калужская область на 1 квартал 2026 года.xlsx | Материал рулонный гидроизоляционный изол, резино-битумный, без полимерных добавок |  |  |  | м2 | 2.2176 | 1 | 2.2176 | 126.14 | 1.35 | 170.29 |  | 377.64 | [25 empty] | Материал рулонный гидроизоляционный изол, резино-битумный, без полимерных добавок
|  | (Полы) | [45 empty] | (Полы)
|  | Всего по позиции |  |  |  | 12: 377.64 | [32 empty] | Всего по позиции
129 | ГЭСН11-01-004-04 | Устройство гидроизоляции оклеечной рулонными материалами: на резино-битумной мастике, последующий слой |  |  |  | 4: 100 м2; 5: 0.0198; 6: 1; 7: 0.0198 | [25 empty] | Устройство гидроизоляции оклеечной рулонными материалами: на резино-битумной мастике, последующий слой
|  | Объем=1,98 / 100 | [38 empty] | Объем=1,98 / 100
| 421/пр_2020_п.58_пп.б | При применении сметных норм, включенных в сборники ГЭСН (ФЕР, ТЕР), аналогичных технологическим процессам в новом строительстве, в том числе по возведению новых конструктивных элементов ОЗП=1,15; ЭМ=1,25 к расх.; ЗПМ=1,25; ТЗ=1,15; ТЗМ=1,25
| 1-100-43 | Средний разряд работы 4,3 |  |  |  | чел.-ч | 21.3 | 1.15 | 0.485 |  |  | 425.52 |  | 206.38 | [27 empty] | Средний разряд работы 4,3
| 91.06.06-048 | Подъемники одномачтовые, грузоподъемность до 500 кг, высота подъема 45 м |  |  |  | маш.-ч | 0.16 | 1.25 | 0.00396 | 37.32 | 1.55 | 57.85 |  | 0.23 | [27 empty] | Подъемники одномачтовые, грузоподъемность до 500 кг, высота подъема 45 м
| 4-100-030 | ОТм(Зтм) Средний разряд машинистов 3 |  |  |  | чел.-ч | 0.16 | 1.25 | 0.00396 |  |  | 361.69 |  | 1.43 | [28 empty] | ОТм(Зтм) Средний разряд машинистов 3
| 91.14.02-001 | Автомобили бортовые, грузоподъемность до 5 т |  |  |  | маш.-ч | 0.22 | 1.25 | 0.005445 |  |  | 654.02 |  | 3.56 | [27 empty] | Автомобили бортовые, грузоподъемность до 5 т
| 4-100-040 | ОТм(Зтм) Средний разряд машинистов 4 |  |  |  | чел.-ч | 0.22 | 1.25 | 0.005445 |  |  | 407.28 |  | 2.22 | [28 empty] | ОТм(Зтм) Средний разряд машинистов 4
| 91.21.22-421 | Термосы 100 л |  |  |  | маш.-ч | 4.5 | 1.25 | 0.11138 | 26.26 | 1.23 | 32.3 |  | 3.6 | [27 empty] | Термосы 100 л
| 01.2.01.02-0031 | Битум нефтяной строительный изоляционный БНИ-IV-3, БНИ-IV, БНИ-V |  |  |  | т | 0.023 |  | 0.0004554 | 23335.8 | 1.24 | 28936.39 |  | 13.18 | [27 empty] | Битум нефтяной строительный изоляционный БНИ-IV-3, БНИ-IV, БНИ-V
| 01.3.01.01-0010 | Бензин-растворитель |  |  |  | кг | 54 |  | 1.0692 | 160.27 | 1.32 | 211.56 |  | 226.2 | [27 empty] | Бензин-растворитель
| 01.3.05.30-0001 | Сополимер (смола) метакриловой кислоты и ее эфира |  |  |  | т | 0.004 |  | 7.92e-05 | 577267.39 | 1.49 | 860128.41 |  | 68.12 | [27 empty] | Сополимер (смола) метакриловой кислоты и ее эфира
Н | 01.2.03.03 | Мастики битумосодержащие |  |  |  | 4: т; 5: 0.13; 7: 0.002574 | [29 empty] | Мастики битумосодержащие
Н | 12.1.02.15 | Материалы рулонные |  |  |  | 4: м2; 5: 112; 7: 2.2176 | [29 empty] | Материалы рулонные
|  | Итого прямые затраты |  |  |  | 12: 524.92 | [30 empty] | Итого прямые затраты
|  | ФОТ |  |  |  | 12: 210.03 | [31 empty] | ФОТ
| Пр/812-011.0-1, Приказ № 812/пр от 21.12.2020 п.25 | НР Полы |  |  |  | 4: %; 5: 112; 6: 0.9; 7: 100.8; 12: 211.71 | [31 empty] | НР Полы
| Пр/774-011.0, Приказ № 774/пр от 11.12.2020 п.16 | СП Полы |  |  |  | 4: %; 5: 65; 6: 0.85; 7: 55.25; 12: 116.04 | [31 empty] | СП Полы
|  | Всего по позиции |  |  |  | 10: 43064.14; 12: 852.67 | [32 empty] | Всего по позиции
129.1 | ФСБЦ-01.2.03.03-0133 Сплит-форма Калужская область на 1 квартал 2026 года.xlsx | Мастика битумная приклеивающая для склеивания рулонных битумных, битумно-полимерных кровельных и гидроизоляционных материалов к бетонным, металлическим, цементно-песчаным поверхностям, холодная, готовая к применению, диапазон температур от -20 до +40 °C, прочность сцепления с металлом не менее/бетоном 0,45/0,6 МПа, расход 2,5-3,5 кг/м2 |  |  |  | кг | 2.574 | 1 | 2.574 |  |  | 294.42 |  | 757.84 | [25 empty] | Мастика битумная приклеивающая для склеивания рулонных битумных, битумно-полимерных кровельных и гидроизоляционных материалов к бетонным, металлическим, цементно-песчаным поверхностям, холодная, готовая к применению, диапазон температур от -20 до +40 °C, прочность сцепления с металлом не менее/бетоном 0,45/0,6 МПа, расход 2,5-3,5 кг/м2
|  | (Полы) | [45 empty] | (Полы)
|  | Объем=0,002574*1000 | [38 empty] | Объем=0,002574*1000
|  | Всего по позиции |  |  |  | 12: 757.84 | [32 empty] | Всего по позиции
129.2 | ФСБЦ-12.1.02.15-0041 Сплит-форма Калужская область на 1 квартал 2026 года.xlsx | Материал рулонный гидроизоляционный изол, резино-битумный, без полимерных добавок |  |  |  | м2 | 2.2176 | 1 | 2.2176 | 126.14 | 1.35 | 170.29 |  | 377.64 | [25 empty] | Материал рулонный гидроизоляционный изол, резино-битумный, без полимерных добавок
|  | (Полы) | [45 empty] | (Полы)
|  | Всего по позиции |  |  |  | 12: 377.64 | [32 empty] | Всего по позиции
130 | ГЭСН11-01-011-01 | Устройство стяжек: цементных толщиной 20 мм |  |  |  | 4: 100 м2; 5: 0.0198; 6: 1; 7: 0.0198 | [25 empty] | Устройство стяжек: цементных толщиной 20 мм
|  | Объем=1,98 / 100 | [38 empty] | Объем=1,98 / 100
| 421/пр_2020_п.58_пп.б | При применении сметных норм, включенных в сборники ГЭСН (ФЕР, ТЕР), аналогичных технологическим процессам в новом строительстве, в том числе по возведению новых конструктивных элементов ОЗП=1,15; ЭМ=1,25 к расх.; ЗПМ=1,25; ТЗ=1,15; ТЗМ=1,25
| 1-100-22 | Средний разряд работы 2,2 |  |  |  | чел.-ч | 35.6 | 1.15 | 0.81061 |  |  | 337.37 |  | 273.48 | [27 empty] | Средний разряд работы 2,2
| 91.06.06-048 | Подъемники одномачтовые, грузоподъемность до 500 кг, высота подъема 45 м |  |  |  | маш.-ч | 1.27 | 1.25 | 0.031433 | 37.32 | 1.55 | 57.85 |  | 1.82 | [27 empty] | Подъемники одномачтовые, грузоподъемность до 500 кг, высота подъема 45 м
| 4-100-030 | ОТм(Зтм) Средний разряд машинистов 3 |  |  |  | чел.-ч | 1.27 | 1.25 | 0.031433 |  |  | 361.69 |  | 11.37 | [28 empty] | ОТм(Зтм) Средний разряд машинистов 3
| 91.07.04-002 | Вибраторы поверхностные |  |  |  | маш.-ч | 7.82 | 1.25 | 0.19354 | 8.54 | 1.74 | 14.86 |  | 2.88 | [27 empty] | Вибраторы поверхностные
| 01.7.03.01-0001 | Вода |  |  |  | м3 | 3.5 |  | 0.0693 | 35.71 | 0.83 | 29.64 |  | 2.05 | [27 empty] | Вода
Н | 04.3.01.09 | Раствор готовый кладочный тяжелый цементный |  |  |  | 4: м3; 5: 2.04; 7: 0.040392 | [29 empty] | Раствор готовый кладочный тяжелый цементный
|  | Итого прямые затраты |  |  |  | 12: 291.6 | [30 empty] | Итого прямые затраты
|  | ФОТ |  |  |  | 12: 284.85 | [31 empty] | ФОТ
| Пр/812-011.0-1, Приказ № 812/пр от 21.12.2020 п.25 | НР Полы |  |  |  | 4: %; 5: 112; 6: 0.9; 7: 100.8; 12: 287.13 | [31 empty] | НР Полы
| Пр/774-011.0, Приказ № 774/пр от 11.12.2020 п.16 | СП Полы |  |  |  | 4: %; 5: 65; 6: 0.85; 7: 55.25; 12: 157.38 | [31 empty] | СП Полы
|  | Всего по позиции |  |  |  | 10: 37177.27; 12: 736.11 | [32 empty] | Всего по позиции
130.1 | ФСБЦ-04.3.01.09-0015 Сплит-форма Калужская область на 1 квартал 2026 года.xlsx | Раствор готовый кладочный, цементный, М150 |  |  |  | м3 | 0.040392 | 1 | 0.040392 |  |  | 4781.6 |  | 193.14 | [25 empty] | Раствор готовый кладочный, цементный, М150
|  | (Полы) | [45 empty] | (Полы)
|  | Всего по позиции |  |  |  | 12: 193.14 | [32 empty] | Всего по позиции
131 | ГЭСН11-01-047-01 | Устройство покрытий из плит керамогранитных размером: 40х40 см |  |  |  | 4: 100 м2; 5: 0.2677; 6: 1; 7: 0.2677 | [25 empty] | Устройство покрытий из плит керамогранитных размером: 40х40 см
|  | Объем=26.77 / 100 | [38 empty] | Объем=26.77 / 100
| 421/пр_2020_п.58_пп.б | При применении сметных норм, включенных в сборники ГЭСН (ФЕР, ТЕР), аналогичных технологическим процессам в новом строительстве, в том числе по возведению новых конструктивных элементов ОЗП=1,15; ЭМ=1,25 к расх.; ЗПМ=1,25; ТЗ=1,15; ТЗМ=1,25
| 1-100-32 | Средний разряд работы 3,2 |  |  |  | чел.-ч | 310.42 | 1.15 | 95.5643 |  |  | 370.81 |  | 35436.22 | [27 empty] | Средний разряд работы 3,2
| 91.05.01-016 | Краны башенные, грузоподъемность 5 т |  |  |  | маш.-ч | 0.02 | 1.25 | 0.0066925 | 251.77 | 1.48 | 372.62 |  | 2.49 | [27 empty] | Краны башенные, грузоподъемность 5 т
| 4-100-060 | ОТм(Зтм) Средний разряд машинистов 6 |  |  |  | чел.-ч | 0.02 | 1.25 | 0.0066925 |  |  | 547.09 |  | 3.66 | [28 empty] | ОТм(Зтм) Средний разряд машинистов 6
| 91.05.05-015 | Краны на автомобильном ходу, грузоподъемность 16 т |  |  |  | маш.-ч | 0.01 | 1.25 | 0.0033463 |  |  | 1651.19 |  | 5.53 | [27 empty] | Краны на автомобильном ходу, грузоподъемность 16 т
| 4-100-060 | ОТм(Зтм) Средний разряд машинистов 6 |  |  |  | чел.-ч | 0.01 | 1.25 | 0.0033463 |  |  | 547.09 |  | 1.83 | [28 empty] | ОТм(Зтм) Средний разряд машинистов 6
| 91.07.08-024 | Растворосмесители передвижные, объем барабана 65 л |  |  |  | маш.-ч | 1.69 | 1.25 | 0.56552 | 2.31 | 1.77 | 4.09 |  | 2.31 | [27 empty] | Растворосмесители передвижные, объем барабана 65 л
| 4-100-030 | ОТм(Зтм) Средний разряд машинистов 3 |  |  |  | чел.-ч | 1.69 | 1.25 | 0.56552 |  |  | 361.69 |  | 204.54 | [28 empty] | ОТм(Зтм) Средний разряд машинистов 3
| 91.14.02-001 | Автомобили бортовые, грузоподъемность до 5 т |  |  |  | маш.-ч | 0.01 | 1.25 | 0.0033463 |  |  | 654.02 |  | 2.19 | [27 empty] | Автомобили бортовые, грузоподъемность до 5 т
| 4-100-040 | ОТм(Зтм) Средний разряд машинистов 4 |  |  |  | чел.-ч | 0.01 | 1.25 | 0.0033463 |  |  | 407.28 |  | 1.36 | [28 empty] | ОТм(Зтм) Средний разряд машинистов 4
| 01.7.03.01-0001 | Вода |  |  |  | м3 | 0.44 |  | 0.11779 | 35.71 | 0.83 | 29.64 |  | 3.49 | [27 empty] | Вода
| 01.7.03.04-0001 | Электроэнергия |  |  |  | 4: кВт-ч; 5: 0.0325; 7: 0.0087003; 10: 8.98; 12: 0.08 | [27 empty] | Электроэнергия
| 04.3.02.09-0102 | Смеси сухие водостойкие для затирки межплиточных швов шириной 1-6 мм (различная цветовая гамма) |  |  |  | т | 0.013 |  | 0.0034801 | 37800.3 | 1.94 | 73332.58 |  | 255.2 | [27 empty] | Смеси сухие водостойкие для затирки межплиточных швов шириной 1-6 мм (различная цветовая гамма)
Н | 06.2.05.03 | Плиты керамогранитные 400х400 мм |  |  |  | 4: м2; 5: 102; 7: 27.3054 | [29 empty] | Плиты керамогранитные 400х400 мм
Н | 11.2.04.05 | Рейки деревянные |  |  |  | 4: м3; 5: 0.01; 7: 0.002677 | [29 empty] | Рейки деревянные
Н | 14.1.06.02 | Клей для облицовочных работ (сухая смесь) |  |  |  | 4: т; 5: 1.2; 7: 0.32124 | [29 empty] | Клей для облицовочных работ (сухая смесь)
П,Н | 14.4.01.21 | Грунтовка |  |  |  | 4: т; 5: 0; 7: 0 | [29 empty] | Грунтовка
|  | Итого прямые затраты |  |  |  | 12: 35918.9 | [30 empty] | Итого прямые затраты
|  | ФОТ |  |  |  | 12: 35647.61 | [31 empty] | ФОТ
| Пр/812-011.0-1, Приказ № 812/пр от 21.12.2020 п.25 | НР Полы |  |  |  | 4: %; 5: 112; 6: 0.9; 7: 100.8; 12: 35932.79 | [31 empty] | НР Полы
| Пр/774-011.0, Приказ № 774/пр от 11.12.2020 п.16 | СП Полы |  |  |  | 4: %; 5: 65; 6: 0.85; 7: 55.25; 12: 19695.3 | [31 empty] | СП Полы
|  | Всего по позиции |  |  |  | 10: 341976.06; 12: 91546.99 | [32 empty] | Всего по позиции
131.1 | ФСБЦ-06.2.05.03-0011 Сплит-форма Калужская область на 1 квартал 2026 года.xlsx | Плитка керамогранитная, неполированная, толщина 8 мм |  |  |  | м2 | 27.3054 | 1 | 27.3054 | 509.87 | 1.42 | 724.02 |  | 19769.66 | [25 empty] | Плитка керамогранитная, неполированная, толщина 8 мм
|  | (Полы) | [45 empty] | (Полы)
|  | Всего по позиции |  |  |  | 12: 19769.66 | [32 empty] | Всего по позиции
131.2 | ФСБЦ-11.2.04.05-0001 Сплит-форма Калужская область на 1 квартал 2026 года.xlsx | Рейка строганная сухая хвойных пород (ель, сосна), длина 2-3 м, размеры 8х18 мм |  |  |  | м3 | 0.002677 | 1 | 0.002677 | 23139.16 | 1.61 | 37254.05 |  | 99.73 | [25 empty] | Рейка строганная сухая хвойных пород (ель, сосна), длина 2-3 м, размеры 8х18 мм
|  | (Полы) | [45 empty] | (Полы)
|  | Всего по позиции |  |  |  | 12: 99.73 | [32 empty] | Всего по позиции
131.3 | ФСБЦ-14.1.06.02-0011 Сплит-форма Калужская область на 1 квартал 2026 года.xlsx | Клей монтажный сухой для внутренних и наружных работ на основе цементного вяжущего, для плитки, керамогранита, мозаики, камня |  |  |  | т | 0.32124 | 1 | 0.32124 | 36038.35 | 1.13 | 40723.34 |  | 13081.97 | [25 empty] | Клей монтажный сухой для внутренних и наружных работ на основе цементного вяжущего, для плитки, керамогранита, мозаики, камня
|  | (Полы) | [45 empty] | (Полы)
|  | Всего по позиции |  |  |  | 12: 13081.97 | [32 empty] | Всего по позиции
131.4 | ФСБЦ-14.3.01.03-0001 Сплит-форма Калужская область на 1 квартал 2026 года.xlsx | Состав грунтовочный глубокого проникновения |  |  |  | кг | 5.354 | 1 | 5.354 | 65.84 | 1.26 | 82.96 |  | 444.17 | [25 empty] | Состав грунтовочный глубокого проникновения
|  | (Полы) | [45 empty] | (Полы)
|  | Объем=0,2*26,77 | [38 empty] | Объем=0,2*26,77
|  | Всего по позиции |  |  |  | 12: 444.17 | [32 empty] | Всего по позиции
132 | ГЭСН11-01-039-06 | Устройство плинтусов: из плиток керамогранитных |  |  |  | 4: 100 м; 5: 0.3314; 6: 1; 7: 0.3314 | [25 empty] | Устройство плинтусов: из плиток керамогранитных
|  | Объем=33,14 / 100 | [38 empty] | Объем=33,14 / 100
| 421/пр_2020_п.58_пп.б | При применении сметных норм, включенных в сборники ГЭСН (ФЕР, ТЕР), аналогичных технологическим процессам в новом строительстве, в том числе по возведению новых конструктивных элементов ОЗП=1,15; ЭМ=1,25 к расх.; ЗПМ=1,25; ТЗ=1,15; ТЗМ=1,25
| 1-100-38 | Средний разряд работы 3,8 |  |  |  | чел.-ч | 29.41 | 1.15 | 11.2084 |  |  | 398.16 |  | 4462.75 | [27 empty] | Средний разряд работы 3,8
| 91.06.06-048 | Подъемники одномачтовые, грузоподъемность до 500 кг, высота подъема 45 м |  |  |  | маш.-ч | 0.01 | 1.25 | 0.0041425 | 37.32 | 1.55 | 57.85 |  | 0.24 | [27 empty] | Подъемники одномачтовые, грузоподъемность до 500 кг, высота подъема 45 м
| 4-100-030 | ОТм(Зтм) Средний разряд машинистов 3 |  |  |  | чел.-ч | 0.01 | 1.25 | 0.0041425 |  |  | 361.69 |  | 1.5 | [28 empty] | ОТм(Зтм) Средний разряд машинистов 3
| 91.14.02-001 | Автомобили бортовые, грузоподъемность до 5 т |  |  |  | маш.-ч | 0.3 | 1.25 | 0.12427 |  |  | 654.02 |  | 81.28 | [27 empty] | Автомобили бортовые, грузоподъемность до 5 т
| 4-100-040 | ОТм(Зтм) Средний разряд машинистов 4 |  |  |  | чел.-ч | 0.3 | 1.25 | 0.12427 |  |  | 407.28 |  | 50.61 | [28 empty] | ОТм(Зтм) Средний разряд машинистов 4
| 01.7.03.01-0001 | Вода |  |  |  | м3 | 0.01 |  | 0.003314 | 35.71 | 0.83 | 29.64 |  | 0.1 | [27 empty] | Вода
| 01.7.03.04-0001 | Электроэнергия |  |  |  | 4: кВт-ч; 5: 0.09; 7: 0.029826; 10: 8.98; 12: 0.27 | [27 empty] | Электроэнергия
Н | 04.3.02.09 | Смесь сухая для заделки швов |  |  |  | 4: т; 5: 0.01; 7: 0.003314 | [29 empty] | Смесь сухая для заделки швов
Н | 06.2.05.03 | Плиты керамогранитные |  |  |  | 4: м2; 5: 10.2; 7: 3.3803 | [29 empty] | Плиты керамогранитные
Н | 14.1.06.02 | Клей для облицовочных работ (сухая смесь) |  |  |  | 4: т; 5: 0.04; 7: 0.013256 | [29 empty] | Клей для облицовочных работ (сухая смесь)
|  | Итого прямые затраты |  |  |  | 12: 4596.75 | [30 empty] | Итого прямые затраты
|  | ФОТ |  |  |  | 12: 4514.86 | [31 empty] | ФОТ
| Пр/812-011.0-1, Приказ № 812/пр от 21.12.2020 п.25 | НР Полы |  |  |  | 4: %; 5: 112; 6: 0.9; 7: 100.8; 12: 4550.98 | [31 empty] | НР Полы
| Пр/774-011.0, Приказ № 774/пр от 11.12.2020 п.16 | СП Полы |  |  |  | 4: %; 5: 65; 6: 0.85; 7: 55.25; 12: 2494.46 | [31 empty] | СП Полы
|  | Всего по позиции |  |  |  | 10: 35130.33; 12: 11642.19 | [32 empty] | Всего по позиции
132.1 | ФСБЦ-04.3.02.09-0102 Сплит-форма Калужская область на 1 квартал 2026 года.xlsx | Смеси сухие водостойкие для затирки межплиточных швов шириной 1-6 мм (различная цветовая гамма) |  |  |  | т | 0.003314 | 1 | 0.003314 | 37800.3 | 1.94 | 73332.58 |  | 243.02 | [25 empty] | Смеси сухие водостойкие для затирки межплиточных швов шириной 1-6 мм (различная цветовая гамма)
|  | (Полы) | [45 empty] | (Полы)
|  | Всего по позиции |  |  |  | 12: 243.02 | [32 empty] | Всего по позиции
132.2 | ФСБЦ-06.2.05.03-0011 Сплит-форма Калужская область на 1 квартал 2026 года.xlsx | Плитка керамогранитная, неполированная, толщина 8 мм |  |  |  | м2 | 3.3803 | 1 | 3.3803 | 509.87 | 1.42 | 724.02 |  | 2447.39 | [25 empty] | Плитка керамогранитная, неполированная, толщина 8 мм
|  | (Полы) | [45 empty] | (Полы)
|  | Всего по позиции |  |  |  | 12: 2447.39 | [32 empty] | Всего по позиции
132.3 | ФСБЦ-14.1.06.02-0011 Сплит-форма Калужская область на 1 квартал 2026 года.xlsx | Клей монтажный сухой для внутренних и наружных работ на основе цементного вяжущего, для плитки, керамогранита, мозаики, камня |  |  |  | т | 0.013256 | 1 | 0.013256 | 36038.35 | 1.13 | 40723.34 |  | 539.83 | [25 empty] | Клей монтажный сухой для внутренних и наружных работ на основе цементного вяжущего, для плитки, керамогранита, мозаики, камня
|  | (Полы) | [45 empty] | (Полы)
|  | Всего по позиции |  |  |  | 12: 539.83 | [32 empty] | Всего по позиции
СТЕНЫ | [38 empty] | СТЕНЫ
133 | ГЭСНр63-02-001-01 | Снятие обоев: простых и улучшенных |  |  |  | 4: 100 м2; 5: 0.234; 6: 1; 7: 0.234 | [25 empty] | Снятие обоев: простых и улучшенных
|  | Объем=23.4 / 100 | [38 empty] | Объем=23.4 / 100
| 1-100-20 | Средний разряд работы 2,0 |  |  |  | 4: чел.-ч; 5: 10.4; 7: 2.4336; 10: 331.29; 12: 806.23 | [27 empty] | Средний разряд работы 2,0
Н | 999-9900 | Строительный мусор |  |  |  | 4: т; 5: 0.03; 7: 0.00702 | [29 empty] | Строительный мусор
|  | Итого прямые затраты |  |  |  | 12: 806.23 | [30 empty] | Итого прямые затраты
|  | ФОТ |  |  |  | 12: 806.23 | [31 empty] | ФОТ
| Пр/812-097.0-1 | НР Стекольные, обойные и облицовочные работы (ремонтно-строительные) |  |  |  | 4: %; 5: 90; 7: 90; 12: 725.61 | [31 empty] | НР Стекольные, обойные и облицовочные работы (ремонтно-строительные)
| Пр/774-097.0 | СП Стекольные, обойные и облицовочные работы (ремонтно-строительные) |  |  |  | 4: %; 5: 45; 7: 45; 12: 362.8 | [31 empty] | СП Стекольные, обойные и облицовочные работы (ремонтно-строительные)
|  | Всего по позиции |  |  |  | 10: 8096.75; 12: 1894.64 | [32 empty] | Всего по позиции
134 | ГЭСНр63-03-001-05 | Разборка облицовки стен: из керамических глазурованных плиток |  |  |  | 4: 100 м2; 5: 0.7434; 6: 1; 7: 0.7434 | [25 empty] | Разборка облицовки стен: из керамических глазурованных плиток
|  | Объем=74,34 / 100 | [38 empty] | Объем=74,34 / 100
| 1-100-21 | Средний разряд работы 2,1 |  |  |  | 4: чел.-ч; 5: 74.3; 7: 55.2346; 10: 334.33; 12: 18466.59 | [27 empty] | Средний разряд работы 2,1
| 91.06.06-048 | Подъемники одномачтовые, грузоподъемность до 500 кг, высота подъема 45 м |  |  |  | маш.-ч | 0.35 |  | 0.26019 | 37.32 | 1.55 | 57.85 |  | 15.05 | [27 empty] | Подъемники одномачтовые, грузоподъемность до 500 кг, высота подъема 45 м
| 4-100-030 | ОТм(Зтм) Средний разряд машинистов 3 |  |  |  | 4: чел.-ч; 5: 0.35; 7: 0.26019; 10: 361.69; 12: 94.11 | [28 empty] | ОТм(Зтм) Средний разряд машинистов 3
| 91.18.01-508 | Компрессоры винтовые передвижные с электродвигателем, давление до 1 МПа (10 атм), производительность до 5 м3/мин |  |  |  | маш.-ч | 1.64 |  | 1.2192 | 115.43 | 1.68 | 193.92 |  | 236.42 | [27 empty] | Компрессоры винтовые передвижные с электродвигателем, давление до 1 МПа (10 атм), производительность до 5 м3/мин
| 91.21.10-002 | Молотки отбойные пневматические при работе от передвижных компрессоров |  |  |  | маш.-ч | 3.28 |  | 2.4384 | 2.11 | 1.43 | 3.02 |  | 7.36 | [27 empty] | Молотки отбойные пневматические при работе от передвижных компрессоров
Н | 999-9900 | Строительный мусор |  |  |  | 4: т; 5: 4.41; 7: 3.2784 | [29 empty] | Строительный мусор
|  | Итого прямые затраты |  |  |  | 12: 18819.53 | [30 empty] | Итого прямые затраты
|  | ФОТ |  |  |  | 12: 18560.7 | [31 empty] | ФОТ
| Пр/812-097.0-1 | НР Стекольные, обойные и облицовочные работы (ремонтно-строительные) |  |  |  | 4: %; 5: 90; 7: 90; 12: 16704.63 | [31 empty] | НР Стекольные, обойные и облицовочные работы (ремонтно-строительные)
| Пр/774-097.0 | СП Стекольные, обойные и облицовочные работы (ремонтно-строительные) |  |  |  | 4: %; 5: 45; 7: 45; 12: 8352.32 | [31 empty] | СП Стекольные, обойные и облицовочные работы (ремонтно-строительные)
|  | Всего по позиции |  |  |  | 10: 59021.36; 12: 43876.48 | [32 empty] | Всего по позиции
135 | ГЭСНр61-04-001-01 | Перетирка штукатурки: внутренних помещений(РАСЧИСТКА ОТ СТАРОЙ КРАСКИ) |  |  |  | 4: 100 м2; 5: 1.0648; 6: 1; 7: 1.0648 | [25 empty] | Перетирка штукатурки: внутренних помещений(РАСЧИСТКА ОТ СТАРОЙ КРАСКИ)
|  | Объем=106,48 / 100 | [38 empty] | Объем=106,48 / 100
| 1-100-31 | Средний разряд работы 3,1 |  |  |  | 4: чел.-ч; 5: 24.2; 7: 25.7682; 10: 366.25; 12: 9437.59 | [27 empty] | Средний разряд работы 3,1
| 91.06.06-048 | Подъемники одномачтовые, грузоподъемность до 500 кг, высота подъема 45 м |  |  |  | маш.-ч | 0.1 |  | 0.10648 | 37.32 | 1.55 | 57.85 |  | 6.16 | [27 empty] | Подъемники одномачтовые, грузоподъемность до 500 кг, высота подъема 45 м
| 4-100-030 | ОТм(Зтм) Средний разряд машинистов 3 |  |  |  | 4: чел.-ч; 5: 0.1; 7: 0.10648; 10: 361.69; 12: 38.51 | [28 empty] | ОТм(Зтм) Средний разряд машинистов 3
| 01.7.03.01-0001 | Вода |  |  |  | м3 | 0.01 |  | 0.010648 | 35.71 | 0.83 | 29.64 |  | 0.32 | [27 empty] | Вода
| 04.3.01.07-0025 | Раствор штукатурный, известковый, М100 |  |  |  | м3 | 0.034 |  | 0.036203 | 3392.36 | 1.16 | 3935.14 |  | 142.46 | [27 empty] | Раствор штукатурный, известковый, М100
|  | Итого прямые затраты |  |  |  | 12: 9625.04 | [30 empty] | Итого прямые затраты
|  | ФОТ |  |  |  | 12: 9476.1 | [31 empty] | ФОТ
| Пр/812-095.0-1 | НР Штукатурные работы (ремонтно-строительные) |  |  |  | 4: %; 5: 89; 7: 89; 12: 8433.73 | [31 empty] | НР Штукатурные работы (ремонтно-строительные)
| Пр/774-095.0 | СП Штукатурные работы (ремонтно-строительные) |  |  |  | 4: %; 5: 44; 7: 44; 12: 4169.48 | [31 empty] | СП Штукатурные работы (ремонтно-строительные)
|  | Всего по позиции |  |  |  | 10: 20875.52; 12: 22228.25 | [32 empty] | Всего по позиции
136 | ГЭСНр61-01-002-11 | Ремонт штукатурки внутренних стен по камню и бетону цементно-известковым раствором, площадью отдельных мест: более 10 м2 толщиной слоя до 20 мм |  |  |  | 4: 100 м2; 5: 0.7934; 6: 1; 7: 0.7934 | [25 empty] | Ремонт штукатурки внутренних стен по камню и бетону цементно-известковым раствором, площадью отдельных мест: более 10 м2 толщиной слоя до 20 мм
|  | Объем=79,34 / 100 | [38 empty] | Объем=79,34 / 100
| 1-100-33 | Средний разряд работы 3,3 |  |  |  | 4: чел.-ч; 5: 142.65; 7: 113.1785; 10: 375.37; 12: 42483.82 | [27 empty] | Средний разряд работы 3,3
| 91.06.05-060 | Погрузчики одноковшовые универсальные фронтальные пневмоколесные, номинальная вместимость основного ковша 0,46 м3, грузоподъемность 1 т |  |  |  | 4: маш.-ч; 5: 1; 7: 0.7934; 10: 684.34; 12: 542.96 | [27 empty] | Погрузчики одноковшовые универсальные фронтальные пневмоколесные, номинальная вместимость основного ковша 0,46 м3, грузоподъемность 1 т
| 4-100-040 | ОТм(Зтм) Средний разряд машинистов 4 |  |  |  | 4: чел.-ч; 5: 1; 7: 0.7934; 10: 407.28; 12: 323.14 | [28 empty] | ОТм(Зтм) Средний разряд машинистов 4
| 91.06.06-048 | Подъемники одномачтовые, грузоподъемность до 500 кг, высота подъема 45 м |  |  |  | маш.-ч | 0.67 |  | 0.53158 | 37.32 | 1.55 | 57.85 |  | 30.75 | [27 empty] | Подъемники одномачтовые, грузоподъемность до 500 кг, высота подъема 45 м
| 4-100-030 | ОТм(Зтм) Средний разряд машинистов 3 |  |  |  | 4: чел.-ч; 5: 0.67; 7: 0.53158; 10: 361.69; 12: 192.27 | [28 empty] | ОТм(Зтм) Средний разряд машинистов 3
| 01.7.03.01-0001 | Вода |  |  |  | м3 | 0.35 |  | 0.27769 | 35.71 | 0.83 | 29.64 |  | 8.23 | [27 empty] | Вода
| 04.3.01.07-0025 | Раствор штукатурный, известковый, М100 |  |  |  | м3 | 2.2 |  | 1.7455 | 3392.36 | 1.16 | 3935.14 |  | 6868.71 | [27 empty] | Раствор штукатурный, известковый, М100
Н | 999-9900 | Строительный мусор |  |  |  | 4: т; 5: 3.38; 7: 2.6817 | [29 empty] | Строительный мусор
|  | Итого прямые затраты |  |  |  | 12: 50449.88 | [30 empty] | Итого прямые затраты
|  | ФОТ |  |  |  | 12: 42999.23 | [31 empty] | ФОТ
| Пр/812-095.0-1 | НР Штукатурные работы (ремонтно-строительные) |  |  |  | 4: %; 5: 89; 7: 89; 12: 38269.31 | [31 empty] | НР Штукатурные работы (ремонтно-строительные)
| Пр/774-095.0 | СП Штукатурные работы (ремонтно-строительные) |  |  |  | 4: %; 5: 44; 7: 44; 12: 18919.66 | [31 empty] | СП Штукатурные работы (ремонтно-строительные)
|  | Всего по позиции |  |  |  | 10: 135667.82; 12: 107638.85 | [32 empty] | Всего по позиции
137 | ГЭСНр61-01-007-01 | Ремонт штукатурки откосов внутри здания по камню и бетону цементно-известковым раствором: прямолинейных(ДВЕРЕЙ) |  |  |  | 4: 100 м2; 5: 0.0252; 6: 1; 7: 0.0252 | [25 empty] | Ремонт штукатурки откосов внутри здания по камню и бетону цементно-известковым раствором: прямолинейных(ДВЕРЕЙ)
|  | Объем=2.52 / 100 | [38 empty] | Объем=2.52 / 100
| 1-100-34 | Средний разряд работы 3,4 |  |  |  | 4: чел.-ч; 5: 383.06; 7: 9.6531; 10: 379.93; 12: 3667.51 | [27 empty] | Средний разряд работы 3,4
| 91.06.05-060 | Погрузчики одноковшовые универсальные фронтальные пневмоколесные, номинальная вместимость основного ковша 0,46 м3, грузоподъемность 1 т |  |  |  | 4: маш.-ч; 5: 2.57; 7: 0.064764; 10: 684.34; 12: 44.32 | [27 empty] | Погрузчики одноковшовые универсальные фронтальные пневмоколесные, номинальная вместимость основного ковша 0,46 м3, грузоподъемность 1 т
| 4-100-040 | ОТм(Зтм) Средний разряд машинистов 4 |  |  |  | 4: чел.-ч; 5: 2.57; 7: 0.064764; 10: 407.28; 12: 26.38 | [28 empty] | ОТм(Зтм) Средний разряд машинистов 4
| 91.06.06-048 | Подъемники одномачтовые, грузоподъемность до 500 кг, высота подъема 45 м |  |  |  | маш.-ч | 1.16 |  | 0.029232 | 37.32 | 1.55 | 57.85 |  | 1.69 | [27 empty] | Подъемники одномачтовые, грузоподъемность до 500 кг, высота подъема 45 м
| 4-100-030 | ОТм(Зтм) Средний разряд машинистов 3 |  |  |  | 4: чел.-ч; 5: 1.16; 7: 0.029232; 10: 361.69; 12: 10.57 | [28 empty] | ОТм(Зтм) Средний разряд машинистов 3
| 01.7.03.01-0001 | Вода |  |  |  | м3 | 0.35 |  | 0.00882 | 35.71 | 0.83 | 29.64 |  | 0.26 | [27 empty] | Вода
| 04.3.01.07-0025 | Раствор штукатурный, известковый, М100 |  |  |  | м3 | 4.4 |  | 0.11088 | 3392.36 | 1.16 | 3935.14 |  | 436.33 | [27 empty] | Раствор штукатурный, известковый, М100
Н | 999-9900 | Строительный мусор |  |  |  | 4: т; 5: 8.1; 7: 0.20412 | [29 empty] | Строительный мусор
|  | Итого прямые затраты |  |  |  | 12: 4187.06 | [30 empty] | Итого прямые затраты
|  | ФОТ |  |  |  | 12: 3704.46 | [31 empty] | ФОТ
| Пр/812-095.0-1 | НР Штукатурные работы (ремонтно-строительные) |  |  |  | 4: %; 5: 89; 7: 89; 12: 3296.97 | [31 empty] | НР Штукатурные работы (ремонтно-строительные)
| Пр/774-095.0 | СП Штукатурные работы (ремонтно-строительные) |  |  |  | 4: %; 5: 44; 7: 44; 12: 1629.96 | [31 empty] | СП Штукатурные работы (ремонтно-строительные)
|  | Всего по позиции |  |  |  | 10: 361666.27; 12: 9113.99 | [32 empty] | Всего по позиции
138 | ГЭСНр61-01-001-09 | Сплошное выравнивание внутренних поверхностей (однослойное оштукатуривание) из сухих растворных смесей толщиной до 10 мм для последующей окраски или оклейки обоями: стен |  |  |  | 4: 100 м2; 5: 1.0648; 6: 1; 7: 1.0648 | [25 empty] | Сплошное выравнивание внутренних поверхностей (однослойное оштукатуривание) из сухих растворных смесей толщиной до 10 мм для последующей окраски или оклейки обоями: стен
|  | Объем=106,48 / 100 | [38 empty] | Объем=106,48 / 100
| 1-100-29 | Средний разряд работы 2,9 |  |  |  | 4: чел.-ч; 5: 35.83; 7: 38.1518; 10: 358.65; 12: 13683.14 | [27 empty] | Средний разряд работы 2,9
| 91.06.05-011 | Погрузчики одноковшовые универсальные фронтальные пневмоколесные, номинальная вместимость основного ковша 2,6 м3, грузоподъемность 5 т |  |  |  | 4: маш.-ч; 5: 0.02; 7: 0.021296; 10: 1632.74; 12: 34.77 | [27 empty] | Погрузчики одноковшовые универсальные фронтальные пневмоколесные, номинальная вместимость основного ковша 2,6 м3, грузоподъемность 5 т
| 4-100-050 | ОТм(Зтм) Средний разряд машинистов 5 |  |  |  | 4: чел.-ч; 5: 0.02; 7: 0.021296; 10: 468.07; 12: 9.97 | [28 empty] | ОТм(Зтм) Средний разряд машинистов 5
| 91.06.06-048 | Подъемники одномачтовые, грузоподъемность до 500 кг, высота подъема 45 м |  |  |  | маш.-ч | 0.21 |  | 0.22361 | 37.32 | 1.55 | 57.85 |  | 12.94 | [27 empty] | Подъемники одномачтовые, грузоподъемность до 500 кг, высота подъема 45 м
| 4-100-030 | ОТм(Зтм) Средний разряд машинистов 3 |  |  |  | 4: чел.-ч; 5: 0.21; 7: 0.22361; 10: 361.69; 12: 80.88 | [28 empty] | ОТм(Зтм) Средний разряд машинистов 3
| 91.07.08-024 | Растворосмесители передвижные, объем барабана 65 л |  |  |  | маш.-ч | 0.71 |  | 0.75601 | 2.31 | 1.77 | 4.09 |  | 3.09 | [27 empty] | Растворосмесители передвижные, объем барабана 65 л
| 4-100-030 | ОТм(Зтм) Средний разряд машинистов 3 |  |  |  | 4: чел.-ч; 5: 0.71; 7: 0.75601; 10: 361.69; 12: 273.44 | [28 empty] | ОТм(Зтм) Средний разряд машинистов 3
| 01.7.03.01-0001 | Вода |  |  |  | м3 | 0.513 |  | 0.54624 | 35.71 | 0.83 | 29.64 |  | 16.19 | [27 empty] | Вода
Н | 04.3.02.09 | Смеси на цементной основе |  |  |  | 4: т; 5: 0.855; 7: 0.9104 | [29 empty] | Смеси на цементной основе
П,Н | 14.4.01.02 | Грунтовка |  |  |  | 4: т; 5: 0; 7: 0 | [29 empty] | Грунтовка
|  | Итого прямые затраты |  |  |  | 12: 14114.42 | [30 empty] | Итого прямые затраты
|  | ФОТ |  |  |  | 12: 14047.43 | [31 empty] | ФОТ
| Пр/812-095.0-1 | НР Штукатурные работы (ремонтно-строительные) |  |  |  | 4: %; 5: 89; 7: 89; 12: 12502.21 | [31 empty] | НР Штукатурные работы (ремонтно-строительные)
| Пр/774-095.0 | СП Штукатурные работы (ремонтно-строительные) |  |  |  | 4: %; 5: 44; 7: 44; 12: 6180.87 | [31 empty] | СП Штукатурные работы (ремонтно-строительные)
|  | Всего по позиции |  |  |  | 10: 30801.56; 12: 32797.5 | [32 empty] | Всего по позиции
138.1 | ФСБЦ-04.3.02.05-0004 Сплит-форма Калужская область на 1 квартал 2026 года.xlsx | Смеси сухие гипсовые штукатурные быстротвердеющие, класс В3,5 (М50), ручное нанесение |  |  |  | т | 0.9104 | 1 | 0.9104 | 12024.05 | 1.31 | 15751.51 |  | 14340.24 | [25 empty] | Смеси сухие гипсовые штукатурные быстротвердеющие, класс В3,5 (М50), ручное нанесение
|  | (Штукатурные работы (ремонтно-строительные)) | [45 empty] | (Штукатурные работы (ремонтно-строительные))
|  | Всего по позиции |  |  |  | 12: 14340.24 | [32 empty] | Всего по позиции
138.2 | ФСБЦ-14.4.01.02-0012 Сплит-форма Калужская область на 1 квартал 2026 года.xlsx | Грунтовка укрепляющая, глубокого проникновения, быстросохнущая, паропроницаемая |  |  |  | кг | 21.296 | 1 | 21.296 | 68.29 | 1.57 | 107.22 |  | 2283.36 | [25 empty] | Грунтовка укрепляющая, глубокого проникновения, быстросохнущая, паропроницаемая
|  | (Штукатурные работы (ремонтно-строительные)) | [45 empty] | (Штукатурные работы (ремонтно-строительные))
|  | Объем=106,48*0.2 | [38 empty] | Объем=106,48*0.2
|  | Всего по позиции |  |  |  | 12: 2283.36 | [32 empty] | Всего по позиции
139 | ГЭСН15-04-007-01 | Окраска водно-дисперсионными акриловыми составами улучшенная: по штукатурке стен |  |  |  | 4: 100 м2; 5: 1.2008; 6: 1; 7: 1.2008 | [25 empty] | Окраска водно-дисперсионными акриловыми составами улучшенная: по штукатурке стен
|  | Объем=120,08 / 100 | [38 empty] | Объем=120,08 / 100
| 1-100-32 | Средний разряд работы 3,2 |  |  |  | 4: чел.-ч; 5: 43.56; 7: 52.3068; 10: 370.81; 12: 19395.9 | [27 empty] | Средний разряд работы 3,2
| 91.06.06-046 | Подъемники одномачтовые, грузоподъемность до 500 кг, высота подъема 25 м |  |  |  | маш.-ч | 0.02 |  | 0.024016 | 30.61 | 1.55 | 47.45 |  | 1.14 | [27 empty] | Подъемники одномачтовые, грузоподъемность до 500 кг, высота подъема 25 м
| 4-100-030 | ОТм(Зтм) Средний разряд машинистов 3 |  |  |  | 4: чел.-ч; 5: 0.02; 7: 0.024016; 10: 361.69; 12: 8.69 | [28 empty] | ОТм(Зтм) Средний разряд машинистов 3
| 91.14.02-001 | Автомобили бортовые, грузоподъемность до 5 т |  |  |  | 4: маш.-ч; 5: 0.15; 7: 0.18012; 10: 654.02; 12: 117.8 | [27 empty] | Автомобили бортовые, грузоподъемность до 5 т
| 4-100-040 | ОТм(Зтм) Средний разряд машинистов 4 |  |  |  | 4: чел.-ч; 5: 0.15; 7: 0.18012; 10: 407.28; 12: 73.36 | [28 empty] | ОТм(Зтм) Средний разряд машинистов 4
| 01.7.17.11-0011 | Шкурка шлифовальная двухслойная с зернистостью 40-25 |  |  |  | м2 | 0.84 |  | 1.0087 | 531.44 | 1.3 | 690.87 |  | 696.86 | [27 empty] | Шкурка шлифовальная двухслойная с зернистостью 40-25
| 01.7.20.08-0051 | Ветошь хлопчатобумажная цветная |  |  |  | кг | 0.31 |  | 0.37225 | 56.11 | 1.55 | 86.97 |  | 32.37 | [27 empty] | Ветошь хлопчатобумажная цветная
| 14.5.11.02-0101 | Шпатлевка водно-дисперсионная |  |  |  | т | 0.051 |  | 0.061241 | 52790.33 | 1.48 | 78129.69 |  | 4784.72 | [27 empty] | Шпатлевка водно-дисперсионная
Н | 14.3.02.01 | Краска акриловая |  |  |  | 4: т; 5: 0.03; 7: 0.036024 | [29 empty] | Краска акриловая
Н | 14.4.01.02 | Грунтовка |  |  |  | 4: т; 5: 0.02; 7: 0.024016 | [29 empty] | Грунтовка
|  | Итого прямые затраты |  |  |  | 12: 25110.84 | [30 empty] | Итого прямые затраты
|  | ФОТ |  |  |  | 12: 19477.95 | [31 empty] | ФОТ
| Пр/812-015.0-1, Приказ № 812/пр от 21.12.2020 п.25 | НР Отделочные работы |  |  |  | 4: %; 5: 100; 7: 100; 12: 19477.95 | [31 empty] | НР Отделочные работы
| Пр/774-015.0, Приказ № 774/пр от 11.12.2020 п.16 | СП Отделочные работы |  |  |  | 4: %; 5: 49; 7: 49; 12: 9544.2 | [31 empty] | СП Отделочные работы
|  | Всего по позиции |  |  |  | 10: 45080.77; 12: 54132.99 | [32 empty] | Всего по позиции
139.1 | ФСБЦ-14.3.02.01-0381 Сплит-форма Калужская область на 1 квартал 2026 года.xlsx | Краска водно-дисперсионная акрилатная ВД-АК-201 |  |  |  | т | 0.036024 | 1 | 0.036024 | 64105.1 | 1.82 | 116671.28 |  | 4202.97 | [25 empty] | Краска водно-дисперсионная акрилатная ВД-АК-201
|  | (Отделочные работы) | [45 empty] | (Отделочные работы)
|  | Всего по позиции |  |  |  | 12: 4202.97 | [32 empty] | Всего по позиции
139.2 | ФСБЦ-14.3.01.02-0101 Сплит-форма Калужская область на 1 квартал 2026 года.xlsx | Грунтовка акриловая ВД-АК-133 |  |  |  | т | 0.024016 | 1 | 0.024016 | 52221.85 | 1.26 | 65799.53 |  | 1580.24 | [25 empty] | Грунтовка акриловая ВД-АК-133
|  | (Отделочные работы) | [45 empty] | (Отделочные работы)
|  | Всего по позиции |  |  |  | 12: 1580.24 | [32 empty] | Всего по позиции
140 | ГЭСН15-04-006-03 | Покрытие поверхностей грунтовкой глубокого проникновения: за 1 раз стен |  |  |  | 4: 100 м2; 5: 0.1933; 6: 1; 7: 0.1933 | [25 empty] | Покрытие поверхностей грунтовкой глубокого проникновения: за 1 раз стен
|  | Объем=19,33 / 100 | [38 empty] | Объем=19,33 / 100
| 421/пр_2020_п.58_пп.б | При применении сметных норм, включенных в сборники ГЭСН (ФЕР, ТЕР), аналогичных технологическим процессам в новом строительстве, в том числе по возведению новых конструктивных элементов ОЗП=1,15; ЭМ=1,25 к расх.; ЗПМ=1,25; ТЗ=1,15; ТЗМ=1,25
| 1-100-40 | Средний разряд работы 4,0 |  |  |  | чел.-ч | 4.65 | 1.15 | 1.0337 |  |  | 407.28 |  | 420.99 | [27 empty] | Средний разряд работы 4,0
| 91.06.06-048 | Подъемники одномачтовые, грузоподъемность до 500 кг, высота подъема 45 м |  |  |  | маш.-ч | 0.01 | 1.25 | 0.0024163 | 37.32 | 1.55 | 57.85 |  | 0.14 | [27 empty] | Подъемники одномачтовые, грузоподъемность до 500 кг, высота подъема 45 м
| 4-100-030 | ОТм(Зтм) Средний разряд машинистов 3 |  |  |  | чел.-ч | 0.01 | 1.25 | 0.0024163 |  |  | 361.69 |  | 0.87 | [28 empty] | ОТм(Зтм) Средний разряд машинистов 3
| 91.14.02-001 | Автомобили бортовые, грузоподъемность до 5 т |  |  |  | маш.-ч | 0.01 | 1.25 | 0.0024163 |  |  | 654.02 |  | 1.58 | [27 empty] | Автомобили бортовые, грузоподъемность до 5 т
| 4-100-040 | ОТм(Зтм) Средний разряд машинистов 4 |  |  |  | чел.-ч | 0.01 | 1.25 | 0.0024163 |  |  | 407.28 |  | 0.98 | [28 empty] | ОТм(Зтм) Средний разряд машинистов 4
| 01.7.20.08-0051 | Ветошь хлопчатобумажная цветная |  |  |  | кг | 0.1 |  | 0.01933 | 56.11 | 1.55 | 86.97 |  | 1.68 | [27 empty] | Ветошь хлопчатобумажная цветная
Н | 14.3.01.03 | Грунтовка |  |  |  | 4: т; 5: 0.0103; 7: 0.001991 | [29 empty] | Грунтовка
|  | Итого прямые затраты |  |  |  | 12: 426.24 | [30 empty] | Итого прямые затраты
|  | ФОТ |  |  |  | 12: 422.84 | [31 empty] | ФОТ
| Пр/812-015.0-1, Приказ № 812/пр от 21.12.2020 п.25 | НР Отделочные работы |  |  |  | 4: %; 5: 100; 6: 0.9; 7: 90; 12: 380.56 | [31 empty] | НР Отделочные работы
| Пр/774-015.0, Приказ № 774/пр от 11.12.2020 п.16 | СП Отделочные работы |  |  |  | 4: %; 5: 49; 6: 0.85; 7: 41.65; 12: 176.11 | [31 empty] | СП Отделочные работы
|  | Всего по позиции |  |  |  | 10: 5084.89; 12: 982.91 | [32 empty] | Всего по позиции
140.1 | ФСБЦ-14.3.01.03-0001 Сплит-форма Калужская область на 1 квартал 2026 года.xlsx | Состав грунтовочный глубокого проникновения |  |  |  | кг | 1.991 | 1 | 1.991 | 65.84 | 1.26 | 82.96 |  | 165.17 | [25 empty] | Состав грунтовочный глубокого проникновения
|  | (Отделочные работы) | [45 empty] | (Отделочные работы)
|  | Объем=0,001991*1000 | [38 empty] | Объем=0,001991*1000
|  | Всего по позиции |  |  |  | 12: 165.17 | [32 empty] | Всего по позиции
141 | ГЭСН15-01-019-05 | Гладкая облицовка стен, столбов, пилястр и откосов (без карнизных, плинтусных и угловых плиток) без установки плиток туалетного гарнитура на клее из сухих смесей: по кирпичу и бетону |  |  |  | 4: 100 м2; 5: 0.1933; 6: 1; 7: 0.1933 | [25 empty] | Гладкая облицовка стен, столбов, пилястр и откосов (без карнизных, плинтусных и угловых плиток) без установки плиток туалетного гарнитура на клее из сухих смесей: по кирпичу и бетону
|  | Объем=19,33 / 100 | [38 empty] | Объем=19,33 / 100
| 421/пр_2020_п.58_пп.б | При применении сметных норм, включенных в сборники ГЭСН (ФЕР, ТЕР), аналогичных технологическим процессам в новом строительстве, в том числе по возведению новых конструктивных элементов ОЗП=1,15; ЭМ=1,25 к расх.; ЗПМ=1,25; ТЗ=1,15; ТЗМ=1,25
| 1-100-36 | Средний разряд работы 3,6 |  |  |  | чел.-ч | 115.26 | 1.15 | 25.6217 |  |  | 389.04 |  | 9967.87 | [27 empty] | Средний разряд работы 3,6
| 91.06.05-011 | Погрузчики одноковшовые универсальные фронтальные пневмоколесные, номинальная вместимость основного ковша 2,6 м3, грузоподъемность 5 т |  |  |  | маш.-ч | 0.08 | 1.25 | 0.01933 |  |  | 1632.74 |  | 31.56 | [27 empty] | Погрузчики одноковшовые универсальные фронтальные пневмоколесные, номинальная вместимость основного ковша 2,6 м3, грузоподъемность 5 т
| 4-100-050 | ОТм(Зтм) Средний разряд машинистов 5 |  |  |  | чел.-ч | 0.08 | 1.25 | 0.01933 |  |  | 468.07 |  | 9.05 | [28 empty] | ОТм(Зтм) Средний разряд машинистов 5
| 91.06.06-048 | Подъемники одномачтовые, грузоподъемность до 500 кг, высота подъема 45 м |  |  |  | маш.-ч | 0.27 | 1.25 | 0.065239 | 37.32 | 1.55 | 57.85 |  | 3.77 | [27 empty] | Подъемники одномачтовые, грузоподъемность до 500 кг, высота подъема 45 м
| 4-100-030 | ОТм(Зтм) Средний разряд машинистов 3 |  |  |  | чел.-ч | 0.27 | 1.25 | 0.065239 |  |  | 361.69 |  | 23.6 | [28 empty] | ОТм(Зтм) Средний разряд машинистов 3
| 91.07.08-024 | Растворосмесители передвижные, объем барабана 65 л |  |  |  | маш.-ч | 1.3 | 1.25 | 0.31411 | 2.31 | 1.77 | 4.09 |  | 1.28 | [27 empty] | Растворосмесители передвижные, объем барабана 65 л
| 4-100-030 | ОТм(Зтм) Средний разряд машинистов 3 |  |  |  | чел.-ч | 1.3 | 1.25 | 0.31411 |  |  | 361.69 |  | 113.61 | [28 empty] | ОТм(Зтм) Средний разряд машинистов 3
| 01.7.03.01-0001 | Вода |  |  |  | м3 | 0.085 |  | 0.016431 | 35.71 | 0.83 | 29.64 |  | 0.49 | [27 empty] | Вода
| 01.7.20.08-0051 | Ветошь хлопчатобумажная цветная |  |  |  | кг | 0.5 |  | 0.09665 | 56.11 | 1.55 | 86.97 |  | 8.41 | [27 empty] | Ветошь хлопчатобумажная цветная
Н | 04.3.02.09 | Смесь сухая для заделки швов |  |  |  | 4: т; 5: 0.05; 7: 0.009665 | [29 empty] | Смесь сухая для заделки швов
Н | 06.2.05.04 | Плитки рядовые |  |  |  | 4: м2; 5: 100; 7: 19.33 | [29 empty] | Плитки рядовые
Н | 14.1.06.02 | Клей для облицовочных работ (сухая смесь) |  |  |  | 4: т; 5: 0.375; 7: 0.072487 | [29 empty] | Клей для облицовочных работ (сухая смесь)
|  | Итого прямые затраты |  |  |  | 12: 10159.64 | [30 empty] | Итого прямые затраты
|  | ФОТ |  |  |  | 12: 10114.13 | [31 empty] | ФОТ
| Пр/812-015.0-1, Приказ № 812/пр от 21.12.2020 п.25 | НР Отделочные работы |  |  |  | 4: %; 5: 100; 6: 0.9; 7: 90; 12: 9102.72 | [31 empty] | НР Отделочные работы
| Пр/774-015.0, Приказ № 774/пр от 11.12.2020 п.16 | СП Отделочные работы |  |  |  | 4: %; 5: 49; 6: 0.85; 7: 41.65; 12: 4212.54 | [31 empty] | СП Отделочные работы
|  | Всего по позиции |  |  |  | 10: 121442.83; 12: 23474.9 | [32 empty] | Всего по позиции
141.1 | ФСБЦ-04.3.02.09-0102 Сплит-форма Калужская область на 1 квартал 2026 года.xlsx | Смеси сухие водостойкие для затирки межплиточных швов шириной 1-6 мм (различная цветовая гамма) |  |  |  | т | 0.009665 | 1 | 0.009665 | 37800.3 | 1.94 | 73332.58 |  | 708.76 | [25 empty] | Смеси сухие водостойкие для затирки межплиточных швов шириной 1-6 мм (различная цветовая гамма)
|  | (Отделочные работы) | [45 empty] | (Отделочные работы)
|  | Всего по позиции |  |  |  | 12: 708.76 | [32 empty] | Всего по позиции
141.2 | ФСБЦ-06.2.01.02-0041 Сплит-форма Калужская область на 1 квартал 2026 года.xlsx | Плитка керамическая для внутренней облицовки стен, глазурованная, гладкая, цветная, толщина 7 мм |  |  |  | м2 | 19.33 | 1 | 19.33 |  |  | 720.73 |  | 13931.71 | [25 empty] | Плитка керамическая для внутренней облицовки стен, глазурованная, гладкая, цветная, толщина 7 мм
|  | (Отделочные работы) | [45 empty] | (Отделочные работы)
|  | Всего по позиции |  |  |  | 12: 13931.71 | [32 empty] | Всего по позиции
141.3 | ФСБЦ-14.1.06.02-0001 Сплит-форма Калужская область на 1 квартал 2026 года.xlsx | Клей монтажный сухой для внутренних и наружных работ, водостойкий на основе цементного вяжущего, для облицовочных работ |  |  |  | т | 0.072487 | 1 | 0.072487 | 12041.6 | 1.13 | 13607.01 |  | 986.34 | [25 empty] | Клей монтажный сухой для внутренних и наружных работ, водостойкий на основе цементного вяжущего, для облицовочных работ
|  | (Отделочные работы) | [45 empty] | (Отделочные работы)
|  | Всего по позиции |  |  |  | 12: 986.34 | [32 empty] | Всего по позиции
142 | ГЭСН15-06-007-02 | Оклейка стен стеклообоями с окраской поливинилацетатными красками за один раз: без подготовки |  |  |  | 4: 100 м2; 5: 0.4215; 6: 1; 7: 0.4215 | [25 empty] | Оклейка стен стеклообоями с окраской поливинилацетатными красками за один раз: без подготовки
|  | Объем=42,15 / 100 | [38 empty] | Объем=42,15 / 100
| 421/пр_2020_п.58_пп.б | При применении сметных норм, включенных в сборники ГЭСН (ФЕР, ТЕР), аналогичных технологическим процессам в новом строительстве, в том числе по возведению новых конструктивных элементов ОЗП=1,15; ЭМ=1,25 к расх.; ЗПМ=1,25; ТЗ=1,15; ТЗМ=1,25
| 1-100-45 | Средний разряд работы 4,5 |  |  |  | чел.-ч | 76.79 | 1.15 | 37.222 |  |  | 437.67 |  | 16290.97 | [27 empty] | Средний разряд работы 4,5
| 91.06.06-048 | Подъемники одномачтовые, грузоподъемность до 500 кг, высота подъема 45 м |  |  |  | маш.-ч | 0.01 | 1.25 | 0.0052688 | 37.32 | 1.55 | 57.85 |  | 0.3 | [27 empty] | Подъемники одномачтовые, грузоподъемность до 500 кг, высота подъема 45 м
| 4-100-030 | ОТм(Зтм) Средний разряд машинистов 3 |  |  |  | чел.-ч | 0.01 | 1.25 | 0.0052688 |  |  | 361.69 |  | 1.91 | [28 empty] | ОТм(Зтм) Средний разряд машинистов 3
| 91.14.02-001 | Автомобили бортовые, грузоподъемность до 5 т |  |  |  | маш.-ч | 0.08 | 1.25 | 0.04215 |  |  | 654.02 |  | 27.57 | [27 empty] | Автомобили бортовые, грузоподъемность до 5 т
| 4-100-040 | ОТм(Зтм) Средний разряд машинистов 4 |  |  |  | чел.-ч | 0.08 | 1.25 | 0.04215 |  |  | 407.28 |  | 17.17 | [28 empty] | ОТм(Зтм) Средний разряд машинистов 4
| 01.7.17.11-0002 | Бумага шлифовальная |  |  |  | м2 | 0.4 |  | 0.1686 | 206.62 | 1.3 | 268.61 |  | 45.29 | [27 empty] | Бумага шлифовальная
| 01.7.20.08-0051 | Ветошь хлопчатобумажная цветная |  |  |  | кг | 0.01 |  | 0.004215 | 56.11 | 1.55 | 86.97 |  | 0.37 | [27 empty] | Ветошь хлопчатобумажная цветная
Н | 01.6.02.02 | Стеклообои |  |  |  | 4: м2; 5: 105; 7: 44.2575 | [29 empty] | Стеклообои
Н | 14.1.03.02 | Клей для стеклообоев |  |  |  | 4: кг; 5: 27.5; 7: 11.5913 | [29 empty] | Клей для стеклообоев
Н | 14.3.02.03 | Краски водно-дисперсионные поливинилацетатные |  |  |  | 4: т; 5: 0.0187; 7: 0.0078821 | [29 empty] | Краски водно-дисперсионные поливинилацетатные
|  | Итого прямые затраты |  |  |  | 12: 16383.58 | [30 empty] | Итого прямые затраты
|  | ФОТ |  |  |  | 12: 16310.05 | [31 empty] | ФОТ
| Пр/812-015.0-1, Приказ № 812/пр от 21.12.2020 п.25 | НР Отделочные работы |  |  |  | 4: %; 5: 100; 6: 0.9; 7: 90; 12: 14679.05 | [31 empty] | НР Отделочные работы
| Пр/774-015.0, Приказ № 774/пр от 11.12.2020 п.16 | СП Отделочные работы |  |  |  | 4: %; 5: 49; 6: 0.85; 7: 41.65; 12: 6793.14 | [31 empty] | СП Отделочные работы
|  | Всего по позиции |  |  |  | 10: 89812.03; 12: 37855.77 | [32 empty] | Всего по позиции
142.1 | ФСБЦ-01.6.02.02-0007 Сплит-форма Калужская область на 1 квартал 2026 года.xlsx | Стеклообои под покраску, фактура «рогожка», плотность 130 г/м2 |  |  |  | 10 м2 | 4.4257 | 1 | 4.4257 | 1004.11 | 1.28 | 1285.26 |  | 5688.24 | [25 empty] | Стеклообои под покраску, фактура «рогожка», плотность 130 г/м2
|  | (Отделочные работы) | [45 empty] | (Отделочные работы)
|  | Объем=(44,2575) / 10 | [38 empty] | Объем=(44,2575) / 10
|  | Всего по позиции |  |  |  | 12: 5688.24 | [32 empty] | Всего по позиции
142.2 | ФСБЦ-14.1.03.02-0015 | Клей сухой на основе картофельного крахмала, метилцеллюлозы и мела для флизелиновых и стеклообоев, расход 0,014 кг/м2 |  |  |  | т | 0.0005901 | 1 | 0.0005901 | 989340.66 | 1.14 | 1127848.35 |  | 665.54 | [25 empty] | Клей сухой на основе картофельного крахмала, метилцеллюлозы и мела для флизелиновых и стеклообоев, расход 0,014 кг/м2
|  | (Отделочные работы) | [45 empty] | (Отделочные работы)
|  | Объем=0,014*42,15/1000 | [38 empty] | Объем=0,014*42,15/1000
|  | Всего по позиции |  |  |  | 12: 665.54 | [32 empty] | Всего по позиции
142.3 | ФСБЦ-14.3.02.03-0002 Сплит-форма Калужская область на 1 квартал 2026 года.xlsx | Краска водно-дисперсионная поливинилацетатная ВД-ВА-17, цветная |  |  |  | т | 0.0078821 | 1 | 0.0078821 | 67474.82 | 1.82 | 122804.17 |  | 967.95 | [25 empty] | Краска водно-дисперсионная поливинилацетатная ВД-ВА-17, цветная
|  | (Отделочные работы) | [45 empty] | (Отделочные работы)
|  | Всего по позиции |  |  |  | 12: 967.95 | [32 empty] | Всего по позиции
143 | ГЭСН15-06-004-01 | Вторая окраска стен, оклееных стеклообоями, красками |  |  |  | 4: 100 м2; 5: 0.4215; 6: 1; 7: 0.4215 | [25 empty] | Вторая окраска стен, оклееных стеклообоями, красками
|  | Объем=42,15 / 100 | [38 empty] | Объем=42,15 / 100
| 421/пр_2020_п.58_пп.б | При применении сметных норм, включенных в сборники ГЭСН (ФЕР, ТЕР), аналогичных технологическим процессам в новом строительстве, в том числе по возведению новых конструктивных элементов ОЗП=1,15; ЭМ=1,25 к расх.; ЗПМ=1,25; ТЗ=1,15; ТЗМ=1,25
| 1-100-36 | Средний разряд работы 3,6 |  |  |  | чел.-ч | 5.49 | 1.15 | 2.6611 |  |  | 389.04 |  | 1035.29 | [27 empty] | Средний разряд работы 3,6
Н | 14.3.02.01 | Краска водоэмульсионная |  |  |  | 4: т; 5: 0.015; 7: 0.0063225 | [29 empty] | Краска водоэмульсионная
|  | Итого прямые затраты |  |  |  | 12: 1035.29 | [30 empty] | Итого прямые затраты
|  | ФОТ |  |  |  | 12: 1035.29 | [31 empty] | ФОТ
| Пр/812-015.0-1, Приказ № 812/пр от 21.12.2020 п.25 | НР Отделочные работы |  |  |  | 4: %; 5: 100; 6: 0.9; 7: 90; 12: 931.76 | [31 empty] | НР Отделочные работы
| Пр/774-015.0, Приказ № 774/пр от 11.12.2020 п.16 | СП Отделочные работы |  |  |  | 4: %; 5: 49; 6: 0.85; 7: 41.65; 12: 431.2 | [31 empty] | СП Отделочные работы
|  | Всего по позиции |  |  |  | 10: 5689.8; 12: 2398.25 | [32 empty] | Всего по позиции
143.1 | ФСБЦ-14.3.02.03-0002 Сплит-форма Калужская область на 1 квартал 2026 года.xlsx | Краска водно-дисперсионная поливинилацетатная ВД-ВА-17, цветная |  |  |  | т | 0.0063225 | 1 | 0.0063225 | 67474.82 | 1.82 | 122804.17 |  | 776.43 | [25 empty] | Краска водно-дисперсионная поливинилацетатная ВД-ВА-17, цветная
|  | (Отделочные работы) | [45 empty] | (Отделочные работы)
|  | Всего по позиции |  |  |  | 12: 776.43 | [32 empty] | Всего по позиции
144 | ГЭСНр65-03-006-01 | Смена жалюзийных решеток |  |  |  | 4: 100 шт; 5: 0.03; 6: 1; 7: 0.03 | [25 empty] | Смена жалюзийных решеток
|  | Объем=3 / 100 | [38 empty] | Объем=3 / 100
| 1-100-30 | Средний разряд работы 3,0 |  |  |  | 4: чел.-ч; 5: 46.19; 7: 1.3857; 10: 361.69; 12: 501.19 | [27 empty] | Средний разряд работы 3,0
| 91.06.06-048 | Подъемники одномачтовые, грузоподъемность до 500 кг, высота подъема 45 м |  |  |  | маш.-ч | 0.01 |  | 0.0003 | 37.32 | 1.55 | 57.85 |  | 0.02 | [27 empty] | Подъемники одномачтовые, грузоподъемность до 500 кг, высота подъема 45 м
| 4-100-030 | ОТм(Зтм) Средний разряд машинистов 3 |  |  |  | 4: чел.-ч; 5: 0.01; 7: 0.0003; 10: 361.69; 12: 0.11 | [28 empty] | ОТм(Зтм) Средний разряд машинистов 3
| 01.7.03.01-0001 | Вода |  |  |  | м3 | 0.02 |  | 0.0006 | 35.71 | 0.83 | 29.64 |  | 0.02 | [27 empty] | Вода
| 03.1.01.01-0002 | Гипс строительный Г-3 |  |  |  | т | 0.05 |  | 0.0015 | 4338.27 | 1.43 | 6203.73 |  | 9.31 | [27 empty] | Гипс строительный Г-3
Н | 19.2.03.09 | Решетки жалюзийные |  |  |  | 4: шт; 5: 100; 7: 3 | [29 empty] | Решетки жалюзийные
Н | 999-9900 | Строительный мусор |  |  |  | 4: т; 5: 0.07; 7: 0.0021 | [29 empty] | Строительный мусор
|  | Итого прямые затраты |  |  |  | 12: 510.65 | [30 empty] | Итого прямые затраты
|  | ФОТ |  |  |  | 12: 501.3 | [31 empty] | ФОТ
| Пр/812-099.2-1 | НР Внутренние санитарно-технические работы: смена труб, санприборов, запорной арматуры и другое (ремонтно-строительные) |  |  |  | 4: %; 5: 103; 7: 103; 12: 516.34 | [31 empty] | НР Внутренние санитарно-технические работы: смена труб, санприборов, запорной арматуры и другое (ремонтно-строительные)
| Пр/774-099.2 | СП Внутренние санитарно-технические работы: смена труб, санприборов, запорной арматуры и другое (ремонтно-строительные) |  |  |  | 4: %; 5: 52; 7: 52; 12: 260.68 | [31 empty] | СП Внутренние санитарно-технические работы: смена труб, санприборов, запорной арматуры и другое (ремонтно-строительные)
|  | Всего по позиции |  |  |  | 10: 42922.33; 12: 1287.67 | [32 empty] | Всего по позиции
144.1 | ФСБЦ-19.2.03.07-0012 Сплит-форма Калужская область на 1 квартал 2026 года.xlsx | Решетка вентиляционная пластмассовая разъемная, размеры 250х250 мм |  |  |  | шт | 3 | 1 | 3 | 161.58 | 1.12 | 180.97 |  | 542.91 | [25 empty] | Решетка вентиляционная пластмассовая разъемная, размеры 250х250 мм
|  | (Внутренние санитарно-технические работы: смена труб, санприборов, запорной арматуры и другое (ремонтно-строительные)) | [45 empty] | (Внутренние санитарно-технические работы: смена труб, санприборов, запорной арматуры и другое (ремонтно-строительные))
|  | Всего по позиции |  |  |  | 12: 542.91 | [32 empty] | Всего по позиции
ОКРАСКА ТРУБ,РАДИАТОРОВ,ЭЛ.ЩИТОВ,ВОЗДУХОВОДОВ,ДВЕРЕЙ | [38 empty] | ОКРАСКА ТРУБ,РАДИАТОРОВ,ЭЛ.ЩИТОВ,ВОЗДУХОВОДОВ,ДВЕРЕЙ
145 | ГЭСНр62-03-005-02 | Окраска масляными составами ранее окрашенных поверхностей труб: стальных за 2 раза |  |  |  | 4: 100 м2; 5: 0.0482; 6: 1; 7: 0.0482 | [25 empty] | Окраска масляными составами ранее окрашенных поверхностей труб: стальных за 2 раза
|  | Объем=4,82 / 100 | [38 empty] | Объем=4,82 / 100
| 1-100-24 | Средний разряд работы 2,4 |  |  |  | 4: чел.-ч; 5: 74.1; 7: 3.5716; 10: 343.45; 12: 1226.67 | [27 empty] | Средний разряд работы 2,4
| 91.14.02-001 | Автомобили бортовые, грузоподъемность до 5 т |  |  |  | 4: маш.-ч; 5: 0.01; 7: 0.000482; 10: 654.02; 12: 0.32 | [27 empty] | Автомобили бортовые, грузоподъемность до 5 т
| 4-100-040 | ОТм(Зтм) Средний разряд машинистов 4 |  |  |  | 4: чел.-ч; 5: 0.01; 7: 0.000482; 10: 407.28; 12: 0.2 | [28 empty] | ОТм(Зтм) Средний разряд машинистов 4
| 01.7.20.08-0051 | Ветошь хлопчатобумажная цветная |  |  |  | кг | 0.1 |  | 0.00482 | 56.11 | 1.55 | 86.97 |  | 0.42 | [27 empty] | Ветошь хлопчатобумажная цветная
| 14.5.05.01-0012 | Олифа комбинированная для разведения масляных густотертых красок и для внешних работ по деревянным поверхностям |  |  |  | т | 0.0089 |  | 0.000429 | 60697.21 | 1.2 | 72836.65 |  | 31.25 | [27 empty] | Олифа комбинированная для разведения масляных густотертых красок и для внешних работ по деревянным поверхностям
Н | 14.4.02.04 | Краски для внутренних работ масляные готовые к применению |  |  |  | 4: кг; 5: 16.1; 7: 0.77602 | [29 empty] | Краски для внутренних работ масляные готовые к применению
|  | Итого прямые затраты |  |  |  | 12: 1258.86 | [30 empty] | Итого прямые затраты
|  | ФОТ |  |  |  | 12: 1226.87 | [31 empty] | ФОТ
| Пр/812-096.0-1 | НР Малярные работы (ремонтно-строительные) |  |  |  | 4: %; 5: 90; 7: 90; 12: 1104.18 | [31 empty] | НР Малярные работы (ремонтно-строительные)
| Пр/774-096.0 | СП Малярные работы (ремонтно-строительные) |  |  |  | 4: %; 5: 46; 7: 46; 12: 564.36 | [31 empty] | СП Малярные работы (ремонтно-строительные)
|  | Всего по позиции |  |  |  | 10: 60734.44; 12: 2927.4 | [32 empty] | Всего по позиции
145.1 | ФСБЦ-14.4.04.08-0001 Сплит-форма Калужская область на 1 квартал 2026 года.xlsx | Эмаль ПФ-115 |  |  |  | т | 0.000776 | 1 | 0.000776 | 80322.25 | 1.36 | 109238.26 |  | 84.77 | [25 empty] | Эмаль ПФ-115
|  | (Малярные работы (ремонтно-строительные)) | [45 empty] | (Малярные работы (ремонтно-строительные))
|  | Объем=0,77602/1000 | [38 empty] | Объем=0,77602/1000
|  | Всего по позиции |  |  |  | 12: 84.77 | [32 empty] | Всего по позиции
146 | ГЭСНр62-03-006-02 | Окраска масляными составами ранее окрашенных поверхностей радиаторов и ребристых труб отопления: за 2 раза |  |  |  | 4: 100 м2; 5: 0.083; 6: 1; 7: 0.083 | [25 empty] | Окраска масляными составами ранее окрашенных поверхностей радиаторов и ребристых труб отопления: за 2 раза
|  | Объем=8,3 / 100 | [38 empty] | Объем=8,3 / 100
| 1-100-32 | Средний разряд работы 3,2 |  |  |  | 4: чел.-ч; 5: 63.4; 7: 5.2622; 10: 370.81; 12: 1951.28 | [27 empty] | Средний разряд работы 3,2
| 91.14.02-001 | Автомобили бортовые, грузоподъемность до 5 т |  |  |  | 4: маш.-ч; 5: 0.01; 7: 0.00083; 10: 654.02; 12: 0.54 | [27 empty] | Автомобили бортовые, грузоподъемность до 5 т
| 4-100-040 | ОТм(Зтм) Средний разряд машинистов 4 |  |  |  | 4: чел.-ч; 5: 0.01; 7: 0.00083; 10: 407.28; 12: 0.34 | [28 empty] | ОТм(Зтм) Средний разряд машинистов 4
| 01.7.20.08-0051 | Ветошь хлопчатобумажная цветная |  |  |  | кг | 0.1 |  | 0.0083 | 56.11 | 1.55 | 86.97 |  | 0.72 | [27 empty] | Ветошь хлопчатобумажная цветная
| 14.5.05.01-0012 | Олифа комбинированная для разведения масляных густотертых красок и для внешних работ по деревянным поверхностям |  |  |  | т | 0.0086 |  | 0.0007138 | 60697.21 | 1.2 | 72836.65 |  | 51.99 | [27 empty] | Олифа комбинированная для разведения масляных густотертых красок и для внешних работ по деревянным поверхностям
Н | 14.4.02.04 | Краски для внутренних работ масляные готовые к применению |  |  |  | 4: кг; 5: 16.1; 7: 1.3363 | [29 empty] | Краски для внутренних работ масляные готовые к применению
|  | Итого прямые затраты |  |  |  | 12: 2004.87 | [30 empty] | Итого прямые затраты
|  | ФОТ |  |  |  | 12: 1951.62 | [31 empty] | ФОТ
| Пр/812-096.0-1 | НР Малярные работы (ремонтно-строительные) |  |  |  | 4: %; 5: 90; 7: 90; 12: 1756.46 | [31 empty] | НР Малярные работы (ремонтно-строительные)
| Пр/774-096.0 | СП Малярные работы (ремонтно-строительные) |  |  |  | 4: %; 5: 46; 7: 46; 12: 897.75 | [31 empty] | СП Малярные работы (ремонтно-строительные)
|  | Всего по позиции |  |  |  | 10: 56133.49; 12: 4659.08 | [32 empty] | Всего по позиции
146.1 | ФСБЦ-14.4.04.08-0001 Сплит-форма Калужская область на 1 квартал 2026 года.xlsx | Эмаль ПФ-115 |  |  |  | т | 0.0013363 | 1 | 0.0013363 | 80322.25 | 1.36 | 109238.26 |  | 145.98 | [25 empty] | Эмаль ПФ-115
|  | (Малярные работы (ремонтно-строительные)) | [45 empty] | (Малярные работы (ремонтно-строительные))
|  | Объем=1,3363/1000 | [38 empty] | Объем=1,3363/1000
|  | Всего по позиции |  |  |  | 12: 145.98 | [32 empty] | Всего по позиции
147 | ГЭСНр62-03-002-02 | Окраска масляными составами ранее окрашенных больших металлических поверхностей (кроме крыш): за два раза(ВОЗДУХОВОДЫ) |  |  |  | 4: 100 м2; 5: 0.0244; 6: 1; 7: 0.0244 | [25 empty] | Окраска масляными составами ранее окрашенных больших металлических поверхностей (кроме крыш): за два раза(ВОЗДУХОВОДЫ)
|  | Объем=2.44 / 100 | [38 empty] | Объем=2.44 / 100
| 1-100-32 | Средний разряд работы 3,2 |  |  |  | 4: чел.-ч; 5: 18.2; 7: 0.44408; 10: 370.81; 12: 164.67 | [27 empty] | Средний разряд работы 3,2
| 91.14.02-001 | Автомобили бортовые, грузоподъемность до 5 т |  |  |  | 4: маш.-ч; 5: 0.01; 7: 0.000244; 10: 654.02; 12: 0.16 | [27 empty] | Автомобили бортовые, грузоподъемность до 5 т
| 4-100-040 | ОТм(Зтм) Средний разряд машинистов 4 |  |  |  | 4: чел.-ч; 5: 0.01; 7: 0.000244; 10: 407.28; 12: 0.1 | [28 empty] | ОТм(Зтм) Средний разряд машинистов 4
| 01.7.20.08-0051 | Ветошь хлопчатобумажная цветная |  |  |  | кг | 0.1 |  | 0.00244 | 56.11 | 1.55 | 86.97 |  | 0.21 | [27 empty] | Ветошь хлопчатобумажная цветная
| 14.5.05.01-0012 | Олифа комбинированная для разведения масляных густотертых красок и для внешних работ по деревянным поверхностям |  |  |  | т | 0.009 |  | 0.0002196 | 60697.21 | 1.2 | 72836.65 |  | 15.99 | [27 empty] | Олифа комбинированная для разведения масляных густотертых красок и для внешних работ по деревянным поверхностям
Н | 14.4.02.04 | Краски масляные готовые к применению для наружных работ |  |  |  | 4: кг; 5: 16.1; 7: 0.39284 | [29 empty] | Краски масляные готовые к применению для наружных работ
|  | Итого прямые затраты |  |  |  | 12: 181.13 | [30 empty] | Итого прямые затраты
|  | ФОТ |  |  |  | 12: 164.77 | [31 empty] | ФОТ
| Пр/812-096.0-1 | НР Малярные работы (ремонтно-строительные) |  |  |  | 4: %; 5: 90; 7: 90; 12: 148.29 | [31 empty] | НР Малярные работы (ремонтно-строительные)
| Пр/774-096.0 | СП Малярные работы (ремонтно-строительные) |  |  |  | 4: %; 5: 46; 7: 46; 12: 75.79 | [31 empty] | СП Малярные работы (ремонтно-строительные)
|  | Всего по позиции |  |  |  | 10: 16606.97; 12: 405.21 | [32 empty] | Всего по позиции
147.1 | ФСБЦ-14.4.04.08-0001 Сплит-форма Калужская область на 1 квартал 2026 года.xlsx | Эмаль ПФ-115 |  |  |  | т | 0.0003928 | 1 | 0.0003928 | 80322.25 | 1.36 | 109238.26 |  | 42.91 | [25 empty] | Эмаль ПФ-115
|  | (Малярные работы (ремонтно-строительные)) | [45 empty] | (Малярные работы (ремонтно-строительные))
|  | Объем=0,39284/1000 | [38 empty] | Объем=0,39284/1000
|  | Всего по позиции |  |  |  | 12: 42.91 | [32 empty] | Всего по позиции
148 | ГЭСНр62-01-010-04 | Улучшенная масляная окраска ранее окрашенных дверей: за два раза с расчисткой старой краски до 10% |  |  |  | 4: 100 м2; 5: 0.2021; 6: 1; 7: 0.2021 | [25 empty] | Улучшенная масляная окраска ранее окрашенных дверей: за два раза с расчисткой старой краски до 10%
|  | Объем=20,21 / 100 | [38 empty] | Объем=20,21 / 100
| 1-100-31 | Средний разряд работы 3,1 |  |  |  | 4: чел.-ч; 5: 42.75; 7: 8.6398; 10: 366.25; 12: 3164.32 | [27 empty] | Средний разряд работы 3,1
| 91.06.06-048 | Подъемники одномачтовые, грузоподъемность до 500 кг, высота подъема 45 м |  |  |  | маш.-ч | 0.1 |  | 0.02021 | 37.32 | 1.55 | 57.85 |  | 1.17 | [27 empty] | Подъемники одномачтовые, грузоподъемность до 500 кг, высота подъема 45 м
| 4-100-030 | ОТм(Зтм) Средний разряд машинистов 3 |  |  |  | 4: чел.-ч; 5: 0.1; 7: 0.02021; 10: 361.69; 12: 7.31 | [28 empty] | ОТм(Зтм) Средний разряд машинистов 3
| 91.14.02-001 | Автомобили бортовые, грузоподъемность до 5 т |  |  |  | 4: маш.-ч; 5: 0.06; 7: 0.012126; 10: 654.02; 12: 7.93 | [27 empty] | Автомобили бортовые, грузоподъемность до 5 т
| 4-100-040 | ОТм(Зтм) Средний разряд машинистов 4 |  |  |  | 4: чел.-ч; 5: 0.06; 7: 0.012126; 10: 407.28; 12: 4.94 | [28 empty] | ОТм(Зтм) Средний разряд машинистов 4
| 01.7.10.17-0141 | Пемза |  |  |  | кг | 1.44 |  | 0.29102 | 2507.62 | 1.3 | 3259.91 |  | 948.71 | [27 empty] | Пемза
| 01.7.17.11-0011 | Шкурка шлифовальная двухслойная с зернистостью 40-25 |  |  |  | м2 | 1.1 |  | 0.22231 | 531.44 | 1.3 | 690.87 |  | 153.59 | [27 empty] | Шкурка шлифовальная двухслойная с зернистостью 40-25
| 01.7.20.08-0051 | Ветошь хлопчатобумажная цветная |  |  |  | кг | 0.18 |  | 0.036378 | 56.11 | 1.55 | 86.97 |  | 3.16 | [27 empty] | Ветошь хлопчатобумажная цветная
| 14.5.05.01-0012 | Олифа комбинированная для разведения масляных густотертых красок и для внешних работ по деревянным поверхностям |  |  |  | т | 0.0018 |  | 0.0003638 | 60697.21 | 1.2 | 72836.65 |  | 26.5 | [27 empty] | Олифа комбинированная для разведения масляных густотертых красок и для внешних работ по деревянным поверхностям
| 14.5.11.01-0001 | Шпатлевка клеевая |  |  |  | т | 0.0332 |  | 0.0067097 | 25237.94 | 1.48 | 37352.15 |  | 250.62 | [27 empty] | Шпатлевка клеевая
Н | 14.4.02.04 | Краски для внутренних работ масляные готовые к применению |  |  |  | 4: кг; 5: 20.9; 7: 4.2239 | [29 empty] | Краски для внутренних работ масляные готовые к применению
|  | Итого прямые затраты |  |  |  | 12: 4568.25 | [30 empty] | Итого прямые затраты
|  | ФОТ |  |  |  | 12: 3176.57 | [31 empty] | ФОТ
| Пр/812-096.0-1 | НР Малярные работы (ремонтно-строительные) |  |  |  | 4: %; 5: 90; 7: 90; 12: 2858.91 | [31 empty] | НР Малярные работы (ремонтно-строительные)
| Пр/774-096.0 | СП Малярные работы (ремонтно-строительные) |  |  |  | 4: %; 5: 46; 7: 46; 12: 1461.22 | [31 empty] | СП Малярные работы (ремонтно-строительные)
|  | Всего по позиции |  |  |  | 10: 43980.11; 12: 8888.38 | [32 empty] | Всего по позиции
148.1 | ФСБЦ-14.4.04.08-0001 Сплит-форма Калужская область на 1 квартал 2026 года.xlsx | Эмаль ПФ-115 |  |  |  | т | 0.0042239 | 1 | 0.0042239 | 80322.25 | 1.36 | 109238.26 |  | 461.41 | [25 empty] | Эмаль ПФ-115
|  | (Малярные работы (ремонтно-строительные)) | [45 empty] | (Малярные работы (ремонтно-строительные))
|  | Объем=4,22389/1000 | [38 empty] | Объем=4,22389/1000
|  | Всего по позиции |  |  |  | 12: 461.41 | [32 empty] | Всего по позиции
149 | ГЭСНм10-08-002-04 | Извещатель ОС автоматический: контактный, магнитоконтактный на открывание окон, дверей(ДЕМОНТАЖ) |  |  |  | 4: шт; 5: 14; 6: 1; 7: 14 | [25 empty] | Извещатель ОС автоматический: контактный, магнитоконтактный на открывание окон, дверей(ДЕМОНТАЖ)
| 571/пр_2022_п.84_т.3_стр.4_стб.3 | Демонтаж оборудования, не пригодного для дальнейшего использования (предназначено в лом), без разборки и резки ОЗП=0,3; ЭМ=0,3 к расх.; ЗПМ=0,3; МАТ=0 к расх.; ТЗ=0,3; ТЗМ=0,3
| 1-100-40 | Средний разряд работы 4,0 |  |  |  | чел.-ч | 0.84 | 0.3 | 3.528 |  |  | 407.28 |  | 1436.88 | [27 empty] | Средний разряд работы 4,0
| 01.3.05.17-0002 | Канифоль сосновая |  |  |  | кг | 0.0002 | 0 | 0 | 284.15 | 1.49 | 423.38 |  | 0 | [27 empty] | Канифоль сосновая
| 01.7.15.14-0168 | Шурупы самонарезающие стальные с полукруглой головкой и прямым шлицем, остроконечные, диаметр 5 мм, длина 70 мм |  |  |  | т | 0.0001 | 0 | 0 | 110308.96 | 1.31 | 144504.74 |  | 0 | [27 empty] | Шурупы самонарезающие стальные с полукруглой головкой и прямым шлицем, остроконечные, диаметр 5 мм, длина 70 мм
| 10.3.02.03-0012 | Припои оловянно-свинцовые бессурьмянистые, марка ПОС40 |  |  |  | кг | 0.002 | 0 | 0 | 899.56 | 1.61 | 1448.29 |  | 0 | [27 empty] | Припои оловянно-свинцовые бессурьмянистые, марка ПОС40
| 14.1.04.02-0002 | Клей, марка 88-СА |  |  |  | кг | 0.01 | 0 | 0 | 303.48 | 1.65 | 500.74 |  | 0 | [27 empty] | Клей, марка 88-СА
| 24.3.01.01-0004 | Трубка ПВХ-305 электроизоляционная, диаметр 6-10 мм |  |  |  | кг | 0.00142 | 0 | 0 | 189.97 | 1.32 | 250.76 |  | 0 | [27 empty] | Трубка ПВХ-305 электроизоляционная, диаметр 6-10 мм
|  | Итого прямые затраты |  |  |  | 12: 1436.88 | [30 empty] | Итого прямые затраты
149.1 | 421/пр_2020_п.75_пп.а | Вспомогательные ненормируемые материальные ресурсы |  |  |  | 4: %; 5: 2; 7: 2; 11: 0.3; 12: 28.74
|  | ФОТ |  |  |  | 12: 1436.88 | [31 empty] | ФОТ
| Пр/812-051.1-1 | НР Прокладка и монтаж сетей связи |  |  |  | 4: %; 5: 90; 7: 90; 12: 1293.19 | [31 empty] | НР Прокладка и монтаж сетей связи
| Пр/774-051.1 | СП Прокладка и монтаж сетей связи |  |  |  | 4: %; 5: 46; 7: 46; 12: 660.96 | [31 empty] | СП Прокладка и монтаж сетей связи
|  | Всего по позиции |  |  |  | 10: 244.27; 12: 3419.77 | [32 empty] | Всего по позиции
150 | ГЭСНм10-08-019-01 | Коробка ответвительная на стене(ДЕМОНТАЖ) |  |  |  | 4: шт; 5: 13; 6: 1; 7: 13 | [25 empty] | Коробка ответвительная на стене(ДЕМОНТАЖ)
| 571/пр_2022_п.84_т.3_стр.4_стб.3 | Демонтаж оборудования, не пригодного для дальнейшего использования (предназначено в лом), без разборки и резки ОЗП=0,3; ЭМ=0,3 к расх.; ЗПМ=0,3; МАТ=0 к расх.; ТЗ=0,3; ТЗМ=0,3
| 1-100-41 | Средний разряд работы 4,1 |  |  |  | чел.-ч | 0.5 | 0.3 | 1.95 |  |  | 413.36 |  | 806.05 | [27 empty] | Средний разряд работы 4,1
| 01.7.15.14-0165 | Шурупы самонарезающие стальные с полукруглой головкой и прямым шлицем, остроконечные, диаметр 4 мм, длина 40 мм |  |  |  | т | 1e-05 | 0 | 0 | 99190.96 | 1.31 | 129940.16 |  | 0 | [27 empty] | Шурупы самонарезающие стальные с полукруглой головкой и прямым шлицем, остроконечные, диаметр 4 мм, длина 40 мм
| 03.1.01.01-0002 | Гипс строительный Г-3 |  |  |  | т | 5e-05 | 0 | 0 | 4338.27 | 1.43 | 6203.73 |  | 0 | [27 empty] | Гипс строительный Г-3
| 08.3.03.05-0013 | Проволока стальная низкоуглеродистая оцинкованная разного назначения, диаметр 1,6 мм |  |  |  | т | 1e-05 | 0 | 0 | 87245.7 | 0.95 | 82883.42 |  | 0 | [27 empty] | Проволока стальная низкоуглеродистая оцинкованная разного назначения, диаметр 1,6 мм
|  | Итого прямые затраты |  |  |  | 12: 806.05 | [30 empty] | Итого прямые затраты
150.1 | 421/пр_2020_п.75_пп.а | Вспомогательные ненормируемые материальные ресурсы |  |  |  | 4: %; 5: 2; 7: 2; 11: 0.3; 12: 16.12
|  | ФОТ |  |  |  | 12: 806.05 | [31 empty] | ФОТ
| Пр/812-051.1-1 | НР Прокладка и монтаж сетей связи |  |  |  | 4: %; 5: 90; 7: 90; 12: 725.45 | [31 empty] | НР Прокладка и монтаж сетей связи
| Пр/774-051.1 | СП Прокладка и монтаж сетей связи |  |  |  | 4: %; 5: 46; 7: 46; 12: 370.78 | [31 empty] | СП Прокладка и монтаж сетей связи
|  | Всего по позиции |  |  |  | 10: 147.57; 12: 1918.4 | [32 empty] | Всего по позиции
151 | ГЭСНм10-08-005-01 | Провод двух- и трехжильный с разделительным основанием по стенам и потолкам, прокладываемый по основаниям: деревянным(ДЕМОНТАЖ) |  |  |  | 4: 100 м; 5: 0.1643; 6: 1; 7: 0.1643 | [25 empty] | Провод двух- и трехжильный с разделительным основанием по стенам и потолкам, прокладываемый по основаниям: деревянным(ДЕМОНТАЖ)
|  | Объем=16,43 / 100 | [38 empty] | Объем=16,43 / 100
| 571/пр_2022_п.84_т.3_стр.4_стб.3 | Демонтаж оборудования, не пригодного для дальнейшего использования (предназначено в лом), без разборки и резки ОЗП=0,3; ЭМ=0,3 к расх.; ЗПМ=0,3; МАТ=0 к расх.; ТЗ=0,3; ТЗМ=0,3
| 1-100-35 | Средний разряд работы 3,5 |  |  |  | чел.-ч | 11 | 0.3 | 0.54219 |  |  | 384.48 |  | 208.46 | [27 empty] | Средний разряд работы 3,5
| 01.1.01.09-0024 | Шнур асбестовый общего назначения ШАОН, диаметр 3-6 мм |  |  |  | т | 0.002 | 0 | 0 | 490790.27 | 1.29 | 633119.45 |  | 0 | [27 empty] | Шнур асбестовый общего назначения ШАОН, диаметр 3-6 мм
| 01.7.15.06-0063 | Гвозди стальные отделочные, диаметр 1,2 мм, длина 25 мм |  |  |  | т | 0.00029 | 0 | 0 | 84586.4 | 1.31 | 110808.18 |  | 0 | [27 empty] | Гвозди стальные отделочные, диаметр 1,2 мм, длина 25 мм
|  | Итого прямые затраты |  |  |  | 12: 208.46 | [30 empty] | Итого прямые затраты
151.1 | 421/пр_2020_п.75_пп.а | Вспомогательные ненормируемые материальные ресурсы |  |  |  | 4: %; 5: 2; 7: 2; 11: 0.3; 12: 4.17
|  | ФОТ |  |  |  | 12: 208.46 | [31 empty] | ФОТ
| Пр/812-051.1-1 | НР Прокладка и монтаж сетей связи |  |  |  | 4: %; 5: 90; 7: 90; 12: 187.61 | [31 empty] | НР Прокладка и монтаж сетей связи
| Пр/774-051.1 | СП Прокладка и монтаж сетей связи |  |  |  | 4: %; 5: 46; 7: 46; 12: 95.89 | [31 empty] | СП Прокладка и монтаж сетей связи
|  | Всего по позиции |  |  |  | 10: 3019.66; 12: 496.13 | [32 empty] | Всего по позиции
152 | ГЭСНр62-01-009-04 | Улучшенная масляная окраска ранее окрашенных окон: за два раза с расчисткой старой краски до 10% |  |  |  | 4: 100 м2; 5: 0.1495; 6: 1; 7: 0.1495 | [25 empty] | Улучшенная масляная окраска ранее окрашенных окон: за два раза с расчисткой старой краски до 10%
|  | Объем=14,95 / 100 | [38 empty] | Объем=14,95 / 100
| 1-100-31 | Средний разряд работы 3,1 |  |  |  | 4: чел.-ч; 5: 84.5; 7: 12.6327; 10: 366.25; 12: 4626.74 | [27 empty] | Средний разряд работы 3,1
| 91.06.06-048 | Подъемники одномачтовые, грузоподъемность до 500 кг, высота подъема 45 м |  |  |  | маш.-ч | 0.1 |  | 0.01495 | 37.32 | 1.55 | 57.85 |  | 0.86 | [27 empty] | Подъемники одномачтовые, грузоподъемность до 500 кг, высота подъема 45 м
| 4-100-030 | ОТм(Зтм) Средний разряд машинистов 3 |  |  |  | 4: чел.-ч; 5: 0.1; 7: 0.01495; 10: 361.69; 12: 5.41 | [28 empty] | ОТм(Зтм) Средний разряд машинистов 3
| 91.14.02-001 | Автомобили бортовые, грузоподъемность до 5 т |  |  |  | 4: маш.-ч; 5: 0.06; 7: 0.00897; 10: 654.02; 12: 5.87 | [27 empty] | Автомобили бортовые, грузоподъемность до 5 т
| 4-100-040 | ОТм(Зтм) Средний разряд машинистов 4 |  |  |  | 4: чел.-ч; 5: 0.06; 7: 0.00897; 10: 407.28; 12: 3.65 | [28 empty] | ОТм(Зтм) Средний разряд машинистов 4
| 01.7.10.17-0141 | Пемза |  |  |  | кг | 1.44 |  | 0.21528 | 2507.62 | 1.3 | 3259.91 |  | 701.79 | [27 empty] | Пемза
| 01.7.17.11-0011 | Шкурка шлифовальная двухслойная с зернистостью 40-25 |  |  |  | м2 | 1.1 |  | 0.16445 | 531.44 | 1.3 | 690.87 |  | 113.61 | [27 empty] | Шкурка шлифовальная двухслойная с зернистостью 40-25
| 01.7.20.08-0051 | Ветошь хлопчатобумажная цветная |  |  |  | кг | 0.18 |  | 0.02691 | 56.11 | 1.55 | 86.97 |  | 2.34 | [27 empty] | Ветошь хлопчатобумажная цветная
| 14.5.05.01-0012 | Олифа комбинированная для разведения масляных густотертых красок и для внешних работ по деревянным поверхностям |  |  |  | т | 0.0016 |  | 0.0002392 | 60697.21 | 1.2 | 72836.65 |  | 17.42 | [27 empty] | Олифа комбинированная для разведения масляных густотертых красок и для внешних работ по деревянным поверхностям
| 14.5.11.01-0001 | Шпатлевка клеевая |  |  |  | т | 0.0327 |  | 0.0048887 | 25237.94 | 1.48 | 37352.15 |  | 182.6 | [27 empty] | Шпатлевка клеевая
Н | 14.4.02.04 | Краски для внутренних работ масляные готовые к применению |  |  |  | 4: кг; 5: 21.4; 7: 3.1993 | [29 empty] | Краски для внутренних работ масляные готовые к применению
|  | Итого прямые затраты |  |  |  | 12: 5660.29 | [30 empty] | Итого прямые затраты
|  | ФОТ |  |  |  | 12: 4635.8 | [31 empty] | ФОТ
| Пр/812-096.0-1 | НР Малярные работы (ремонтно-строительные) |  |  |  | 4: %; 5: 90; 7: 90; 12: 4172.22 | [31 empty] | НР Малярные работы (ремонтно-строительные)
| Пр/774-096.0 | СП Малярные работы (ремонтно-строительные) |  |  |  | 4: %; 5: 46; 7: 46; 12: 2132.47 | [31 empty] | СП Малярные работы (ремонтно-строительные)
|  | Всего по позиции |  |  |  | 10: 80033.31; 12: 11964.98 | [32 empty] | Всего по позиции
152.1 | ФСБЦ-14.4.04.08-0001 Сплит-форма Калужская область на 1 квартал 2026 года.xlsx | Эмаль ПФ-115 |  |  |  | т | 0.0031993 | 1 | 0.0031993 | 80322.25 | 1.36 | 109238.26 |  | 349.49 | [25 empty] | Эмаль ПФ-115
|  | (Малярные работы (ремонтно-строительные)) | [45 empty] | (Малярные работы (ремонтно-строительные))
|  | Объем=3,1993/1000 | [38 empty] | Объем=3,1993/1000
|  | Всего по позиции |  |  |  | 12: 349.49 | [32 empty] | Всего по позиции
ДВЕРНЫЕ ПРОЕМЫ | [38 empty] | ДВЕРНЫЕ ПРОЕМЫ
153 | ГЭСНр56-01-011-01 | Снятие наличников |  |  |  | 4: 100 м; 5: 0.2538; 6: 1; 7: 0.2538 | [25 empty] | Снятие наличников
|  | Объем=25,38 / 100 | [38 empty] | Объем=25,38 / 100
| 1-100-22 | Средний разряд работы 2,2 |  |  |  | 4: чел.-ч; 5: 4.21; 7: 1.0685; 10: 337.37; 12: 360.48 | [27 empty] | Средний разряд работы 2,2
Н | 999-9900 | Строительный мусор |  |  |  | 4: т; 5: 0.4; 7: 0.10152 | [29 empty] | Строительный мусор
|  | Итого прямые затраты |  |  |  | 12: 360.48 | [30 empty] | Итого прямые затраты
|  | ФОТ |  |  |  | 12: 360.48 | [31 empty] | ФОТ
| Пр/812-090.0-1 | НР Проемы (ремонтно-строительные) |  |  |  | 4: %; 5: 90; 7: 90; 12: 324.43 | [31 empty] | НР Проемы (ремонтно-строительные)
| Пр/774-090.0 | СП Проемы (ремонтно-строительные) |  |  |  | 4: %; 5: 47; 7: 47; 12: 169.43 | [31 empty] | СП Проемы (ремонтно-строительные)
|  | Всего по позиции |  |  |  | 10: 3366.19; 12: 854.34 | [32 empty] | Всего по позиции
154 | ГЭСНр56-01-010-01 | Снятие дверных полотен |  |  |  | 4: 100 м2; 5: 0.029836; 6: 1; 7: 0.029836 | [25 empty] | Снятие дверных полотен
|  | Объем=(2,03*0,8+2,06*0,66) / 100 | [38 empty] | Объем=(2,03*0,8+2,06*0,66) / 100
| 1-100-22 | Средний разряд работы 2,2 |  |  |  | 4: чел.-ч; 5: 36.28; 7: 1.0825; 10: 337.37; 12: 365.19 | [27 empty] | Средний разряд работы 2,2
Н | 999-9900 | Строительный мусор |  |  |  | 4: т; 5: 1.18; 7: 0.035207 | [29 empty] | Строительный мусор
|  | Итого прямые затраты |  |  |  | 12: 365.19 | [30 empty] | Итого прямые затраты
|  | ФОТ |  |  |  | 12: 365.19 | [31 empty] | ФОТ
| Пр/812-090.0-1 | НР Проемы (ремонтно-строительные) |  |  |  | 4: %; 5: 90; 7: 90; 12: 328.67 | [31 empty] | НР Проемы (ремонтно-строительные)
| Пр/774-090.0 | СП Проемы (ремонтно-строительные) |  |  |  | 4: %; 5: 47; 7: 47; 12: 171.64 | [31 empty] | СП Проемы (ремонтно-строительные)
|  | Всего по позиции |  |  |  | 10: 29008.58; 12: 865.5 | [32 empty] | Всего по позиции
155 | ГЭСНр56-01-009-01 | Демонтаж дверных коробок: в каменных стенах с отбивкой штукатурки в откосах |  |  |  | 4: 100 шт; 5: 0.04; 6: 1; 7: 0.04 | [25 empty] | Демонтаж дверных коробок: в каменных стенах с отбивкой штукатурки в откосах
|  | Объем=4 / 100 | [38 empty] | Объем=4 / 100
| 1-100-23 | Средний разряд работы 2,3 |  |  |  | 4: чел.-ч; 5: 179.3; 7: 7.172; 10: 340.41; 12: 2441.42 | [27 empty] | Средний разряд работы 2,3
| 91.18.01-508 | Компрессоры винтовые передвижные с электродвигателем, давление до 1 МПа (10 атм), производительность до 5 м3/мин |  |  |  | маш.-ч | 3.97 |  | 0.1588 | 115.43 | 1.68 | 193.92 |  | 30.79 | [27 empty] | Компрессоры винтовые передвижные с электродвигателем, давление до 1 МПа (10 атм), производительность до 5 м3/мин
| 91.21.10-002 | Молотки отбойные пневматические при работе от передвижных компрессоров |  |  |  | маш.-ч | 7.93 |  | 0.3172 | 2.11 | 1.43 | 3.02 |  | 0.96 | [27 empty] | Молотки отбойные пневматические при работе от передвижных компрессоров
Н | 999-9900 | Строительный мусор |  |  |  | 4: т; 5: 10.5; 7: 0.42 | [29 empty] | Строительный мусор
|  | Итого прямые затраты |  |  |  | 12: 2473.17 | [30 empty] | Итого прямые затраты
|  | ФОТ |  |  |  | 12: 2441.42 | [31 empty] | ФОТ
| Пр/812-090.0-1 | НР Проемы (ремонтно-строительные) |  |  |  | 4: %; 5: 90; 7: 90; 12: 2197.28 | [31 empty] | НР Проемы (ремонтно-строительные)
| Пр/774-090.0 | СП Проемы (ремонтно-строительные) |  |  |  | 4: %; 5: 47; 7: 47; 12: 1147.47 | [31 empty] | СП Проемы (ремонтно-строительные)
|  | Всего по позиции |  |  |  | 10: 145448; 12: 5817.92 | [32 empty] | Всего по позиции
156 | ГЭСН10-01-047-01 | Установка блоков из ПВХ в наружных и внутренних дверных проемах: в каменных стенах площадью проема до 3 м2 |  |  |  | 4: 100 м2; 5: 0.029836; 6: 1; 7: 0.029836 | [25 empty] | Установка блоков из ПВХ в наружных и внутренних дверных проемах: в каменных стенах площадью проема до 3 м2
|  | Объем=(2,03*0,8+2,06*0,66) / 100 | [38 empty] | Объем=(2,03*0,8+2,06*0,66) / 100
| 421/пр_2020_п.58_пп.б | При применении сметных норм, включенных в сборники ГЭСН (ФЕР, ТЕР), аналогичных технологическим процессам в новом строительстве, в том числе по возведению новых конструктивных элементов ОЗП=1,15; ЭМ=1,25 к расх.; ЗПМ=1,25; ТЗ=1,15; ТЗМ=1,25
| 1-100-33 | Средний разряд работы 3,3 |  |  |  | чел.-ч | 199.01 | 1.15 | 6.8283 |  |  | 375.37 |  | 2563.14 | [27 empty] | Средний разряд работы 3,3
| 91.06.06-048 | Подъемники одномачтовые, грузоподъемность до 500 кг, высота подъема 45 м |  |  |  | маш.-ч | 1.05 | 1.25 | 0.03916 | 37.32 | 1.55 | 57.85 |  | 2.27 | [27 empty] | Подъемники одномачтовые, грузоподъемность до 500 кг, высота подъема 45 м
| 4-100-030 | ОТм(Зтм) Средний разряд машинистов 3 |  |  |  | чел.-ч | 1.05 | 1.25 | 0.03916 |  |  | 361.69 |  | 14.16 | [28 empty] | ОТм(Зтм) Средний разряд машинистов 3
| 91.14.02-001 | Автомобили бортовые, грузоподъемность до 5 т |  |  |  | маш.-ч | 3.28 | 1.25 | 0.12233 |  |  | 654.02 |  | 80 | [27 empty] | Автомобили бортовые, грузоподъемность до 5 т
| 4-100-040 | ОТм(Зтм) Средний разряд машинистов 4 |  |  |  | чел.-ч | 3.28 | 1.25 | 0.12233 |  |  | 407.28 |  | 49.82 | [28 empty] | ОТм(Зтм) Средний разряд машинистов 4
| 01.7.03.04-0001 | Электроэнергия |  |  |  | 4: кВт-ч; 5: 24.39; 7: 0.7277; 10: 8.98; 12: 6.53 | [27 empty] | Электроэнергия
| 01.7.06.02-0001 | Ленты гидроизоляционные, паропроницаемые бутилкаучуковые, из нетканого материала мембранного типа, с липким покрытием по краям с внутренней стороны и антиадгезионным покрытием, цвет бежевый, ширина 80 мм |  |  |  | м | 445 |  | 13.277 | 24.39 | 1.52 | 37.07 |  | 492.18 | [27 empty] | Ленты гидроизоляционные, паропроницаемые бутилкаучуковые, из нетканого материала мембранного типа, с липким покрытием по краям с внутренней стороны и антиадгезионным покрытием, цвет бежевый, ширина 80 мм
| 01.7.06.11-0001 | Ленты предварительно сжатые уплотнительные саморасширяющиеся на основе пенополиуретана, с липким слоем с одной стороны, ширина 10 мм, толщина в сжатом состоянии 4 мм, толщина в расширенном состоянии 20 мм |  |  |  | 10 м | 29.3 |  | 0.87419 | 158.82 | 1.52 | 241.41 |  | 211.04 | [27 empty] | Ленты предварительно сжатые уплотнительные саморасширяющиеся на основе пенополиуретана, с липким слоем с одной стороны, ширина 10 мм, толщина в сжатом состоянии 4 мм, толщина в расширенном состоянии 20 мм
| 01.7.14.01-0002 | Герметик пенополиуретановый (пена монтажная) универсальный, объем 1000 мл |  |  |  | шт | 92.63 |  | 2.7637 | 241.35 | 1.04 | 251 |  | 693.69 | [27 empty] | Герметик пенополиуретановый (пена монтажная) универсальный, объем 1000 мл
| 01.7.15.07-0005 | Дюбели стальные рамные монтажные, диаметр 10 мм, длина 130 (132) мм |  |  |  | 10 шт | 65.2 |  | 1.9453 | 92.73 | 1.31 | 121.48 |  | 236.32 | [27 empty] | Дюбели стальные рамные монтажные, диаметр 10 мм, длина 130 (132) мм
| 11.3.03.15-0021 | Клинья пластиковые монтажные |  |  |  | 100 шт | 8 |  | 0.23869 | 369.8 | 1.06 | 391.99 |  | 93.56 | [27 empty] | Клинья пластиковые монтажные
Н | 11.3.01.02 | Блоки дверные входные из поливинилхлоридных профилей |  |  |  | 4: м2; 5: 100; 7: 2.9836 | [29 empty] | Блоки дверные входные из поливинилхлоридных профилей
|  | Итого прямые затраты |  |  |  | 12: 4442.71 | [30 empty] | Итого прямые затраты
|  | ФОТ |  |  |  | 12: 2627.12 | [31 empty] | ФОТ
| Пр/812-010.0-1, Приказ № 812/пр от 21.12.2020 п.25 | НР Деревянные конструкции |  |  |  | 4: %; 5: 108; 6: 0.9; 7: 97.2; 12: 2553.56 | [31 empty] | НР Деревянные конструкции
| Пр/774-010.0, Приказ № 774/пр от 11.12.2020 п.16 | СП Деревянные конструкции |  |  |  | 4: %; 5: 55; 6: 0.85; 7: 46.75; 12: 1228.18 | [31 empty] | СП Деревянные конструкции
|  | Всего по позиции |  |  |  | 10: 275655.25; 12: 8224.45 | [32 empty] | Всего по позиции
156.1 | ФСБЦ-11.3.01.02-0011 Сплит-форма Калужская область на 1 квартал 2026 года.xlsx | Блок дверной входной из ПВХ-профилей, с простой коробкой, однопольный, с офисной фурнитурой, без стеклопакета по типу «сэндвич», площадь до 1,5 м2 |  |  |  | м2 | 1.3596 | 1 | 1.3596 | 11232.09 | 1.32 | 14826.36 |  | 20157.92 | [25 empty] | Блок дверной входной из ПВХ-профилей, с простой коробкой, однопольный, с офисной фурнитурой, без стеклопакета по типу «сэндвич», площадь до 1,5 м2
|  | (Деревянные конструкции) | [45 empty] | (Деревянные конструкции)
|  | Объем=2,06*0,66 | [38 empty] | Объем=2,06*0,66
|  | Всего по позиции |  |  |  | 12: 20157.92 | [32 empty] | Всего по позиции
156.2 | ФСБЦ-11.3.01.02-0012 Сплит-форма Калужская область на 1 квартал 2026 года.xlsx | Блок дверной входной из ПВХ-профилей, с простой коробкой, однопольный, с офисной фурнитурой, без стеклопакета по типу «сэндвич», площадь от 1,51 до 2 м2 |  |  |  | м2 | 1.624 | 1 | 1.624 | 9144.55 | 1.32 | 12070.81 |  | 19603 | [25 empty] | Блок дверной входной из ПВХ-профилей, с простой коробкой, однопольный, с офисной фурнитурой, без стеклопакета по типу «сэндвич», площадь от 1,51 до 2 м2
|  | (Деревянные конструкции) | [45 empty] | (Деревянные конструкции)
|  | Объем=2,03*0,8 | [38 empty] | Объем=2,03*0,8
|  | Всего по позиции |  |  |  | 12: 19603 | [32 empty] | Всего по позиции
157 | ГЭСН10-01-060-01 | Установка и крепление наличников |  |  |  | 4: 100 м; 5: 0.0558; 6: 1; 7: 0.0558 | [25 empty] | Установка и крепление наличников
|  | Объем=5,58 / 100 | [38 empty] | Объем=5,58 / 100
| 421/пр_2020_п.58_пп.б | При применении сметных норм, включенных в сборники ГЭСН (ФЕР, ТЕР), аналогичных технологическим процессам в новом строительстве, в том числе по возведению новых конструктивных элементов ОЗП=1,15; ЭМ=1,25 к расх.; ЗПМ=1,25; ТЗ=1,15; ТЗМ=1,25
| 1-100-25 | Средний разряд работы 2,5 |  |  |  | чел.-ч | 7.82 | 1.15 | 0.50181 |  |  | 346.49 |  | 173.87 | [27 empty] | Средний разряд работы 2,5
| 91.14.02-001 | Автомобили бортовые, грузоподъемность до 5 т |  |  |  | маш.-ч | 0.04 | 1.25 | 0.00279 |  |  | 654.02 |  | 1.82 | [27 empty] | Автомобили бортовые, грузоподъемность до 5 т
| 4-100-040 | ОТм(Зтм) Средний разряд машинистов 4 |  |  |  | чел.-ч | 0.04 | 1.25 | 0.00279 |  |  | 407.28 |  | 1.14 | [28 empty] | ОТм(Зтм) Средний разряд машинистов 4
| 01.7.15.06-0111 | Гвозди строительные |  |  |  | т | 0.00071 |  | 3.96e-05 | 70296.2 | 1.31 | 92088.02 |  | 3.65 | [27 empty] | Гвозди строительные
Н | 11.1.01.10 | Наличники |  |  |  | 4: м; 5: 112; 7: 6.2496 | [29 empty] | Наличники
|  | Итого прямые затраты |  |  |  | 12: 180.48 | [30 empty] | Итого прямые затраты
|  | ФОТ |  |  |  | 12: 175.01 | [31 empty] | ФОТ
| Пр/812-010.0-1, Приказ № 812/пр от 21.12.2020 п.25 | НР Деревянные конструкции |  |  |  | 4: %; 5: 108; 6: 0.9; 7: 97.2; 12: 170.11 | [31 empty] | НР Деревянные конструкции
| Пр/774-010.0, Приказ № 774/пр от 11.12.2020 п.16 | СП Деревянные конструкции |  |  |  | 4: %; 5: 55; 6: 0.85; 7: 46.75; 12: 81.82 | [31 empty] | СП Деревянные конструкции
|  | Всего по позиции |  |  |  | 10: 7749.28; 12: 432.41 | [32 empty] | Всего по позиции
157.1 | ТЦ_11.3.03.15_46_4632247000_17.03.2026_02_4.2 КА п.4.2 | Наличник ПВХ Идеал |  |  |  | м | 6.2496 | 1 | 6.2496 |  |  | 132.28 |  | 826.7 | [25 empty] | Наличник ПВХ Идеал
|  | (Деревянные конструкции) | [45 empty] | (Деревянные конструкции)
|  | Всего по позиции |  |  |  | 12: 826.7 | [32 empty] | Всего по позиции
САНТЕХНИЧЕСКИЕ РАБОТЫ | [38 empty] | САНТЕХНИЧЕСКИЕ РАБОТЫ
Туалет(помещения №52,№53) | [38 empty] | Туалет(помещения №52,№53)
158 | ГЭСНр65-01-004-02 | Демонтаж: унитазов и писсуаров |  |  |  | 4: 100 шт; 5: 0.01; 6: 1; 7: 0.01 | [25 empty] | Демонтаж: унитазов и писсуаров
|  | Объем=1 / 100 | [38 empty] | Объем=1 / 100
| 1-100-30 | Средний разряд работы 3,0 |  |  |  | 4: чел.-ч; 5: 63.84; 7: 0.6384; 10: 361.69; 12: 230.9 | [27 empty] | Средний разряд работы 3,0
| 91.06.06-048 | Подъемники одномачтовые, грузоподъемность до 500 кг, высота подъема 45 м |  |  |  | маш.-ч | 0.29 |  | 0.0029 | 37.32 | 1.55 | 57.85 |  | 0.17 | [27 empty] | Подъемники одномачтовые, грузоподъемность до 500 кг, высота подъема 45 м
| 4-100-030 | ОТм(Зтм) Средний разряд машинистов 3 |  |  |  | 4: чел.-ч; 5: 0.29; 7: 0.0029; 10: 361.69; 12: 1.05 | [28 empty] | ОТм(Зтм) Средний разряд машинистов 3
Н | 999-9899 | Строительный мусор и масса возвратных материалов |  |  |  | 4: т; 5: 2.65; 7: 0.0265 | [29 empty] | Строительный мусор и масса возвратных материалов
|  | Итого прямые затраты |  |  |  | 12: 232.12 | [30 empty] | Итого прямые затраты
|  | ФОТ |  |  |  | 12: 231.95 | [31 empty] | ФОТ
| Пр/812-099.1-1 | НР Внутренние санитарно-технические работы: демонтаж и разборка (ремонтно-строительные) |  |  |  | 4: %; 5: 87; 7: 87; 12: 201.8 | [31 empty] | НР Внутренние санитарно-технические работы: демонтаж и разборка (ремонтно-строительные)
| Пр/774-099.1 | СП Внутренние санитарно-технические работы: демонтаж и разборка (ремонтно-строительные) |  |  |  | 4: %; 5: 44; 7: 44; 12: 102.06 | [31 empty] | СП Внутренние санитарно-технические работы: демонтаж и разборка (ремонтно-строительные)
|  | Всего по позиции |  |  |  | 10: 53598; 12: 535.98 | [32 empty] | Всего по позиции
159 | ГЭСНр65-01-004-01 | Демонтаж: умывальников и раковин |  |  |  | 4: 100 шт; 5: 0.01; 6: 1; 7: 0.01 | [25 empty] | Демонтаж: умывальников и раковин
|  | Объем=1 / 100 | [38 empty] | Объем=1 / 100
| 1-100-30 | Средний разряд работы 3,0 |  |  |  | 4: чел.-ч; 5: 51.3; 7: 0.513; 10: 361.69; 12: 185.55 | [27 empty] | Средний разряд работы 3,0
| 91.06.06-048 | Подъемники одномачтовые, грузоподъемность до 500 кг, высота подъема 45 м |  |  |  | маш.-ч | 0.26 |  | 0.0026 | 37.32 | 1.55 | 57.85 |  | 0.15 | [27 empty] | Подъемники одномачтовые, грузоподъемность до 500 кг, высота подъема 45 м
| 4-100-030 | ОТм(Зтм) Средний разряд машинистов 3 |  |  |  | 4: чел.-ч; 5: 0.26; 7: 0.0026; 10: 361.69; 12: 0.94 | [28 empty] | ОТм(Зтм) Средний разряд машинистов 3
Н | 999-9899 | Строительный мусор и масса возвратных материалов |  |  |  | 4: т; 5: 1.66; 7: 0.0166 | [29 empty] | Строительный мусор и масса возвратных материалов
|  | Итого прямые затраты |  |  |  | 12: 186.64 | [30 empty] | Итого прямые затраты
|  | ФОТ |  |  |  | 12: 186.49 | [31 empty] | ФОТ
| Пр/812-099.1-1 | НР Внутренние санитарно-технические работы: демонтаж и разборка (ремонтно-строительные) |  |  |  | 4: %; 5: 87; 7: 87; 12: 162.25 | [31 empty] | НР Внутренние санитарно-технические работы: демонтаж и разборка (ремонтно-строительные)
| Пр/774-099.1 | СП Внутренние санитарно-технические работы: демонтаж и разборка (ремонтно-строительные) |  |  |  | 4: %; 5: 44; 7: 44; 12: 82.06 | [31 empty] | СП Внутренние санитарно-технические работы: демонтаж и разборка (ремонтно-строительные)
|  | Всего по позиции |  |  |  | 10: 43095; 12: 430.95 | [32 empty] | Всего по позиции
160 | ГЭСНр65-01-003-07 | Снятие смесителя: без душевой сетки |  |  |  | 4: 100 шт; 5: 0.01; 6: 1; 7: 0.01 | [25 empty] | Снятие смесителя: без душевой сетки
|  | Объем=1 / 100 | [38 empty] | Объем=1 / 100
| 1-100-30 | Средний разряд работы 3,0 |  |  |  | 4: чел.-ч; 5: 36.71; 7: 0.3671; 10: 361.69; 12: 132.78 | [27 empty] | Средний разряд работы 3,0
| 91.06.06-048 | Подъемники одномачтовые, грузоподъемность до 500 кг, высота подъема 45 м |  |  |  | маш.-ч | 0.07 |  | 0.0007 | 37.32 | 1.55 | 57.85 |  | 0.04 | [27 empty] | Подъемники одномачтовые, грузоподъемность до 500 кг, высота подъема 45 м
| 4-100-030 | ОТм(Зтм) Средний разряд машинистов 3 |  |  |  | 4: чел.-ч; 5: 0.07; 7: 0.0007; 10: 361.69; 12: 0.25 | [28 empty] | ОТм(Зтм) Средний разряд машинистов 3
Н | 999-9899 | Строительный мусор и масса возвратных материалов |  |  |  | 4: т; 5: 0.22; 7: 0.0022 | [29 empty] | Строительный мусор и масса возвратных материалов
|  | Итого прямые затраты |  |  |  | 12: 133.07 | [30 empty] | Итого прямые затраты
|  | ФОТ |  |  |  | 12: 133.03 | [31 empty] | ФОТ
| Пр/812-099.1-1 | НР Внутренние санитарно-технические работы: демонтаж и разборка (ремонтно-строительные) |  |  |  | 4: %; 5: 87; 7: 87; 12: 115.74 | [31 empty] | НР Внутренние санитарно-технические работы: демонтаж и разборка (ремонтно-строительные)
| Пр/774-099.1 | СП Внутренние санитарно-технические работы: демонтаж и разборка (ремонтно-строительные) |  |  |  | 4: %; 5: 44; 7: 44; 12: 58.53 | [31 empty] | СП Внутренние санитарно-технические работы: демонтаж и разборка (ремонтно-строительные)
|  | Всего по позиции |  |  |  | 10: 30734; 12: 307.34 | [32 empty] | Всего по позиции
161 | ГЭСНр65-01-001-01 | Разборка трубопроводов из водогазопроводных труб диаметром: до 25 мм |  |  |  | 4: 100 м; 5: 0.046; 6: 1; 7: 0.046 | [25 empty] | Разборка трубопроводов из водогазопроводных труб диаметром: до 25 мм
|  | Объем=(1,7+2,9) / 100 | [38 empty] | Объем=(1,7+2,9) / 100
| 1-100-26 | Средний разряд работы 2,6 |  |  |  | 4: чел.-ч; 5: 28.03; 7: 1.2894; 10: 349.53; 12: 450.68 | [27 empty] | Средний разряд работы 2,6
| 91.06.06-048 | Подъемники одномачтовые, грузоподъемность до 500 кг, высота подъема 45 м |  |  |  | маш.-ч | 0.05 |  | 0.0023 | 37.32 | 1.55 | 57.85 |  | 0.13 | [27 empty] | Подъемники одномачтовые, грузоподъемность до 500 кг, высота подъема 45 м
| 4-100-030 | ОТм(Зтм) Средний разряд машинистов 3 |  |  |  | 4: чел.-ч; 5: 0.05; 7: 0.0023; 10: 361.69; 12: 0.83 | [28 empty] | ОТм(Зтм) Средний разряд машинистов 3
| 91.17.04-042 | Аппараты для газовой сварки и резки |  |  |  | маш.-ч | 2.5 |  | 0.115 | 4.35 | 1.23 | 5.35 |  | 0.62 | [27 empty] | Аппараты для газовой сварки и резки
| 01.3.02.03-0001 | Ацетилен газообразный технический |  |  |  | м3 | 0.36 |  | 0.01656 | 340.41 | 1.57 | 534.44 |  | 8.85 | [27 empty] | Ацетилен газообразный технический
| 01.3.02.08-0001 | Кислород газообразный технический |  |  |  | м3 | 2.29 |  | 0.10534 | 114.64 | 1.05 | 120.37 |  | 12.68 | [27 empty] | Кислород газообразный технический
Н | 999-9899 | Строительный мусор и масса возвратных материалов |  |  |  | 4: т; 5: 0.19; 7: 0.00874 | [29 empty] | Строительный мусор и масса возвратных материалов
|  | Итого прямые затраты |  |  |  | 12: 473.79 | [30 empty] | Итого прямые затраты
|  | ФОТ |  |  |  | 12: 451.51 | [31 empty] | ФОТ
| Пр/812-099.1-1 | НР Внутренние санитарно-технические работы: демонтаж и разборка (ремонтно-строительные) |  |  |  | 4: %; 5: 87; 7: 87; 12: 392.81 | [31 empty] | НР Внутренние санитарно-технические работы: демонтаж и разборка (ремонтно-строительные)
| Пр/774-099.1 | СП Внутренние санитарно-технические работы: демонтаж и разборка (ремонтно-строительные) |  |  |  | 4: %; 5: 44; 7: 44; 12: 198.66 | [31 empty] | СП Внутренние санитарно-технические работы: демонтаж и разборка (ремонтно-строительные)
|  | Всего по позиции |  |  |  | 10: 23157.83; 12: 1065.26 | [32 empty] | Всего по позиции
162 | ГЭСН16-04-006-01 | Сборка узла трубопровода водоснабжения и отопления из многослойного полипропилена, армированного стекловолокном, раструбная сварка, наружный диаметр: 20 мм |  |  |  | 4: 100 соединений; 5: 0.16; 6: 1; 7: 0.16 | [25 empty] | Сборка узла трубопровода водоснабжения и отопления из многослойного полипропилена, армированного стекловолокном, раструбная сварка, наружный диаметр: 20 мм
|  | Объем=(1+1+6*2+2*1) / 100 | [38 empty] | Объем=(1+1+6*2+2*1) / 100
| 421/пр_2020_п.58_пп.б | При применении сметных норм, включенных в сборники ГЭСН (ФЕР, ТЕР), аналогичных технологическим процессам в новом строительстве, в том числе по возведению новых конструктивных элементов ОЗП=1,15; ЭМ=1,25 к расх.; ЗПМ=1,25; ТЗ=1,15; ТЗМ=1,25
| 1-100-45 | Средний разряд работы 4,5 |  |  |  | чел.-ч | 1.56 | 1.15 | 0.28704 |  |  | 437.67 |  | 125.63 | [27 empty] | Средний разряд работы 4,5
| 01.7.03.04-0001 | Электроэнергия |  |  |  | 4: кВт-ч; 5: 2.45; 7: 0.392; 10: 8.98; 12: 3.52 | [27 empty] | Электроэнергия
|  | Итого прямые затраты |  |  |  | 12: 129.15 | [30 empty] | Итого прямые затраты
|  | ФОТ |  |  |  | 12: 125.63 | [31 empty] | ФОТ
| Пр/812-016.0-1, Приказ № 812/пр от 21.12.2020 п.25 | НР Сантехнические работы - внутренние (трубопроводы, водопровод, канализация, отопление, газоснабжение, вентиляция и кондиционирование воздуха) |  |  |  | 4: %; 5: 121; 6: 0.9; 7: 108.9; 12: 136.81 | [31 empty] | НР Сантехнические работы - внутренние (трубопроводы, водопровод, канализация, отопление, газоснабжение, вентиляция и кондиционирование воздуха)
| Пр/774-016.0, Приказ № 774/пр от 11.12.2020 п.16 | СП Сантехнические работы - внутренние (трубопроводы, водопровод, канализация, отопление, газоснабжение, вентиляция и кондиционирование воздуха) |  |  |  | 4: %; 5: 72; 6: 0.85; 7: 61.2; 12: 76.89 | [31 empty] | СП Сантехнические работы - внутренние (трубопроводы, водопровод, канализация, отопление, газоснабжение, вентиляция и кондиционирование воздуха)
|  | Всего по позиции |  |  |  | 10: 2142.81; 12: 342.85 | [32 empty] | Всего по позиции
163 | ГЭСН16-04-005-01 | Прокладка внутренних трубопроводов водоснабжения и отопления из многослойных полипропиленовых труб, из заранее собранных узлов, наружным диаметром: 20 мм |  |  |  | 4: 100 м; 5: 0.046; 6: 1; 7: 0.046 | [25 empty] | Прокладка внутренних трубопроводов водоснабжения и отопления из многослойных полипропиленовых труб, из заранее собранных узлов, наружным диаметром: 20 мм
|  | Объем=(1.7+2.9) / 100 | [38 empty] | Объем=(1.7+2.9) / 100
| 421/пр_2020_п.58_пп.б | При применении сметных норм, включенных в сборники ГЭСН (ФЕР, ТЕР), аналогичных технологическим процессам в новом строительстве, в том числе по возведению новых конструктивных элементов ОЗП=1,15; ЭМ=1,25 к расх.; ЗПМ=1,25; ТЗ=1,15; ТЗМ=1,25
| 1-100-38 | Средний разряд работы 3,8 |  |  |  | чел.-ч | 13.71 | 1.15 | 0.72526 |  |  | 398.16 |  | 288.77 | [27 empty] | Средний разряд работы 3,8
| 91.10.09-011 | Установки для гидравлических испытаний трубопроводов, давление нагнетания низкое 0,1 МПа (1 кгс/см2), высокое 10 МПа (100 кгс/см2) |  |  |  | маш.-ч | 1.27 | 1.25 | 0.073025 | 14.13 | 1.52 | 21.48 |  | 1.57 | [27 empty] | Установки для гидравлических испытаний трубопроводов, давление нагнетания низкое 0,1 МПа (1 кгс/см2), высокое 10 МПа (100 кгс/см2)
| 91.14.02-001 | Автомобили бортовые, грузоподъемность до 5 т |  |  |  | маш.-ч | 0.02 | 1.25 | 0.00115 |  |  | 654.02 |  | 0.75 | [27 empty] | Автомобили бортовые, грузоподъемность до 5 т
| 4-100-040 | ОТм(Зтм) Средний разряд машинистов 4 |  |  |  | чел.-ч | 0.02 | 1.25 | 0.00115 |  |  | 407.28 |  | 0.47 | [28 empty] | ОТм(Зтм) Средний разряд машинистов 4
| 01.7.03.01-0001 | Вода |  |  |  | м3 | 0.293 |  | 0.013478 | 35.71 | 0.83 | 29.64 |  | 0.4 | [27 empty] | Вода
| 01.7.03.04-0001 | Электроэнергия |  |  |  | 4: кВт-ч; 5: 2.4828; 7: 0.11421; 10: 8.98; 12: 1.03 | [27 empty] | Электроэнергия
| 01.7.15.07-0025 | Дюбели полиэтиленовые распорные, диаметр 10 мм, длина 40 мм |  |  |  | 1000 шт | 0.167 |  | 0.007682 | 584.14 | 1.31 | 765.22 |  | 5.88 | [27 empty] | Дюбели полиэтиленовые распорные, диаметр 10 мм, длина 40 мм
| 01.7.15.12-0031 | Шпильки стальные оцинкованные резьбовые, диаметр резьбы М10, длина 100 мм |  |  |  | т | 0.00317 |  | 0.0001458 | 150361.36 | 0.76 | 114274.63 |  | 16.66 | [27 empty] | Шпильки стальные оцинкованные резьбовые, диаметр резьбы М10, длина 100 мм
П,Н | 01.7.17.09 | Буры |  |  |  | 4: шт; 5: 0; 7: 0 | [29 empty] | Буры
П,Н | 18.1.09.06 | Арматура муфтовая |  |  |  | 4: шт; 5: 0; 7: 0 | [29 empty] | Арматура муфтовая
Н | 24.1.02.01 | Хомуты для крепления труб |  |  |  | 4: 10 шт; 5: 16.7; 7: 0.7682 | [29 empty] | Хомуты для крепления труб
Н | 24.3.02.05 | Труба напорная из полипропилена |  |  |  | 4: м; 5: 102.5; 7: 4.715 | [29 empty] | Труба напорная из полипропилена
П,Н | 24.3.05.19 | Фасонные и соединительные части |  |  |  | 4: шт; 5: 0; 7: 0 | [29 empty] | Фасонные и соединительные части
|  | Итого прямые затраты |  |  |  | 12: 315.53 | [30 empty] | Итого прямые затраты
|  | ФОТ |  |  |  | 12: 289.24 | [31 empty] | ФОТ
| Пр/812-016.0-1, Приказ № 812/пр от 21.12.2020 п.25 | НР Сантехнические работы - внутренние (трубопроводы, водопровод, канализация, отопление, газоснабжение, вентиляция и кондиционирование воздуха) |  |  |  | 4: %; 5: 121; 6: 0.9; 7: 108.9; 12: 314.98 | [31 empty] | НР Сантехнические работы - внутренние (трубопроводы, водопровод, канализация, отопление, газоснабжение, вентиляция и кондиционирование воздуха)
| Пр/774-016.0, Приказ № 774/пр от 11.12.2020 п.16 | СП Сантехнические работы - внутренние (трубопроводы, водопровод, канализация, отопление, газоснабжение, вентиляция и кондиционирование воздуха) |  |  |  | 4: %; 5: 72; 6: 0.85; 7: 61.2; 12: 177.01 | [31 empty] | СП Сантехнические работы - внутренние (трубопроводы, водопровод, канализация, отопление, газоснабжение, вентиляция и кондиционирование воздуха)
|  | Всего по позиции |  |  |  | 10: 17554.78; 12: 807.52 | [32 empty] | Всего по позиции
163.1 | ФСБЦ-24.1.02.01-0003 Сплит-форма Калужская область на 1 квартал 2026 года.xlsx | Хомут металлический оцинкованный с одним быстродействующим замком и резиновым профилем для крепления трубопроводов, гайка крепления М8, диаметр от 20 до 24 мм |  |  |  | шт | 8 | 1 | 8 | 42.95 | 1.28 | 54.98 |  | 439.84 | [25 empty] | Хомут металлический оцинкованный с одним быстродействующим замком и резиновым профилем для крепления трубопроводов, гайка крепления М8, диаметр от 20 до 24 мм
|  | (Сантехнические работы - внутренние (трубопроводы, водопровод, канализация, отопление, газоснабжение, вентиляция и кондиционирование воздуха)) | [45 empty] | (Сантехнические работы - внутренние (трубопроводы, водопровод, канализация, отопление, газоснабжение, вентиляция и кондиционирование воздуха))
|  | Всего по позиции |  |  |  | 12: 439.84 | [32 empty] | Всего по позиции
163.2 | ФСБЦ-24.3.02.05-0021 | Трубы полипропиленовые ПП-Р, номинальное давление 2,0 МПа, номинальный наружный диаметр 20 мм |  |  |  | м | 4.715 | 1 | 4.715 | 39.09 | 1.12 | 43.78 |  | 206.42 | [25 empty] | Трубы полипропиленовые ПП-Р, номинальное давление 2,0 МПа, номинальный наружный диаметр 20 мм
|  | (Сантехнические работы - внутренние (трубопроводы, водопровод, канализация, отопление, газоснабжение, вентиляция и кондиционирование воздуха)) | [45 empty] | (Сантехнические работы - внутренние (трубопроводы, водопровод, канализация, отопление, газоснабжение, вентиляция и кондиционирование воздуха))
|  | Всего по позиции |  |  |  | 12: 206.42 | [32 empty] | Всего по позиции
163.3 | ФСБЦ-24.3.05.07-0113 Сплит-форма Калужская область на 1 квартал 2026 года.xlsx | Муфта полипропиленовая комбинированная разъемная, с наружной резьбой, номинальный наружный диаметр 20 мм, размер резьбы 3/4" |  |  |  | шт | 1 | 1 | 1 | 119.17 | 1.12 | 133.47 |  | 133.47 | [25 empty] | Муфта полипропиленовая комбинированная разъемная, с наружной резьбой, номинальный наружный диаметр 20 мм, размер резьбы 3/4"
|  | (Сантехнические работы - внутренние (трубопроводы, водопровод, канализация, отопление, газоснабжение, вентиляция и кондиционирование воздуха)) | [45 empty] | (Сантехнические работы - внутренние (трубопроводы, водопровод, канализация, отопление, газоснабжение, вентиляция и кондиционирование воздуха))
|  | Всего по позиции |  |  |  | 12: 133.47 | [32 empty] | Всего по позиции
163.4 | ТЦ_24.3.05.07_99_7722753969_13.03.2026_02_16.1 КА п.16.1 | Муфта комбинированная RTP разъемная, американка, наружная резьба, D20х1/2 мм 10640 |  |  |  | шт | 1 | 1 | 1 |  |  | 180.59 |  | 180.59 | [25 empty] | Муфта комбинированная RTP разъемная, американка, наружная резьба, D20х1/2 мм 10640
|  | (Сантехнические работы - внутренние (трубопроводы, водопровод, канализация, отопление, газоснабжение, вентиляция и кондиционирование воздуха)) | [45 empty] | (Сантехнические работы - внутренние (трубопроводы, водопровод, канализация, отопление, газоснабжение, вентиляция и кондиционирование воздуха))
|  | Всего по позиции |  |  |  | 12: 180.59 | [32 empty] | Всего по позиции
163.5 | ФСБЦ-24.3.05.16-0233 Сплит-форма Калужская область на 1 квартал 2026 года.xlsx | Угольник 90° полипропиленовый огнеупорный для внутренних противопожарных водопроводов и систем пожаротушения, диаметр 20 мм |  |  |  | шт | 6 | 1 | 6 | 19.78 | 1.18 | 23.34 |  | 140.04 | [25 empty] | Угольник 90° полипропиленовый огнеупорный для внутренних противопожарных водопроводов и систем пожаротушения, диаметр 20 мм
|  | (Сантехнические работы - внутренние (трубопроводы, водопровод, канализация, отопление, газоснабжение, вентиляция и кондиционирование воздуха)) | [45 empty] | (Сантехнические работы - внутренние (трубопроводы, водопровод, канализация, отопление, газоснабжение, вентиляция и кондиционирование воздуха))
|  | Всего по позиции |  |  |  | 12: 140.04 | [32 empty] | Всего по позиции
163.6 | ТЦ_24.3.05.00_99_7722753969_18.03.2026_02_17.1 КА п.17.1 | Водорозетка PPR 20х1/2нар. Valtec VTp.755.0.02004 |  |  |  | шт | 2 | 1 | 2 |  |  | 169.15 |  | 338.3 | [25 empty] | Водорозетка PPR 20х1/2нар. Valtec VTp.755.0.02004
|  | (Сантехнические работы - внутренние (трубопроводы, водопровод, канализация, отопление, газоснабжение, вентиляция и кондиционирование воздуха)) | [45 empty] | (Сантехнические работы - внутренние (трубопроводы, водопровод, канализация, отопление, газоснабжение, вентиляция и кондиционирование воздуха))
|  | Всего по позиции |  |  |  | 12: 338.3 | [32 empty] | Всего по позиции
163.7 | ФСБЦ-18.1.09.08-1040 Сплит-форма Калужская область на 1 квартал 2026 года.xlsx | Кран шаровой латунный, резьбовое присоединение, номинальный диаметр 15 мм |  |  |  | шт | 2 | 1 | 2 | 587.45 | 1.38 | 810.68 |  | 1621.36 | [25 empty] | Кран шаровой латунный, резьбовое присоединение, номинальный диаметр 15 мм
|  | (Сантехнические работы - внутренние (трубопроводы, водопровод, канализация, отопление, газоснабжение, вентиляция и кондиционирование воздуха)) | [45 empty] | (Сантехнические работы - внутренние (трубопроводы, водопровод, канализация, отопление, газоснабжение, вентиляция и кондиционирование воздуха))
|  | Всего по позиции |  |  |  | 12: 1621.36 | [32 empty] | Всего по позиции
163.8 | ФСБЦ-18.1.09.08-0003 Сплит-форма Калужская область на 1 квартал 2026 года.xlsx | Кран шаровой латунный, присоединение муфтовое с внутренней резьбой, номинальный диаметр 20 мм |  |  |  | шт | 1 | 1 | 1 | 489.19 | 1.38 | 675.08 |  | 675.08 | [25 empty] | Кран шаровой латунный, присоединение муфтовое с внутренней резьбой, номинальный диаметр 20 мм
|  | (Сантехнические работы - внутренние (трубопроводы, водопровод, канализация, отопление, газоснабжение, вентиляция и кондиционирование воздуха)) | [45 empty] | (Сантехнические работы - внутренние (трубопроводы, водопровод, канализация, отопление, газоснабжение, вентиляция и кондиционирование воздуха))
|  | Всего по позиции |  |  |  | 12: 675.08 | [32 empty] | Всего по позиции
164 | ГЭСН17-01-003-01 | Установка унитазов: с бачком непосредственно присоединенным |  |  |  | 4: 10 компл; 5: 0.1; 6: 1; 7: 0.1 | [25 empty] | Установка унитазов: с бачком непосредственно присоединенным
|  | Объем=1 / 10 | [38 empty] | Объем=1 / 10
| 421/пр_2020_п.58_пп.б | При применении сметных норм, включенных в сборники ГЭСН (ФЕР, ТЕР), аналогичных технологическим процессам в новом строительстве, в том числе по возведению новых конструктивных элементов ОЗП=1,15; ЭМ=1,25 к расх.; ЗПМ=1,25; ТЗ=1,15; ТЗМ=1,25
| 2-100-01 | Рабочий 1 разряда |  |  |  | чел.-ч | 0.82 | 1.15 | 0.0943 |  |  | 303.94 |  | 28.66 | [27 empty] | Рабочий 1 разряда
| 2-100-02 | Рабочий 2 разряда |  |  |  | чел.-ч | 0.31 | 1.15 | 0.03565 |  |  | 331.29 |  | 11.81 | [27 empty] | Рабочий 2 разряда
| 2-100-04 | Рабочий 4 разряда |  |  |  | чел.-ч | 17.92 | 1.15 | 2.0608 |  |  | 407.28 |  | 839.32 | [27 empty] | Рабочий 4 разряда
| 91.06.06-048 | Подъемники одномачтовые, грузоподъемность до 500 кг, высота подъема 45 м |  |  |  | маш.-ч | 0.06 | 1.25 | 0.0075 | 37.32 | 1.55 | 57.85 |  | 0.43 | [27 empty] | Подъемники одномачтовые, грузоподъемность до 500 кг, высота подъема 45 м
| 4-100-030 | ОТм(Зтм) Средний разряд машинистов 3 |  |  |  | чел.-ч | 0.06 | 1.25 | 0.0075 |  |  | 361.69 |  | 2.71 | [28 empty] | ОТм(Зтм) Средний разряд машинистов 3
| 91.14.02-001 | Автомобили бортовые, грузоподъемность до 5 т |  |  |  | маш.-ч | 0.33 | 1.25 | 0.04125 |  |  | 654.02 |  | 26.98 | [27 empty] | Автомобили бортовые, грузоподъемность до 5 т
| 4-100-040 | ОТм(Зтм) Средний разряд машинистов 4 |  |  |  | чел.-ч | 0.33 | 1.25 | 0.04125 |  |  | 407.28 |  | 16.8 | [28 empty] | ОТм(Зтм) Средний разряд машинистов 4
| 01.7.03.04-0001 | Электроэнергия |  |  |  | 4: кВт-ч; 5: 2.4; 7: 0.24; 10: 8.98; 12: 2.16 | [27 empty] | Электроэнергия
| 01.7.15.07-0023 | Дюбели полиэтиленовые распорные, диаметр 8 мм, длина 30 мм |  |  |  | 1000 шт | 0.02 |  | 0.002 | 375.96 | 1.31 | 492.51 |  | 0.99 | [27 empty] | Дюбели полиэтиленовые распорные, диаметр 8 мм, длина 30 мм
| 01.7.15.14-0171 | Шурупы самонарезающие стальные с полукруглой головкой и прямым шлицем, остроконечные, диаметр 6 мм, длина 60 мм |  |  |  | т | 0.0002 |  | 2e-05 | 104494.96 | 1.31 | 136888.4 |  | 2.74 | [27 empty] | Шурупы самонарезающие стальные с полукруглой головкой и прямым шлицем, остроконечные, диаметр 6 мм, длина 60 мм
| 14.5.01.07-1000 | Герметик однокомпонентный на силиконовой основе, кислотный, универсальный |  |  |  | л | 0.31 |  | 0.031 | 768.53 | 1.04 | 799.27 |  | 24.78 | [27 empty] | Герметик однокомпонентный на силиконовой основе, кислотный, универсальный
| 18.2.06.12-1036 | Крышка сиденья пластмассовая к унитазу с крышкой, присоединительный размер 160 мм, с креплением, размеры 450х370 мм |  |  |  | 4: шт; 5: 10; 7: 1; 10: 520.73; 12: 520.73 | [27 empty] | Крышка сиденья пластмассовая к унитазу с крышкой, присоединительный размер 160 мм, с креплением, размеры 450х370 мм
| 24.3.04.11-0030 | Слив гофрированный для унитаза из армированного полипропилена с резиновым уплотнителем, диаметр выпуска 110 мм, длина 500 мм |  |  |  | шт | 10 |  | 1 | 190.63 | 1.06 | 202.07 |  | 202.07 | [27 empty] | Слив гофрированный для унитаза из армированного полипропилена с резиновым уплотнителем, диаметр выпуска 110 мм, длина 500 мм
Н | 18.2.01.06 | Унитазы |  |  |  | 4: компл; 5: 10; 7: 1 | [29 empty] | Унитазы
Н | 18.2.06.08 | Подводки гибкие |  |  |  | 4: шт; 5: 10; 7: 1 | [29 empty] | Подводки гибкие
|  | Итого прямые затраты |  |  |  | 12: 1680.18 | [30 empty] | Итого прямые затраты
|  | ФОТ |  |  |  | 12: 899.3 | [31 empty] | ФОТ
| Пр/812-016.0-1, Приказ № 812/пр от 21.12.2020 п.25 | НР Сантехнические работы - внутренние (трубопроводы, водопровод, канализация, отопление, газоснабжение, вентиляция и кондиционирование воздуха) |  |  |  | 4: %; 5: 121; 6: 0.9; 7: 108.9; 12: 979.34 | [31 empty] | НР Сантехнические работы - внутренние (трубопроводы, водопровод, канализация, отопление, газоснабжение, вентиляция и кондиционирование воздуха)
| Пр/774-016.0, Приказ № 774/пр от 11.12.2020 п.16 | СП Сантехнические работы - внутренние (трубопроводы, водопровод, канализация, отопление, газоснабжение, вентиляция и кондиционирование воздуха) |  |  |  | 4: %; 5: 72; 6: 0.85; 7: 61.2; 12: 550.37 | [31 empty] | СП Сантехнические работы - внутренние (трубопроводы, водопровод, канализация, отопление, газоснабжение, вентиляция и кондиционирование воздуха)
|  | Всего по позиции |  |  |  | 10: 32098.9; 12: 3209.89 | [32 empty] | Всего по позиции
164.1 | ФСБЦ-18.2.01.06-0058 Сплит-форма Калужская область на 1 квартал 2026 года.xlsx | Унитаз-компакт керамический напольный в комплекте с бачком, с косым выпуском, цвет белый, размеры 370х600х810 мм |  |  |  | компл | 1 | 1 | 1 | 5509.37 | 1.9 | 10467.8 |  | 10467.8 | [25 empty] | Унитаз-компакт керамический напольный в комплекте с бачком, с косым выпуском, цвет белый, размеры 370х600х810 мм
|  | (Сантехнические работы - внутренние (трубопроводы, водопровод, канализация, отопление, газоснабжение, вентиляция и кондиционирование воздуха)) | [45 empty] | (Сантехнические работы - внутренние (трубопроводы, водопровод, канализация, отопление, газоснабжение, вентиляция и кондиционирование воздуха))
|  | Всего по позиции |  |  |  | 12: 10467.8 | [32 empty] | Всего по позиции
164.2 | ФСБЦ-18.2.06.08-0013 Сплит-форма Калужская область на 1 квартал 2026 года.xlsx | Подводки гибкие армированные резиновые, диаметр 15 мм, длина 500 мм |  |  |  | 10 шт | 0.1 | 1 | 0.1 | 651.49 | 1.52 | 990.26 |  | 99.03 | [25 empty] | Подводки гибкие армированные резиновые, диаметр 15 мм, длина 500 мм
|  | (Сантехнические работы - внутренние (трубопроводы, водопровод, канализация, отопление, газоснабжение, вентиляция и кондиционирование воздуха)) | [45 empty] | (Сантехнические работы - внутренние (трубопроводы, водопровод, канализация, отопление, газоснабжение, вентиляция и кондиционирование воздуха))
|  | Объем=(1) / 10 | [38 empty] | Объем=(1) / 10
|  | Всего по позиции |  |  |  | 12: 99.03 | [32 empty] | Всего по позиции
165 | ГЭСН17-01-001-14 | Установка умывальников одиночных: с подводкой холодной и горячей воды |  |  |  | 4: 10 компл; 5: 0.1; 6: 1; 7: 0.1 | [25 empty] | Установка умывальников одиночных: с подводкой холодной и горячей воды
|  | Объем=1 / 10 | [38 empty] | Объем=1 / 10
| 421/пр_2020_п.58_пп.б | При применении сметных норм, включенных в сборники ГЭСН (ФЕР, ТЕР), аналогичных технологическим процессам в новом строительстве, в том числе по возведению новых конструктивных элементов ОЗП=1,15; ЭМ=1,25 к расх.; ЗПМ=1,25; ТЗ=1,15; ТЗМ=1,25
| 1-100-40 | Средний разряд работы 4,0 |  |  |  | чел.-ч | 19.5 | 1.15 | 2.2425 |  |  | 407.28 |  | 913.33 | [27 empty] | Средний разряд работы 4,0
| 91.06.06-048 | Подъемники одномачтовые, грузоподъемность до 500 кг, высота подъема 45 м |  |  |  | маш.-ч | 0.13 | 1.25 | 0.01625 | 37.32 | 1.55 | 57.85 |  | 0.94 | [27 empty] | Подъемники одномачтовые, грузоподъемность до 500 кг, высота подъема 45 м
| 4-100-030 | ОТм(Зтм) Средний разряд машинистов 3 |  |  |  | чел.-ч | 0.13 | 1.25 | 0.01625 |  |  | 361.69 |  | 5.88 | [28 empty] | ОТм(Зтм) Средний разряд машинистов 3
| 91.14.02-001 | Автомобили бортовые, грузоподъемность до 5 т |  |  |  | маш.-ч | 0.2 | 1.25 | 0.025 |  |  | 654.02 |  | 16.35 | [27 empty] | Автомобили бортовые, грузоподъемность до 5 т
| 4-100-040 | ОТм(Зтм) Средний разряд машинистов 4 |  |  |  | чел.-ч | 0.2 | 1.25 | 0.025 |  |  | 407.28 |  | 10.18 | [28 empty] | ОТм(Зтм) Средний разряд машинистов 4
| 01.7.03.04-0001 | Электроэнергия |  |  |  | 4: кВт-ч; 5: 0.104; 7: 0.0104; 10: 8.98; 12: 0.09 | [27 empty] | Электроэнергия
| 01.7.07.29-0101 | Очес льняной |  |  |  | кг | 0.3 |  | 0.03 | 128.4 | 1.3 | 166.92 |  | 5.01 | [27 empty] | Очес льняной
| 01.7.15.07-0024 | Дюбели полиэтиленовые распорные, диаметр 8 мм, длина 40 мм |  |  |  | 1000 шт | 0.04 |  | 0.004 | 449.47 | 1.31 | 588.81 |  | 2.36 | [27 empty] | Дюбели полиэтиленовые распорные, диаметр 8 мм, длина 40 мм
| 01.7.15.14-0167 | Шурупы самонарезающие стальные с полукруглой головкой и прямым шлицем, остроконечные, диаметр 5 мм, длина 50 мм |  |  |  | т | 0.0007 |  | 7e-05 | 110308.96 | 1.31 | 144504.74 |  | 10.12 | [27 empty] | Шурупы самонарезающие стальные с полукруглой головкой и прямым шлицем, остроконечные, диаметр 5 мм, длина 50 мм
| 08.1.02.11-0001 | Поковки из квадратных заготовок, масса 1,5-4,5 кг |  |  |  | т | 0.0036 |  | 0.00036 | 55898.18 | 1.33 | 74344.58 |  | 26.76 | [27 empty] | Поковки из квадратных заготовок, масса 1,5-4,5 кг
| 14.4.02.04-0142 | Краска масляная МА-0115, мумия, сурик железный |  |  |  | кг | 0.4 |  | 0.04 | 79.88 | 1.49 | 119.02 |  | 4.76 | [27 empty] | Краска масляная МА-0115, мумия, сурик железный
| 14.5.02.02-0105 | Мастика сантехническая |  |  |  | кг | 2 |  | 0.2 | 66.4 | 1.73 | 114.87 |  | 22.97 | [27 empty] | Мастика сантехническая
| 14.5.05.01-0012 | Олифа комбинированная для разведения масляных густотертых красок и для внешних работ по деревянным поверхностям |  |  |  | т | 0.0002 |  | 2e-05 | 60697.21 | 1.2 | 72836.65 |  | 1.46 | [27 empty] | Олифа комбинированная для разведения масляных густотертых красок и для внешних работ по деревянным поверхностям
| 24.3.01.02-1004 | Кольцо резиновое уплотнительное для ПВХ труб канализации, диаметр 50 мм |  |  |  | шт | 10 |  | 1 | 5.14 | 1.05 | 5.4 |  | 5.4 | [27 empty] | Кольцо резиновое уплотнительное для ПВХ труб канализации, диаметр 50 мм
Н | 18.2.02.08 | Умывальники |  |  |  | 4: компл; 5: 10; 7: 1 | [29 empty] | Умывальники
|  | Итого прямые затраты |  |  |  | 12: 1025.61 | [30 empty] | Итого прямые затраты
|  | ФОТ |  |  |  | 12: 929.39 | [31 empty] | ФОТ
| Пр/812-016.0-1, Приказ № 812/пр от 21.12.2020 п.25 | НР Сантехнические работы - внутренние (трубопроводы, водопровод, канализация, отопление, газоснабжение, вентиляция и кондиционирование воздуха) |  |  |  | 4: %; 5: 121; 6: 0.9; 7: 108.9; 12: 1012.11 | [31 empty] | НР Сантехнические работы - внутренние (трубопроводы, водопровод, канализация, отопление, газоснабжение, вентиляция и кондиционирование воздуха)
| Пр/774-016.0, Приказ № 774/пр от 11.12.2020 п.16 | СП Сантехнические работы - внутренние (трубопроводы, водопровод, канализация, отопление, газоснабжение, вентиляция и кондиционирование воздуха) |  |  |  | 4: %; 5: 72; 6: 0.85; 7: 61.2; 12: 568.79 | [31 empty] | СП Сантехнические работы - внутренние (трубопроводы, водопровод, канализация, отопление, газоснабжение, вентиляция и кондиционирование воздуха)
|  | Всего по позиции |  |  |  | 10: 26065.1; 12: 2606.51 | [32 empty] | Всего по позиции
165.1 | ФСБЦ-18.2.01.05-0207 Сплит-форма Калужская область на 1 квартал 2026 года.xlsx | Умывальник фарфоровый овальный с центральным отверстием под смеситель, размеры 620х460х190 мм |  |  |  | компл | 1 | 1 | 1 | 1884.42 | 1.57 | 2958.54 |  | 2958.54 | [25 empty] | Умывальник фарфоровый овальный с центральным отверстием под смеситель, размеры 620х460х190 мм
|  | (Сантехнические работы - внутренние (трубопроводы, водопровод, канализация, отопление, газоснабжение, вентиляция и кондиционирование воздуха)) | [45 empty] | (Сантехнические работы - внутренние (трубопроводы, водопровод, канализация, отопление, газоснабжение, вентиляция и кондиционирование воздуха))
|  | Всего по позиции |  |  |  | 12: 2958.54 | [32 empty] | Всего по позиции
165.2 | ФСБЦ-18.2.06.12-0021 Сплит-форма Калужская область на 1 квартал 2026 года.xlsx | Пьедестал под умывальник, прямоугольный, керамический, размеры 180х185х650 мм |  |  |  | шт | 1 | 1 | 1 | 2001.31 | 1.57 | 3142.06 |  | 3142.06 | [25 empty] | Пьедестал под умывальник, прямоугольный, керамический, размеры 180х185х650 мм
|  | (Сантехнические работы - внутренние (трубопроводы, водопровод, канализация, отопление, газоснабжение, вентиляция и кондиционирование воздуха)) | [45 empty] | (Сантехнические работы - внутренние (трубопроводы, водопровод, канализация, отопление, газоснабжение, вентиляция и кондиционирование воздуха))
|  | Всего по позиции |  |  |  | 12: 3142.06 | [32 empty] | Всего по позиции
165.3 | ФСБЦ-18.2.06.08-0013 Сплит-форма Калужская область на 1 квартал 2026 года.xlsx | Подводки гибкие армированные резиновые, диаметр 15 мм, длина 500 мм |  |  |  | 10 шт | 0.2 | 1 | 0.2 | 651.49 | 1.52 | 990.26 |  | 198.05 | [25 empty] | Подводки гибкие армированные резиновые, диаметр 15 мм, длина 500 мм
|  | (Сантехнические работы - внутренние (трубопроводы, водопровод, канализация, отопление, газоснабжение, вентиляция и кондиционирование воздуха)) | [45 empty] | (Сантехнические работы - внутренние (трубопроводы, водопровод, канализация, отопление, газоснабжение, вентиляция и кондиционирование воздуха))
|  | Объем=2 / 10 | [38 empty] | Объем=2 / 10
|  | Всего по позиции |  |  |  | 12: 198.05 | [32 empty] | Всего по позиции
165.4 | ФСБЦ-18.1.10.10-0072 | Смеситель для мойки и умывальника, двухрукояточный, центральный, набортный, с поворотным изливом, с аэратором, вынос излива 175 мм, диаметр излива 24 мм |  |  |  | компл | 1 | 1 | 1 | 1028.78 | 1.24 | 1275.69 |  | 1275.69 | [25 empty] | Смеситель для мойки и умывальника, двухрукояточный, центральный, набортный, с поворотным изливом, с аэратором, вынос излива 175 мм, диаметр излива 24 мм
|  | (Сантехнические работы - внутренние (трубопроводы, водопровод, канализация, отопление, газоснабжение, вентиляция и кондиционирование воздуха)) | [45 empty] | (Сантехнические работы - внутренние (трубопроводы, водопровод, канализация, отопление, газоснабжение, вентиляция и кондиционирование воздуха))
|  | Всего по позиции |  |  |  | 12: 1275.69 | [32 empty] | Всего по позиции
165.5 | ФСБЦ-18.2.06.09-0004 Сплит-форма Калужская область на 1 квартал 2026 года.xlsx | Сифон полимерный бутылочный для мойки, без перелива, диаметр сливной решетки 70 мм, пластиковый выпуск диаметром 40/50 мм, высота сифона 155-230 мм |  |  |  | компл | 1 | 1 | 1 | 176.21 | 1.32 | 232.6 |  | 232.6 | [25 empty] | Сифон полимерный бутылочный для мойки, без перелива, диаметр сливной решетки 70 мм, пластиковый выпуск диаметром 40/50 мм, высота сифона 155-230 мм
|  | (Сантехнические работы - внутренние (трубопроводы, водопровод, канализация, отопление, газоснабжение, вентиляция и кондиционирование воздуха)) | [45 empty] | (Сантехнические работы - внутренние (трубопроводы, водопровод, канализация, отопление, газоснабжение, вентиляция и кондиционирование воздуха))
|  | Всего по позиции |  |  |  | 12: 232.6 | [32 empty] | Всего по позиции
Душевая(помещение №59) | [38 empty] | Душевая(помещение №59)
166 | ГЭСНр65-01-001-01 | Разборка трубопроводов из водогазопроводных труб диаметром: до 25 мм |  |  |  | 4: 100 м; 5: 0.04; 6: 1; 7: 0.04 | [25 empty] | Разборка трубопроводов из водогазопроводных труб диаметром: до 25 мм
|  | Объем=(2+2) / 100 | [38 empty] | Объем=(2+2) / 100
| 1-100-26 | Средний разряд работы 2,6 |  |  |  | 4: чел.-ч; 5: 28.03; 7: 1.1212; 10: 349.53; 12: 391.89 | [27 empty] | Средний разряд работы 2,6
| 91.06.06-048 | Подъемники одномачтовые, грузоподъемность до 500 кг, высота подъема 45 м |  |  |  | маш.-ч | 0.05 |  | 0.002 | 37.32 | 1.55 | 57.85 |  | 0.12 | [27 empty] | Подъемники одномачтовые, грузоподъемность до 500 кг, высота подъема 45 м
| 4-100-030 | ОТм(Зтм) Средний разряд машинистов 3 |  |  |  | 4: чел.-ч; 5: 0.05; 7: 0.002; 10: 361.69; 12: 0.72 | [28 empty] | ОТм(Зтм) Средний разряд машинистов 3
| 91.17.04-042 | Аппараты для газовой сварки и резки |  |  |  | маш.-ч | 2.5 |  | 0.1 | 4.35 | 1.23 | 5.35 |  | 0.54 | [27 empty] | Аппараты для газовой сварки и резки
| 01.3.02.03-0001 | Ацетилен газообразный технический |  |  |  | м3 | 0.36 |  | 0.0144 | 340.41 | 1.57 | 534.44 |  | 7.7 | [27 empty] | Ацетилен газообразный технический
| 01.3.02.08-0001 | Кислород газообразный технический |  |  |  | м3 | 2.29 |  | 0.0916 | 114.64 | 1.05 | 120.37 |  | 11.03 | [27 empty] | Кислород газообразный технический
Н | 999-9899 | Строительный мусор и масса возвратных материалов |  |  |  | 4: т; 5: 0.19; 7: 0.0076 | [29 empty] | Строительный мусор и масса возвратных материалов
|  | Итого прямые затраты |  |  |  | 12: 412 | [30 empty] | Итого прямые затраты
|  | ФОТ |  |  |  | 12: 392.61 | [31 empty] | ФОТ
| Пр/812-099.1-1 | НР Внутренние санитарно-технические работы: демонтаж и разборка (ремонтно-строительные) |  |  |  | 4: %; 5: 87; 7: 87; 12: 341.57 | [31 empty] | НР Внутренние санитарно-технические работы: демонтаж и разборка (ремонтно-строительные)
| Пр/774-099.1 | СП Внутренние санитарно-технические работы: демонтаж и разборка (ремонтно-строительные) |  |  |  | 4: %; 5: 44; 7: 44; 12: 172.75 | [31 empty] | СП Внутренние санитарно-технические работы: демонтаж и разборка (ремонтно-строительные)
|  | Всего по позиции |  |  |  | 10: 23158; 12: 926.32 | [32 empty] | Всего по позиции
167 | ГЭСНр65-01-002-02 | Разборка трубопроводов из чугунных канализационных труб диаметром: 100 мм |  |  |  | 4: 100 м; 5: 0.073; 6: 1; 7: 0.073 | [25 empty] | Разборка трубопроводов из чугунных канализационных труб диаметром: 100 мм
|  | Объем=7.3 / 100 | [38 empty] | Объем=7.3 / 100
| 1-100-29 | Средний разряд работы 2,9 |  |  |  | 4: чел.-ч; 5: 85.3; 7: 6.2269; 10: 358.65; 12: 2233.28 | [27 empty] | Средний разряд работы 2,9
| 91.06.06-048 | Подъемники одномачтовые, грузоподъемность до 500 кг, высота подъема 45 м |  |  |  | маш.-ч | 0.32 |  | 0.02336 | 37.32 | 1.55 | 57.85 |  | 1.35 | [27 empty] | Подъемники одномачтовые, грузоподъемность до 500 кг, высота подъема 45 м
| 4-100-030 | ОТм(Зтм) Средний разряд машинистов 3 |  |  |  | 4: чел.-ч; 5: 0.32; 7: 0.02336; 10: 361.69; 12: 8.45 | [28 empty] | ОТм(Зтм) Средний разряд машинистов 3
Н | 999-9899 | Строительный мусор и масса возвратных материалов |  |  |  | 4: т; 5: 1.34; 7: 0.09782 | [29 empty] | Строительный мусор и масса возвратных материалов
|  | Итого прямые затраты |  |  |  | 12: 2243.08 | [30 empty] | Итого прямые затраты
|  | ФОТ |  |  |  | 12: 2241.73 | [31 empty] | ФОТ
| Пр/812-099.1-1 | НР Внутренние санитарно-технические работы: демонтаж и разборка (ремонтно-строительные) |  |  |  | 4: %; 5: 87; 7: 87; 12: 1950.31 | [31 empty] | НР Внутренние санитарно-технические работы: демонтаж и разборка (ремонтно-строительные)
| Пр/774-099.1 | СП Внутренние санитарно-технические работы: демонтаж и разборка (ремонтно-строительные) |  |  |  | 4: %; 5: 44; 7: 44; 12: 986.36 | [31 empty] | СП Внутренние санитарно-технические работы: демонтаж и разборка (ремонтно-строительные)
|  | Всего по позиции |  |  |  | 10: 70955.48; 12: 5179.75 | [32 empty] | Всего по позиции
168 | ГЭСНр65-01-003-06 | Снятие смесителя: с душевой сеткой |  |  |  | 4: 100 шт; 5: 0.01; 6: 1; 7: 0.01 | [25 empty] | Снятие смесителя: с душевой сеткой
| 1-100-30 | Средний разряд работы 3,0 |  |  |  | 4: чел.-ч; 5: 57.57; 7: 0.5757; 10: 361.69; 12: 208.22 | [27 empty] | Средний разряд работы 3,0
| 91.06.06-048 | Подъемники одномачтовые, грузоподъемность до 500 кг, высота подъема 45 м |  |  |  | маш.-ч | 0.12 |  | 0.0012 | 37.32 | 1.55 | 57.85 |  | 0.07 | [27 empty] | Подъемники одномачтовые, грузоподъемность до 500 кг, высота подъема 45 м
| 4-100-030 | ОТм(Зтм) Средний разряд машинистов 3 |  |  |  | 4: чел.-ч; 5: 0.12; 7: 0.0012; 10: 361.69; 12: 0.43 | [28 empty] | ОТм(Зтм) Средний разряд машинистов 3
Н | 999-9899 | Строительный мусор и масса возвратных материалов |  |  |  | 4: т; 5: 0.26; 7: 0.0026 | [29 empty] | Строительный мусор и масса возвратных материалов
|  | Итого прямые затраты |  |  |  | 12: 208.72 | [30 empty] | Итого прямые затраты
|  | ФОТ |  |  |  | 12: 208.65 | [31 empty] | ФОТ
| Пр/812-099.1-1 | НР Внутренние санитарно-технические работы: демонтаж и разборка (ремонтно-строительные) |  |  |  | 4: %; 5: 87; 7: 87; 12: 181.53 | [31 empty] | НР Внутренние санитарно-технические работы: демонтаж и разборка (ремонтно-строительные)
| Пр/774-099.1 | СП Внутренние санитарно-технические работы: демонтаж и разборка (ремонтно-строительные) |  |  |  | 4: %; 5: 44; 7: 44; 12: 91.81 | [31 empty] | СП Внутренние санитарно-технические работы: демонтаж и разборка (ремонтно-строительные)
|  | Всего по позиции |  |  |  | 10: 48206; 12: 482.06 | [32 empty] | Всего по позиции
169 | ГЭСНр65-01-006-02 | Смена: трапов диаметром свыше 50 до 100 мм |  |  |  | 4: 100 шт; 5: 0.01; 6: 1; 7: 0.01 | [25 empty] | Смена: трапов диаметром свыше 50 до 100 мм
|  | Объем=1 / 100 | [38 empty] | Объем=1 / 100
| 1-100-35 | Средний разряд работы 3,5 |  |  |  | 4: чел.-ч; 5: 234; 7: 2.34; 10: 384.48; 12: 899.68 | [27 empty] | Средний разряд работы 3,5
| 91.06.06-048 | Подъемники одномачтовые, грузоподъемность до 500 кг, высота подъема 45 м |  |  |  | маш.-ч | 0.56 |  | 0.0056 | 37.32 | 1.55 | 57.85 |  | 0.32 | [27 empty] | Подъемники одномачтовые, грузоподъемность до 500 кг, высота подъема 45 м
| 4-100-030 | ОТм(Зтм) Средний разряд машинистов 3 |  |  |  | 4: чел.-ч; 5: 0.56; 7: 0.0056; 10: 361.69; 12: 2.03 | [28 empty] | ОТм(Зтм) Средний разряд машинистов 3
| 91.14.02-001 | Автомобили бортовые, грузоподъемность до 5 т |  |  |  | 4: маш.-ч; 5: 0.56; 7: 0.0056; 10: 654.02; 12: 3.66 | [27 empty] | Автомобили бортовые, грузоподъемность до 5 т
| 4-100-040 | ОТм(Зтм) Средний разряд машинистов 4 |  |  |  | 4: чел.-ч; 5: 0.56; 7: 0.0056; 10: 407.28; 12: 2.28 | [28 empty] | ОТм(Зтм) Средний разряд машинистов 4
| 03.2.02.08-0001 | Цемент гипсоглиноземистый расширяющийся |  |  |  | т | 0.032 |  | 0.00032 | 30350.05 | 1.36 | 41276.07 |  | 13.21 | [27 empty] | Цемент гипсоглиноземистый расширяющийся
| 01.7.07.29-0320 | Канат пропитанный (каболка) из льняного и джутового волокна, канализационный и водопроводный, отжатый, диаметр 6-8 мм |  |  |  | кг | 12 |  | 0.12 | 177.57 | 1.3 | 230.84 |  | 27.7 | [27 empty] | Канат пропитанный (каболка) из льняного и джутового волокна, канализационный и водопроводный, отжатый, диаметр 6-8 мм
Н | 18.2.06.10 | Трапы |  |  |  | 4: компл; 5: 100; 7: 1 | [29 empty] | Трапы
|  | Итого прямые затраты |  |  |  | 12: 948.88 | [30 empty] | Итого прямые затраты
|  | ФОТ |  |  |  | 12: 903.99 | [31 empty] | ФОТ
| Пр/812-099.2-1 | НР Внутренние санитарно-технические работы: смена труб, санприборов, запорной арматуры и другое (ремонтно-строительные) |  |  |  | 4: %; 5: 103; 7: 103; 12: 931.11 | [31 empty] | НР Внутренние санитарно-технические работы: смена труб, санприборов, запорной арматуры и другое (ремонтно-строительные)
| Пр/774-099.2 | СП Внутренние санитарно-технические работы: смена труб, санприборов, запорной арматуры и другое (ремонтно-строительные) |  |  |  | 4: %; 5: 52; 7: 52; 12: 470.07 | [31 empty] | СП Внутренние санитарно-технические работы: смена труб, санприборов, запорной арматуры и другое (ремонтно-строительные)
|  | Всего по позиции |  |  |  | 10: 235006; 12: 2350.06 | [32 empty] | Всего по позиции
169.1 | ФСБЦ-18.2.06.10-1000 Сплит-форма Калужская область на 1 квартал 2026 года.xlsx | Трап полиэтиленовый с вертикальным отводом, с решеткой из нержавеющей стали, выпуск диаметром 110 (75, 50) мм, размеры 123х123х214 мм |  |  |  | компл | 1 | 1 | 1 | 3977.51 | 1.32 | 5250.31 |  | 5250.31 | [25 empty] | Трап полиэтиленовый с вертикальным отводом, с решеткой из нержавеющей стали, выпуск диаметром 110 (75, 50) мм, размеры 123х123х214 мм
|  | (Внутренние санитарно-технические работы: смена труб, санприборов, запорной арматуры и другое (ремонтно-строительные)) | [45 empty] | (Внутренние санитарно-технические работы: смена труб, санприборов, запорной арматуры и другое (ремонтно-строительные))
|  | Всего по позиции |  |  |  | 12: 5250.31 | [32 empty] | Всего по позиции
170 | ГЭСН16-04-006-01 | Сборка узла трубопровода водоснабжения и отопления из многослойного полипропилена, армированного стекловолокном, раструбная сварка, наружный диаметр: 20 мм |  |  |  | 4: 100 соединений; 5: 0.12; 6: 1; 7: 0.12 | [25 empty] | Сборка узла трубопровода водоснабжения и отопления из многослойного полипропилена, армированного стекловолокном, раструбная сварка, наружный диаметр: 20 мм
|  | Объем=(2+4*2+2*1) / 100 | [38 empty] | Объем=(2+4*2+2*1) / 100
| 421/пр_2020_п.58_пп.б | При применении сметных норм, включенных в сборники ГЭСН (ФЕР, ТЕР), аналогичных технологическим процессам в новом строительстве, в том числе по возведению новых конструктивных элементов ОЗП=1,15; ЭМ=1,25 к расх.; ЗПМ=1,25; ТЗ=1,15; ТЗМ=1,25
| 1-100-45 | Средний разряд работы 4,5 |  |  |  | чел.-ч | 1.56 | 1.15 | 0.21528 |  |  | 437.67 |  | 94.22 | [27 empty] | Средний разряд работы 4,5
| 01.7.03.04-0001 | Электроэнергия |  |  |  | 4: кВт-ч; 5: 2.45; 7: 0.294; 10: 8.98; 12: 2.64 | [27 empty] | Электроэнергия
|  | Итого прямые затраты |  |  |  | 12: 96.86 | [30 empty] | Итого прямые затраты
|  | ФОТ |  |  |  | 12: 94.22 | [31 empty] | ФОТ
| Пр/812-016.0-1, Приказ № 812/пр от 21.12.2020 п.25 | НР Сантехнические работы - внутренние (трубопроводы, водопровод, канализация, отопление, газоснабжение, вентиляция и кондиционирование воздуха) |  |  |  | 4: %; 5: 121; 6: 0.9; 7: 108.9; 12: 102.61 | [31 empty] | НР Сантехнические работы - внутренние (трубопроводы, водопровод, канализация, отопление, газоснабжение, вентиляция и кондиционирование воздуха)
| Пр/774-016.0, Приказ № 774/пр от 11.12.2020 п.16 | СП Сантехнические работы - внутренние (трубопроводы, водопровод, канализация, отопление, газоснабжение, вентиляция и кондиционирование воздуха) |  |  |  | 4: %; 5: 72; 6: 0.85; 7: 61.2; 12: 57.66 | [31 empty] | СП Сантехнические работы - внутренние (трубопроводы, водопровод, канализация, отопление, газоснабжение, вентиляция и кондиционирование воздуха)
|  | Всего по позиции |  |  |  | 10: 2142.75; 12: 257.13 | [32 empty] | Всего по позиции
171 | ГЭСН16-04-005-01 | Прокладка внутренних трубопроводов водоснабжения и отопления из многослойных полипропиленовых труб, из заранее собранных узлов, наружным диаметром: 20 мм |  |  |  | 4: 100 м; 5: 0.04; 6: 1; 7: 0.04 | [25 empty] | Прокладка внутренних трубопроводов водоснабжения и отопления из многослойных полипропиленовых труб, из заранее собранных узлов, наружным диаметром: 20 мм
|  | Объем=(2+2) / 100 | [38 empty] | Объем=(2+2) / 100
| 421/пр_2020_п.58_пп.б | При применении сметных норм, включенных в сборники ГЭСН (ФЕР, ТЕР), аналогичных технологическим процессам в новом строительстве, в том числе по возведению новых конструктивных элементов ОЗП=1,15; ЭМ=1,25 к расх.; ЗПМ=1,25; ТЗ=1,15; ТЗМ=1,25
| 1-100-38 | Средний разряд работы 3,8 |  |  |  | чел.-ч | 13.71 | 1.15 | 0.63066 |  |  | 398.16 |  | 251.1 | [27 empty] | Средний разряд работы 3,8
| 91.10.09-011 | Установки для гидравлических испытаний трубопроводов, давление нагнетания низкое 0,1 МПа (1 кгс/см2), высокое 10 МПа (100 кгс/см2) |  |  |  | маш.-ч | 1.27 | 1.25 | 0.0635 | 14.13 | 1.52 | 21.48 |  | 1.36 | [27 empty] | Установки для гидравлических испытаний трубопроводов, давление нагнетания низкое 0,1 МПа (1 кгс/см2), высокое 10 МПа (100 кгс/см2)
| 91.14.02-001 | Автомобили бортовые, грузоподъемность до 5 т |  |  |  | маш.-ч | 0.02 | 1.25 | 0.001 |  |  | 654.02 |  | 0.65 | [27 empty] | Автомобили бортовые, грузоподъемность до 5 т
| 4-100-040 | ОТм(Зтм) Средний разряд машинистов 4 |  |  |  | чел.-ч | 0.02 | 1.25 | 0.001 |  |  | 407.28 |  | 0.41 | [28 empty] | ОТм(Зтм) Средний разряд машинистов 4
| 01.7.03.01-0001 | Вода |  |  |  | м3 | 0.293 |  | 0.01172 | 35.71 | 0.83 | 29.64 |  | 0.35 | [27 empty] | Вода
| 01.7.03.04-0001 | Электроэнергия |  |  |  | 4: кВт-ч; 5: 2.4828; 7: 0.099312; 10: 8.98; 12: 0.89 | [27 empty] | Электроэнергия
| 01.7.15.07-0025 | Дюбели полиэтиленовые распорные, диаметр 10 мм, длина 40 мм |  |  |  | 1000 шт | 0.167 |  | 0.00668 | 584.14 | 1.31 | 765.22 |  | 5.11 | [27 empty] | Дюбели полиэтиленовые распорные, диаметр 10 мм, длина 40 мм
| 01.7.15.12-0031 | Шпильки стальные оцинкованные резьбовые, диаметр резьбы М10, длина 100 мм |  |  |  | т | 0.00317 |  | 0.0001268 | 150361.36 | 0.76 | 114274.63 |  | 14.49 | [27 empty] | Шпильки стальные оцинкованные резьбовые, диаметр резьбы М10, длина 100 мм
П,Н | 01.7.17.09 | Буры |  |  |  | 4: шт; 5: 0; 7: 0 | [29 empty] | Буры
П,Н | 18.1.09.06 | Арматура муфтовая |  |  |  | 4: шт; 5: 0; 7: 0 | [29 empty] | Арматура муфтовая
Н | 24.1.02.01 | Хомуты для крепления труб |  |  |  | 4: 10 шт; 5: 16.7; 7: 0.668 | [29 empty] | Хомуты для крепления труб
Н | 24.3.02.05 | Труба напорная из полипропилена |  |  |  | 4: м; 5: 102.5; 7: 4.1 | [29 empty] | Труба напорная из полипропилена
П,Н | 24.3.05.19 | Фасонные и соединительные части |  |  |  | 4: шт; 5: 0; 7: 0 | [29 empty] | Фасонные и соединительные части
|  | Итого прямые затраты |  |  |  | 12: 274.36 | [30 empty] | Итого прямые затраты
|  | ФОТ |  |  |  | 12: 251.51 | [31 empty] | ФОТ
| Пр/812-016.0-1, Приказ № 812/пр от 21.12.2020 п.25 | НР Сантехнические работы - внутренние (трубопроводы, водопровод, канализация, отопление, газоснабжение, вентиляция и кондиционирование воздуха) |  |  |  | 4: %; 5: 121; 6: 0.9; 7: 108.9; 12: 273.89 | [31 empty] | НР Сантехнические работы - внутренние (трубопроводы, водопровод, канализация, отопление, газоснабжение, вентиляция и кондиционирование воздуха)
| Пр/774-016.0, Приказ № 774/пр от 11.12.2020 п.16 | СП Сантехнические работы - внутренние (трубопроводы, водопровод, канализация, отопление, газоснабжение, вентиляция и кондиционирование воздуха) |  |  |  | 4: %; 5: 72; 6: 0.85; 7: 61.2; 12: 153.92 | [31 empty] | СП Сантехнические работы - внутренние (трубопроводы, водопровод, канализация, отопление, газоснабжение, вентиляция и кондиционирование воздуха)
|  | Всего по позиции |  |  |  | 10: 17554.25; 12: 702.17 | [32 empty] | Всего по позиции
171.1 | ФСБЦ-24.1.02.01-0003 Сплит-форма Калужская область на 1 квартал 2026 года.xlsx | Хомут металлический оцинкованный с одним быстродействующим замком и резиновым профилем для крепления трубопроводов, гайка крепления М8, диаметр от 20 до 24 мм |  |  |  | шт | 7 | 1 | 7 | 42.95 | 1.28 | 54.98 |  | 384.86 | [25 empty] | Хомут металлический оцинкованный с одним быстродействующим замком и резиновым профилем для крепления трубопроводов, гайка крепления М8, диаметр от 20 до 24 мм
|  | (Сантехнические работы - внутренние (трубопроводы, водопровод, канализация, отопление, газоснабжение, вентиляция и кондиционирование воздуха)) | [45 empty] | (Сантехнические работы - внутренние (трубопроводы, водопровод, канализация, отопление, газоснабжение, вентиляция и кондиционирование воздуха))
|  | Всего по позиции |  |  |  | 12: 384.86 | [32 empty] | Всего по позиции
171.2 | ФСБЦ-24.3.02.05-0021 | Трубы полипропиленовые ПП-Р, номинальное давление 2,0 МПа, номинальный наружный диаметр 20 мм |  |  |  | м | 4.1 | 1 | 4.1 | 39.09 | 1.12 | 43.78 |  | 179.5 | [25 empty] | Трубы полипропиленовые ПП-Р, номинальное давление 2,0 МПа, номинальный наружный диаметр 20 мм
|  | (Сантехнические работы - внутренние (трубопроводы, водопровод, канализация, отопление, газоснабжение, вентиляция и кондиционирование воздуха)) | [45 empty] | (Сантехнические работы - внутренние (трубопроводы, водопровод, канализация, отопление, газоснабжение, вентиляция и кондиционирование воздуха))
|  | Всего по позиции |  |  |  | 12: 179.5 | [32 empty] | Всего по позиции
171.3 | ТЦ_24.3.05.07_99_7722753969_13.03.2026_02_16.1 КА п.16.1 | Муфта комбинированная RTP разъемная, американка, наружная резьба, D20х1/2 мм 10640 |  |  |  | шт | 2 | 1 | 2 |  |  | 180.59 |  | 361.18 | [25 empty] | Муфта комбинированная RTP разъемная, американка, наружная резьба, D20х1/2 мм 10640
|  | (Сантехнические работы - внутренние (трубопроводы, водопровод, канализация, отопление, газоснабжение, вентиляция и кондиционирование воздуха)) | [45 empty] | (Сантехнические работы - внутренние (трубопроводы, водопровод, канализация, отопление, газоснабжение, вентиляция и кондиционирование воздуха))
|  | Всего по позиции |  |  |  | 12: 361.18 | [32 empty] | Всего по позиции
171.4 | ФСБЦ-24.3.05.16-0233 Сплит-форма Калужская область на 1 квартал 2026 года.xlsx | Угольник 90° полипропиленовый огнеупорный для внутренних противопожарных водопроводов и систем пожаротушения, диаметр 20 мм |  |  |  | шт | 4 | 1 | 4 | 19.78 | 1.18 | 23.34 |  | 93.36 | [25 empty] | Угольник 90° полипропиленовый огнеупорный для внутренних противопожарных водопроводов и систем пожаротушения, диаметр 20 мм
|  | (Сантехнические работы - внутренние (трубопроводы, водопровод, канализация, отопление, газоснабжение, вентиляция и кондиционирование воздуха)) | [45 empty] | (Сантехнические работы - внутренние (трубопроводы, водопровод, канализация, отопление, газоснабжение, вентиляция и кондиционирование воздуха))
|  | Всего по позиции |  |  |  | 12: 93.36 | [32 empty] | Всего по позиции
171.5 | ТЦ_24.3.05.00_99_7722753969_18.03.2026_02_17.1 КА п.17.1 | Водорозетка PPR 20х1/2нар. Valtec VTp.755.0.02004 |  |  |  | шт | 2 | 1 | 2 |  |  | 169.15 |  | 338.3 | [25 empty] | Водорозетка PPR 20х1/2нар. Valtec VTp.755.0.02004
|  | (Сантехнические работы - внутренние (трубопроводы, водопровод, канализация, отопление, газоснабжение, вентиляция и кондиционирование воздуха)) | [45 empty] | (Сантехнические работы - внутренние (трубопроводы, водопровод, канализация, отопление, газоснабжение, вентиляция и кондиционирование воздуха))
|  | Всего по позиции |  |  |  | 12: 338.3 | [32 empty] | Всего по позиции
171.6 | ФСБЦ-18.1.09.08-1040 Сплит-форма Калужская область на 1 квартал 2026 года.xlsx | Кран шаровой латунный, резьбовое присоединение, номинальный диаметр 15 мм |  |  |  | шт | 2 | 1 | 2 | 587.45 | 1.38 | 810.68 |  | 1621.36 | [25 empty] | Кран шаровой латунный, резьбовое присоединение, номинальный диаметр 15 мм
|  | (Сантехнические работы - внутренние (трубопроводы, водопровод, канализация, отопление, газоснабжение, вентиляция и кондиционирование воздуха)) | [45 empty] | (Сантехнические работы - внутренние (трубопроводы, водопровод, канализация, отопление, газоснабжение, вентиляция и кондиционирование воздуха))
|  | Всего по позиции |  |  |  | 12: 1621.36 | [32 empty] | Всего по позиции
172 | ГЭСН17-01-002-03 | Установка смесителей |  |  |  | 4: 10 шт; 5: 0.1; 6: 1; 7: 0.1 | [25 empty] | Установка смесителей
|  | Объем=1 / 10 | [38 empty] | Объем=1 / 10
| 421/пр_2020_п.58_пп.б | При применении сметных норм, включенных в сборники ГЭСН (ФЕР, ТЕР), аналогичных технологическим процессам в новом строительстве, в том числе по возведению новых конструктивных элементов ОЗП=1,15; ЭМ=1,25 к расх.; ЗПМ=1,25; ТЗ=1,15; ТЗМ=1,25
| 1-100-40 | Средний разряд работы 4,0 |  |  |  | чел.-ч | 7 | 1.15 | 0.805 |  |  | 407.28 |  | 327.86 | [27 empty] | Средний разряд работы 4,0
| 01.7.03.04-0001 | Электроэнергия |  |  |  | 4: кВт-ч; 5: 0.052; 7: 0.0052; 10: 8.98; 12: 0.05 | [27 empty] | Электроэнергия
| 01.7.07.29-0101 | Очес льняной |  |  |  | кг | 0.13 |  | 0.013 | 128.4 | 1.3 | 166.92 |  | 2.17 | [27 empty] | Очес льняной
| 01.7.15.07-0021 | Дюбели полиэтиленовые распорные, диаметр 6 мм, длина 30 мм |  |  |  | 1000 шт | 0.02 |  | 0.002 | 174.13 | 1.31 | 228.11 |  | 0.46 | [27 empty] | Дюбели полиэтиленовые распорные, диаметр 6 мм, длина 30 мм
| 01.7.15.14-0166 | Шурупы самонарезающие стальные с полукруглой головкой и прямым шлицем, остроконечные, диаметр 5 мм, длина 35 мм |  |  |  | т | 0.0001 |  | 1e-05 | 110308.96 | 1.31 | 144504.74 |  | 1.45 | [27 empty] | Шурупы самонарезающие стальные с полукруглой головкой и прямым шлицем, остроконечные, диаметр 5 мм, длина 35 мм
| 14.4.02.04-0142 | Краска масляная МА-0115, мумия, сурик железный |  |  |  | кг | 0.26 |  | 0.026 | 79.88 | 1.49 | 119.02 |  | 3.09 | [27 empty] | Краска масляная МА-0115, мумия, сурик железный
| 14.5.05.01-0012 | Олифа комбинированная для разведения масляных густотертых красок и для внешних работ по деревянным поверхностям |  |  |  | т | 0.00013 |  | 1.3e-05 | 60697.21 | 1.2 | 72836.65 |  | 0.95 | [27 empty] | Олифа комбинированная для разведения масляных густотертых красок и для внешних работ по деревянным поверхностям
Н | 18.1.10.10 | Смесители |  |  |  | 4: шт; 5: 10; 7: 1 | [29 empty] | Смесители
|  | Итого прямые затраты |  |  |  | 12: 336.03 | [30 empty] | Итого прямые затраты
|  | ФОТ |  |  |  | 12: 327.86 | [31 empty] | ФОТ
| Пр/812-016.0-1, Приказ № 812/пр от 21.12.2020 п.25 | НР Сантехнические работы - внутренние (трубопроводы, водопровод, канализация, отопление, газоснабжение, вентиляция и кондиционирование воздуха) |  |  |  | 4: %; 5: 121; 6: 0.9; 7: 108.9; 12: 357.04 | [31 empty] | НР Сантехнические работы - внутренние (трубопроводы, водопровод, канализация, отопление, газоснабжение, вентиляция и кондиционирование воздуха)
| Пр/774-016.0, Приказ № 774/пр от 11.12.2020 п.16 | СП Сантехнические работы - внутренние (трубопроводы, водопровод, канализация, отопление, газоснабжение, вентиляция и кондиционирование воздуха) |  |  |  | 4: %; 5: 72; 6: 0.85; 7: 61.2; 12: 200.65 | [31 empty] | СП Сантехнические работы - внутренние (трубопроводы, водопровод, канализация, отопление, газоснабжение, вентиляция и кондиционирование воздуха)
|  | Всего по позиции |  |  |  | 10: 8937.2; 12: 893.72 | [32 empty] | Всего по позиции
172.1 | ФСБЦ-18.1.10.10-0015 Сплит-форма Калужская область на 1 квартал 2026 года.xlsx | Смеситель общий для ванны и умывальника, двухрукояточный, раздельный, настенный, с душевой сеткой на гибком шланге, с держателем душевой лейки, излив с развальцованным носиком, вынос излива 320 мм, диаметр излива 16 мм |  |  |  | компл | 1 | 1 | 1 | 1460.94 | 1.24 | 1811.57 |  | 1811.57 | [25 empty] | Смеситель общий для ванны и умывальника, двухрукояточный, раздельный, настенный, с душевой сеткой на гибком шланге, с держателем душевой лейки, излив с развальцованным носиком, вынос излива 320 мм, диаметр излива 16 мм
|  | (Сантехнические работы - внутренние (трубопроводы, водопровод, канализация, отопление, газоснабжение, вентиляция и кондиционирование воздуха)) | [45 empty] | (Сантехнические работы - внутренние (трубопроводы, водопровод, канализация, отопление, газоснабжение, вентиляция и кондиционирование воздуха))
|  | Всего по позиции |  |  |  | 12: 1811.57 | [32 empty] | Всего по позиции
173 | ГЭСН16-04-004-02 | Прокладка внутренних трубопроводов канализации из полипропиленовых труб диаметром: 110 мм |  |  |  | 4: 100 м; 5: 0.073; 6: 1; 7: 0.073 | [25 empty] | Прокладка внутренних трубопроводов канализации из полипропиленовых труб диаметром: 110 мм
|  | Объем=7.3 / 100 | [38 empty] | Объем=7.3 / 100
| 421/пр_2020_п.58_пп.б | При применении сметных норм, включенных в сборники ГЭСН (ФЕР, ТЕР), аналогичных технологическим процессам в новом строительстве, в том числе по возведению новых конструктивных элементов ОЗП=1,15; ЭМ=1,25 к расх.; ЗПМ=1,25; ТЗ=1,15; ТЗМ=1,25
| 1-100-38 | Средний разряд работы 3,8 |  |  |  | чел.-ч | 55.83 | 1.15 | 4.6869 |  |  | 398.16 |  | 1866.15 | [27 empty] | Средний разряд работы 3,8
| 91.05.01-017 | Краны башенные, грузоподъемность 8 т |  |  |  | маш.-ч | 0.1 | 1.25 | 0.009125 |  |  | 1054.64 |  | 9.62 | [27 empty] | Краны башенные, грузоподъемность 8 т
| 4-100-060 | ОТм(Зтм) Средний разряд машинистов 6 |  |  |  | чел.-ч | 0.1 | 1.25 | 0.009125 |  |  | 547.09 |  | 4.99 | [28 empty] | ОТм(Зтм) Средний разряд машинистов 6
| 91.05.05-015 | Краны на автомобильном ходу, грузоподъемность 16 т |  |  |  | маш.-ч | 0.18 | 1.25 | 0.016425 |  |  | 1651.19 |  | 27.12 | [27 empty] | Краны на автомобильном ходу, грузоподъемность 16 т
| 4-100-060 | ОТм(Зтм) Средний разряд машинистов 6 |  |  |  | чел.-ч | 0.18 | 1.25 | 0.016425 |  |  | 547.09 |  | 8.99 | [28 empty] | ОТм(Зтм) Средний разряд машинистов 6
| 91.14.02-001 | Автомобили бортовые, грузоподъемность до 5 т |  |  |  | маш.-ч | 0.18 | 1.25 | 0.016425 |  |  | 654.02 |  | 10.74 | [27 empty] | Автомобили бортовые, грузоподъемность до 5 т
| 4-100-040 | ОТм(Зтм) Средний разряд машинистов 4 |  |  |  | чел.-ч | 0.18 | 1.25 | 0.016425 |  |  | 407.28 |  | 6.69 | [28 empty] | ОТм(Зтм) Средний разряд машинистов 4
| 01.7.03.01-0001 | Вода |  |  |  | м3 | 0.786 |  | 0.057378 | 35.71 | 0.83 | 29.64 |  | 1.7 | [27 empty] | Вода
| 01.7.03.04-0001 | Электроэнергия |  |  |  | 4: кВт-ч; 5: 0.0336; 7: 0.0024528; 10: 8.98; 12: 0.02 | [27 empty] | Электроэнергия
| 01.7.15.03-0014 | Болты стальные с шестигранной головкой, в комплекте с шестигранной гайкой и плоской круглой шайбой, диаметр резьбы М16, длина болта 25-200 мм |  |  |  | т | 0.00266 |  | 0.0001942 | 145801.49 | 1.1 | 160381.64 |  | 31.15 | [27 empty] | Болты стальные с шестигранной головкой, в комплекте с шестигранной гайкой и плоской круглой шайбой, диаметр резьбы М16, длина болта 25-200 мм
| 01.7.19.02-0052 | Кольца резиновые уплотнительные для полипропиленовых труб, диаметр 110 мм |  |  |  | 100 шт | 0.12 |  | 0.00876 | 2628.13 | 0.78 | 2049.94 |  | 17.96 | [27 empty] | Кольца резиновые уплотнительные для полипропиленовых труб, диаметр 110 мм
П,Н | 18.1.02.01 | Задвижки |  |  |  | 4: шт; 5: 0; 7: 0 | [29 empty] | Задвижки
П,Н | 23.1.02.07 | Крепления |  |  |  | 4: кг; 5: 0; 7: 0 | [29 empty] | Крепления
Н | 24.3.02.02 | Трубы безнапорные канализационные из полипропилена |  |  |  | 4: м; 5: 99.8; 7: 7.2854 | [29 empty] | Трубы безнапорные канализационные из полипропилена
П,Н | 24.3.05.19 | Фасонные и соединительные части к полипропиленовым трубам |  |  |  | 4: шт; 5: 0; 7: 0 | [29 empty] | Фасонные и соединительные части к полипропиленовым трубам
|  | Итого прямые затраты |  |  |  | 12: 1985.13 | [30 empty] | Итого прямые затраты
|  | ФОТ |  |  |  | 12: 1886.82 | [31 empty] | ФОТ
| Пр/812-016.0-1, Приказ № 812/пр от 21.12.2020 п.25 | НР Сантехнические работы - внутренние (трубопроводы, водопровод, канализация, отопление, газоснабжение, вентиляция и кондиционирование воздуха) |  |  |  | 4: %; 5: 121; 6: 0.9; 7: 108.9; 12: 2054.75 | [31 empty] | НР Сантехнические работы - внутренние (трубопроводы, водопровод, канализация, отопление, газоснабжение, вентиляция и кондиционирование воздуха)
| Пр/774-016.0, Приказ № 774/пр от 11.12.2020 п.16 | СП Сантехнические работы - внутренние (трубопроводы, водопровод, канализация, отопление, газоснабжение, вентиляция и кондиционирование воздуха) |  |  |  | 4: %; 5: 72; 6: 0.85; 7: 61.2; 12: 1154.73 | [31 empty] | СП Сантехнические работы - внутренние (трубопроводы, водопровод, канализация, отопление, газоснабжение, вентиляция и кондиционирование воздуха)
|  | Всего по позиции |  |  |  | 10: 71159.04; 12: 5194.61 | [32 empty] | Всего по позиции
173.1 | ФСБЦ-24.3.02.02-0004 Сплит-форма Калужская область на 1 квартал 2026 года.xlsx | Трубы полипропиленовые для систем водоотведения, диаметр 110 мм |  |  |  | м | 7.2854 | 1 | 7.2854 | 324.68 | 1.12 | 363.64 |  | 2649.26 | [25 empty] | Трубы полипропиленовые для систем водоотведения, диаметр 110 мм
|  | (Сантехнические работы - внутренние (трубопроводы, водопровод, канализация, отопление, газоснабжение, вентиляция и кондиционирование воздуха)) | [45 empty] | (Сантехнические работы - внутренние (трубопроводы, водопровод, канализация, отопление, газоснабжение, вентиляция и кондиционирование воздуха))
|  | Всего по позиции |  |  |  | 12: 2649.26 | [32 empty] | Всего по позиции
173.2 | ФСБЦ-24.3.05.08-0204 Сплит-форма Калужская область на 1 квартал 2026 года.xlsx | Отвод 87,5° полипропиленовый для систем водоотведения, диаметр 110 мм |  |  |  | шт | 1 | 1 | 1 | 88.67 | 1.12 | 99.31 |  | 99.31 | [25 empty] | Отвод 87,5° полипропиленовый для систем водоотведения, диаметр 110 мм
|  | (Сантехнические работы - внутренние (трубопроводы, водопровод, канализация, отопление, газоснабжение, вентиляция и кондиционирование воздуха)) | [45 empty] | (Сантехнические работы - внутренние (трубопроводы, водопровод, канализация, отопление, газоснабжение, вентиляция и кондиционирование воздуха))
|  | Всего по позиции |  |  |  | 12: 99.31 | [32 empty] | Всего по позиции
173.3 | ФСБЦ-24.3.05.15-0102 Сплит-форма Калужская область на 1 квартал 2026 года.xlsx | Тройник полипропиленовый для систем водоотведения, диаметр 110 мм |  |  |  | шт | 1 | 1 | 1 | 111.78 | 1.12 | 125.19 |  | 125.19 | [25 empty] | Тройник полипропиленовый для систем водоотведения, диаметр 110 мм
|  | (Сантехнические работы - внутренние (трубопроводы, водопровод, канализация, отопление, газоснабжение, вентиляция и кондиционирование воздуха)) | [45 empty] | (Сантехнические работы - внутренние (трубопроводы, водопровод, канализация, отопление, газоснабжение, вентиляция и кондиционирование воздуха))
|  | Всего по позиции |  |  |  | 12: 125.19 | [32 empty] | Всего по позиции
173.4 | ТЦ_24.3.05.15_50_5029069967_13.03.2026_02_18.1 КА п.18.1 | Тройник Политэк 110x110x50/87° полипропилен |  |  |  | шт | 1 | 1 | 1 |  |  | 108.69 |  | 108.69 | [25 empty] | Тройник Политэк 110x110x50/87° полипропилен
|  | (Сантехнические работы - внутренние (трубопроводы, водопровод, канализация, отопление, газоснабжение, вентиляция и кондиционирование воздуха)) | [45 empty] | (Сантехнические работы - внутренние (трубопроводы, водопровод, канализация, отопление, газоснабжение, вентиляция и кондиционирование воздуха))
|  | Всего по позиции |  |  |  | 12: 108.69 | [32 empty] | Всего по позиции
173.5 | ТЦ_24.3.05.02_69_7704844420_13.03.2026_02_19.3 КА п.19.3 | Заглушка ВК ПП 110 сер. RTP 36462 |  |  |  | шт | 2 | 1 | 2 |  |  | 33.15 |  | 66.3 | [25 empty] | Заглушка ВК ПП 110 сер. RTP 36462
|  | (Сантехнические работы - внутренние (трубопроводы, водопровод, канализация, отопление, газоснабжение, вентиляция и кондиционирование воздуха)) | [45 empty] | (Сантехнические работы - внутренние (трубопроводы, водопровод, канализация, отопление, газоснабжение, вентиляция и кондиционирование воздуха))
|  | Всего по позиции |  |  |  | 12: 66.3 | [32 empty] | Всего по позиции
174 | ГЭСН46-03-015-07 | Устройство в бетонных конструкциях полов и стен борозд с использованием штробореза площадью сечения: свыше 50 см2 до 100 см2(25см*25см) |  |  |  | 4: 100 м; 5: 0.063; 6: 1; 7: 0.063 | [25 empty] | Устройство в бетонных конструкциях полов и стен борозд с использованием штробореза площадью сечения: свыше 50 см2 до 100 см2(25см*25см)
|  | Объем=6.3 / 100 | [38 empty] | Объем=6.3 / 100
| 1-100-30 | Средний разряд работы 3,0 |  |  |  | 4: чел.-ч; 5: 32.23; 7: 2.0305; 10: 361.69; 12: 734.41 | [27 empty] | Средний разряд работы 3,0
|  | Итого прямые затраты |  |  |  | 12: 734.41 | [30 empty] | Итого прямые затраты
|  | ФОТ |  |  |  | 12: 734.41 | [31 empty] | ФОТ
| Пр/812-040.1-1 | НР Работы по реконструкции зданий и сооружений: усиление и замена существующих конструкций, возведение отдельных конструктивных элементов |  |  |  | 4: %; 5: 103; 7: 103; 12: 756.44 | [31 empty] | НР Работы по реконструкции зданий и сооружений: усиление и замена существующих конструкций, возведение отдельных конструктивных элементов
| Пр/774-040.1 | СП Работы по реконструкции зданий и сооружений: усиление и замена существующих конструкций, возведение отдельных конструктивных элементов |  |  |  | 4: %; 5: 59; 7: 59; 12: 433.3 | [31 empty] | СП Работы по реконструкции зданий и сооружений: усиление и замена существующих конструкций, возведение отдельных конструктивных элементов
|  | Всего по позиции |  |  |  | 10: 30542.06; 12: 1924.15 | [32 empty] | Всего по позиции
175 | ГЭСН46-03-015-08 | На каждые 20 см2 площади сечения сверх 100 см2 добавлять к норме 46-03-015-07 |  |  |  | 4: 100 м; 5: 0.063; 6: 1; 7: 0.063 | [25 empty] | На каждые 20 см2 площади сечения сверх 100 см2 добавлять к норме 46-03-015-07
|  | Объем=6,3 / 100 | [38 empty] | Объем=6,3 / 100
ПЗ=26,25 (ОЗП=26,25; ЭМ=26,25 к расх.; ЗПМ=26,25; МАТ=26,25 к расх.; ТЗ=26,25; ТЗМ=26,25)
| 1-100-30 | Средний разряд работы 3,0 |  |  |  | чел.-ч | 10.45 | 26.25 | 17.2817 |  |  | 361.69 |  | 6250.61 | [27 empty] | Средний разряд работы 3,0
|  | Итого прямые затраты |  |  |  | 12: 6250.61 | [30 empty] | Итого прямые затраты
|  | ФОТ |  |  |  | 12: 6250.61 | [31 empty] | ФОТ
| Пр/812-040.1-1 | НР Работы по реконструкции зданий и сооружений: усиление и замена существующих конструкций, возведение отдельных конструктивных элементов |  |  |  | 4: %; 5: 103; 7: 103; 12: 6438.13 | [31 empty] | НР Работы по реконструкции зданий и сооружений: усиление и замена существующих конструкций, возведение отдельных конструктивных элементов
| Пр/774-040.1 | СП Работы по реконструкции зданий и сооружений: усиление и замена существующих конструкций, возведение отдельных конструктивных элементов |  |  |  | 4: %; 5: 59; 7: 59; 12: 3687.86 | [31 empty] | СП Работы по реконструкции зданий и сооружений: усиление и замена существующих конструкций, возведение отдельных конструктивных элементов
|  | Всего по позиции |  |  |  | 10: 259946.03; 12: 16376.6 | [32 empty] | Всего по позиции
176 | ГЭСН46-03-017-01 | Заделка отверстий, гнезд и борозд: в перекрытиях железобетонных площадью до 0,1 м2 |  |  |  | 4: м3; 5: 0.34429; 6: 1; 7: 0.34429 | [25 empty] | Заделка отверстий, гнезд и борозд: в перекрытиях железобетонных площадью до 0,1 м2
| 1-100-24 | Средний разряд работы 2,4 |  |  |  | 4: чел.-ч; 5: 55.16; 7: 18.991; 10: 343.45; 12: 6522.47 | [27 empty] | Средний разряд работы 2,4
| 91.06.03-060 | Лебедки электрические тяговым усилием до 5,79 кН (0,59 т) |  |  |  | маш.-ч | 0.44 |  | 0.15149 | 6.62 | 1.5 | 9.93 |  | 1.5 | [27 empty] | Лебедки электрические тяговым усилием до 5,79 кН (0,59 т)
| 91.14.02-001 | Автомобили бортовые, грузоподъемность до 5 т |  |  |  | 4: маш.-ч; 5: 0.24; 7: 0.08263; 10: 654.02; 12: 54.04 | [27 empty] | Автомобили бортовые, грузоподъемность до 5 т
| 4-100-040 | ОТм(Зтм) Средний разряд машинистов 4 |  |  |  | 4: чел.-ч; 5: 0.24; 7: 0.08263; 10: 407.28; 12: 33.65 | [28 empty] | ОТм(Зтм) Средний разряд машинистов 4
| 01.7.03.01-0001 | Вода |  |  |  | м3 | 0.0032 |  | 0.0011017 | 35.71 | 0.83 | 29.64 |  | 0.03 | [27 empty] | Вода
| 03.1.02.03-0011 | Известь строительная негашеная комовая, сорт I |  |  |  | т | 0.0011 |  | 0.0003787 | 5275.05 | 1.39 | 7332.32 |  | 2.78 | [27 empty] | Известь строительная негашеная комовая, сорт I
| 08.3.03.04-0012 | Проволока светлая, диаметр 1,1 мм |  |  |  | т | 0.0005 |  | 0.0001721 | 88783.86 | 0.95 | 84344.67 |  | 14.52 | [27 empty] | Проволока светлая, диаметр 1,1 мм
| 08.3.03.06-0002 | Проволока горячекатаная в мотках, диаметр 6,3-6,5 мм |  |  |  | т | 0.0095 |  | 0.0032708 | 60258.2 | 0.95 | 57245.29 |  | 187.24 | [27 empty] | Проволока горячекатаная в мотках, диаметр 6,3-6,5 мм
| 08.4.03.03-0032 | Сталь арматурная горячекатаная периодического профиля, класс A-III, диаметр 12 мм |  |  |  | т | 0.07 |  | 0.0241 | 64493 | 0.74 | 47724.82 |  | 1150.18 | [27 empty] | Сталь арматурная горячекатаная периодического профиля, класс A-III, диаметр 12 мм
| 11.1.03.06-0075 | Доска обрезная хвойных пород, естественной влажности, длина 2-6,5 м, ширина 100-250 мм, толщина 30-40 мм, сорт III |  |  |  | м3 | 0.09 |  | 0.030986 | 5764.42 | 1.61 | 9280.72 |  | 287.57 | [27 empty] | Доска обрезная хвойных пород, естественной влажности, длина 2-6,5 м, ширина 100-250 мм, толщина 30-40 мм, сорт III
Н | 04.1.02.05 | Смеси бетонные тяжелого бетона |  |  |  | 4: м3; 5: 1.04; 7: 0.35806 | [29 empty] | Смеси бетонные тяжелого бетона
|  | Итого прямые затраты |  |  |  | 12: 8253.98 | [30 empty] | Итого прямые затраты
|  | ФОТ |  |  |  | 12: 6556.12 | [31 empty] | ФОТ
| Пр/812-040.1-1 | НР Работы по реконструкции зданий и сооружений: усиление и замена существующих конструкций, возведение отдельных конструктивных элементов |  |  |  | 4: %; 5: 103; 7: 103; 12: 6752.8 | [31 empty] | НР Работы по реконструкции зданий и сооружений: усиление и замена существующих конструкций, возведение отдельных конструктивных элементов
| Пр/774-040.1 | СП Работы по реконструкции зданий и сооружений: усиление и замена существующих конструкций, возведение отдельных конструктивных элементов |  |  |  | 4: %; 5: 59; 7: 59; 12: 3868.11 | [31 empty] | СП Работы по реконструкции зданий и сооружений: усиление и замена существующих конструкций, возведение отдельных конструктивных элементов
|  | Всего по позиции |  |  |  | 10: 54822.65; 12: 18874.89 | [32 empty] | Всего по позиции
176.1 | ФСБЦ-04.1.02.01-0006 Сплит-форма Калужская область на 1 квартал 2026 года.xlsx | Смеси бетонные мелкозернистого бетона (БСМ), класс В15 (М200) |  |  |  | м3 | 0.35806 | 1 | 0.35806 | 4155.88 | 1.04 | 4322.12 |  | 1547.59 | [25 empty] | Смеси бетонные мелкозернистого бетона (БСМ), класс В15 (М200)
|  | (Работы по реконструкции зданий и сооружений: усиление и замена существующих конструкций, возведение отдельных конструктивных элементов) | [45 empty] | (Работы по реконструкции зданий и сооружений: усиление и замена существующих конструкций, возведение отдельных конструктивных элементов)
|  | Всего по позиции |  |  |  | 12: 1547.59 | [32 empty] | Всего по позиции
Раздевалка(помещение №49) | [38 empty] | Раздевалка(помещение №49)
177 | ГЭСНр65-01-001-01 | Разборка трубопроводов из водогазопроводных труб диаметром: до 25 мм |  |  |  | 4: 100 м; 5: 0.114; 6: 1; 7: 0.114 | [25 empty] | Разборка трубопроводов из водогазопроводных труб диаметром: до 25 мм
|  | Объем=(5,7+5,7) / 100 | [38 empty] | Объем=(5,7+5,7) / 100
| 1-100-26 | Средний разряд работы 2,6 |  |  |  | 4: чел.-ч; 5: 28.03; 7: 3.1954; 10: 349.53; 12: 1116.9 | [27 empty] | Средний разряд работы 2,6
| 91.06.06-048 | Подъемники одномачтовые, грузоподъемность до 500 кг, высота подъема 45 м |  |  |  | маш.-ч | 0.05 |  | 0.0057 | 37.32 | 1.55 | 57.85 |  | 0.33 | [27 empty] | Подъемники одномачтовые, грузоподъемность до 500 кг, высота подъема 45 м
| 4-100-030 | ОТм(Зтм) Средний разряд машинистов 3 |  |  |  | 4: чел.-ч; 5: 0.05; 7: 0.0057; 10: 361.69; 12: 2.06 | [28 empty] | ОТм(Зтм) Средний разряд машинистов 3
| 91.17.04-042 | Аппараты для газовой сварки и резки |  |  |  | маш.-ч | 2.5 |  | 0.285 | 4.35 | 1.23 | 5.35 |  | 1.52 | [27 empty] | Аппараты для газовой сварки и резки
| 01.3.02.03-0001 | Ацетилен газообразный технический |  |  |  | м3 | 0.36 |  | 0.04104 | 340.41 | 1.57 | 534.44 |  | 21.93 | [27 empty] | Ацетилен газообразный технический
| 01.3.02.08-0001 | Кислород газообразный технический |  |  |  | м3 | 2.29 |  | 0.26106 | 114.64 | 1.05 | 120.37 |  | 31.42 | [27 empty] | Кислород газообразный технический
Н | 999-9899 | Строительный мусор и масса возвратных материалов |  |  |  | 4: т; 5: 0.19; 7: 0.02166 | [29 empty] | Строительный мусор и масса возвратных материалов
|  | Итого прямые затраты |  |  |  | 12: 1174.16 | [30 empty] | Итого прямые затраты
|  | ФОТ |  |  |  | 12: 1118.96 | [31 empty] | ФОТ
| Пр/812-099.1-1 | НР Внутренние санитарно-технические работы: демонтаж и разборка (ремонтно-строительные) |  |  |  | 4: %; 5: 87; 7: 87; 12: 973.5 | [31 empty] | НР Внутренние санитарно-технические работы: демонтаж и разборка (ремонтно-строительные)
| Пр/774-099.1 | СП Внутренние санитарно-технические работы: демонтаж и разборка (ремонтно-строительные) |  |  |  | 4: %; 5: 44; 7: 44; 12: 492.34 | [31 empty] | СП Внутренние санитарно-технические работы: демонтаж и разборка (ремонтно-строительные)
|  | Всего по позиции |  |  |  | 10: 23157.89; 12: 2640 | [32 empty] | Всего по позиции
178 | ГЭСНр65-01-002-02 | Разборка трубопроводов из чугунных канализационных труб диаметром: 100 мм |  |  |  | 4: 100 м; 5: 0.03; 6: 1; 7: 0.03 | [25 empty] | Разборка трубопроводов из чугунных канализационных труб диаметром: 100 мм
|  | Объем=3 / 100 | [38 empty] | Объем=3 / 100
| 1-100-29 | Средний разряд работы 2,9 |  |  |  | 4: чел.-ч; 5: 85.3; 7: 2.559; 10: 358.65; 12: 917.79 | [27 empty] | Средний разряд работы 2,9
| 91.06.06-048 | Подъемники одномачтовые, грузоподъемность до 500 кг, высота подъема 45 м |  |  |  | маш.-ч | 0.32 |  | 0.0096 | 37.32 | 1.55 | 57.85 |  | 0.56 | [27 empty] | Подъемники одномачтовые, грузоподъемность до 500 кг, высота подъема 45 м
| 4-100-030 | ОТм(Зтм) Средний разряд машинистов 3 |  |  |  | 4: чел.-ч; 5: 0.32; 7: 0.0096; 10: 361.69; 12: 3.47 | [28 empty] | ОТм(Зтм) Средний разряд машинистов 3
Н | 999-9899 | Строительный мусор и масса возвратных материалов |  |  |  | 4: т; 5: 1.34; 7: 0.0402 | [29 empty] | Строительный мусор и масса возвратных материалов
|  | Итого прямые затраты |  |  |  | 12: 921.82 | [30 empty] | Итого прямые затраты
|  | ФОТ |  |  |  | 12: 921.26 | [31 empty] | ФОТ
| Пр/812-099.1-1 | НР Внутренние санитарно-технические работы: демонтаж и разборка (ремонтно-строительные) |  |  |  | 4: %; 5: 87; 7: 87; 12: 801.5 | [31 empty] | НР Внутренние санитарно-технические работы: демонтаж и разборка (ремонтно-строительные)
| Пр/774-099.1 | СП Внутренние санитарно-технические работы: демонтаж и разборка (ремонтно-строительные) |  |  |  | 4: %; 5: 44; 7: 44; 12: 405.35 | [31 empty] | СП Внутренние санитарно-технические работы: демонтаж и разборка (ремонтно-строительные)
|  | Всего по позиции |  |  |  | 10: 70955.67; 12: 2128.67 | [32 empty] | Всего по позиции
179 | ГЭСНр65-01-004-03 | Демонтаж: моек |  |  |  | 4: 100 шт; 5: 0.01; 6: 1; 7: 0.01 | [25 empty] | Демонтаж: моек
|  | Объем=1 / 100 | [38 empty] | Объем=1 / 100
| 1-100-30 | Средний разряд работы 3,0 |  |  |  | 4: чел.-ч; 5: 98.6; 7: 0.986; 10: 361.69; 12: 356.63 | [27 empty] | Средний разряд работы 3,0
| 91.06.06-048 | Подъемники одномачтовые, грузоподъемность до 500 кг, высота подъема 45 м |  |  |  | маш.-ч | 0.79 |  | 0.0079 | 37.32 | 1.55 | 57.85 |  | 0.46 | [27 empty] | Подъемники одномачтовые, грузоподъемность до 500 кг, высота подъема 45 м
| 4-100-030 | ОТм(Зтм) Средний разряд машинистов 3 |  |  |  | 4: чел.-ч; 5: 0.79; 7: 0.0079; 10: 361.69; 12: 2.86 | [28 empty] | ОТм(Зтм) Средний разряд машинистов 3
Н | 999-9899 | Строительный мусор и масса возвратных материалов |  |  |  | 4: т; 5: 1.18; 7: 0.0118 | [29 empty] | Строительный мусор и масса возвратных материалов
|  | Итого прямые затраты |  |  |  | 12: 359.95 | [30 empty] | Итого прямые затраты
|  | ФОТ |  |  |  | 12: 359.49 | [31 empty] | ФОТ
| Пр/812-099.1-1 | НР Внутренние санитарно-технические работы: демонтаж и разборка (ремонтно-строительные) |  |  |  | 4: %; 5: 87; 7: 87; 12: 312.76 | [31 empty] | НР Внутренние санитарно-технические работы: демонтаж и разборка (ремонтно-строительные)
| Пр/774-099.1 | СП Внутренние санитарно-технические работы: демонтаж и разборка (ремонтно-строительные) |  |  |  | 4: %; 5: 44; 7: 44; 12: 158.18 | [31 empty] | СП Внутренние санитарно-технические работы: демонтаж и разборка (ремонтно-строительные)
|  | Всего по позиции |  |  |  | 10: 83089; 12: 830.89 | [32 empty] | Всего по позиции
180 | ГЭСН16-04-004-02 | Прокладка внутренних трубопроводов канализации из полипропиленовых труб диаметром: 110 мм |  |  |  | 4: 100 м; 5: 0.00032; 6: 1; 7: 0.00032 | [25 empty] | Прокладка внутренних трубопроводов канализации из полипропиленовых труб диаметром: 110 мм
|  | Объем=0.032 / 100 | [38 empty] | Объем=0.032 / 100
| 421/пр_2020_п.58_пп.б | При применении сметных норм, включенных в сборники ГЭСН (ФЕР, ТЕР), аналогичных технологическим процессам в новом строительстве, в том числе по возведению новых конструктивных элементов ОЗП=1,15; ЭМ=1,25 к расх.; ЗПМ=1,25; ТЗ=1,15; ТЗМ=1,25
| 1-100-38 | Средний разряд работы 3,8 |  |  |  | чел.-ч | 55.83 | 1.15 | 0.020545 |  |  | 398.16 |  | 8.18 | [27 empty] | Средний разряд работы 3,8
| 91.05.01-017 | Краны башенные, грузоподъемность 8 т |  |  |  | маш.-ч | 0.1 | 1.25 | 4e-05 |  |  | 1054.64 |  | 0.04 | [27 empty] | Краны башенные, грузоподъемность 8 т
| 4-100-060 | ОТм(Зтм) Средний разряд машинистов 6 |  |  |  | чел.-ч | 0.1 | 1.25 | 4e-05 |  |  | 547.09 |  | 0.02 | [28 empty] | ОТм(Зтм) Средний разряд машинистов 6
| 91.05.05-015 | Краны на автомобильном ходу, грузоподъемность 16 т |  |  |  | маш.-ч | 0.18 | 1.25 | 7.2e-05 |  |  | 1651.19 |  | 0.12 | [27 empty] | Краны на автомобильном ходу, грузоподъемность 16 т
| 4-100-060 | ОТм(Зтм) Средний разряд машинистов 6 |  |  |  | чел.-ч | 0.18 | 1.25 | 7.2e-05 |  |  | 547.09 |  | 0.04 | [28 empty] | ОТм(Зтм) Средний разряд машинистов 6
| 91.14.02-001 | Автомобили бортовые, грузоподъемность до 5 т |  |  |  | маш.-ч | 0.18 | 1.25 | 7.2e-05 |  |  | 654.02 |  | 0.05 | [27 empty] | Автомобили бортовые, грузоподъемность до 5 т
| 4-100-040 | ОТм(Зтм) Средний разряд машинистов 4 |  |  |  | чел.-ч | 0.18 | 1.25 | 7.2e-05 |  |  | 407.28 |  | 0.03 | [28 empty] | ОТм(Зтм) Средний разряд машинистов 4
| 01.7.03.01-0001 | Вода |  |  |  | м3 | 0.786 |  | 0.0002515 | 35.71 | 0.83 | 29.64 |  | 0.01 | [27 empty] | Вода
| 01.7.03.04-0001 | Электроэнергия |  |  |  | 4: кВт-ч; 5: 0.0336; 7: 1.08e-05; 10: 8.98; 12: 0 | [27 empty] | Электроэнергия
| 01.7.15.03-0014 | Болты стальные с шестигранной головкой, в комплекте с шестигранной гайкой и плоской круглой шайбой, диаметр резьбы М16, длина болта 25-200 мм |  |  |  | т | 0.00266 |  | 9e-07 | 145801.49 | 1.1 | 160381.64 |  | 0.14 | [27 empty] | Болты стальные с шестигранной головкой, в комплекте с шестигранной гайкой и плоской круглой шайбой, диаметр резьбы М16, длина болта 25-200 мм
| 01.7.19.02-0052 | Кольца резиновые уплотнительные для полипропиленовых труб, диаметр 110 мм |  |  |  | 100 шт | 0.12 |  | 3.84e-05 | 2628.13 | 0.78 | 2049.94 |  | 0.08 | [27 empty] | Кольца резиновые уплотнительные для полипропиленовых труб, диаметр 110 мм
П,Н | 18.1.02.01 | Задвижки |  |  |  | 4: шт; 5: 0; 7: 0 | [29 empty] | Задвижки
П,Н | 23.1.02.07 | Крепления |  |  |  | 4: кг; 5: 0; 7: 0 | [29 empty] | Крепления
Н | 24.3.02.02 | Трубы безнапорные канализационные из полипропилена |  |  |  | 4: м; 5: 99.8; 7: 0.031936 | [29 empty] | Трубы безнапорные канализационные из полипропилена
П,Н | 24.3.05.19 | Фасонные и соединительные части к полипропиленовым трубам |  |  |  | 4: шт; 5: 0; 7: 0 | [29 empty] | Фасонные и соединительные части к полипропиленовым трубам
|  | Итого прямые затраты |  |  |  | 12: 8.71 | [30 empty] | Итого прямые затраты
|  | ФОТ |  |  |  | 12: 8.27 | [31 empty] | ФОТ
| Пр/812-016.0-1, Приказ № 812/пр от 21.12.2020 п.25 | НР Сантехнические работы - внутренние (трубопроводы, водопровод, канализация, отопление, газоснабжение, вентиляция и кондиционирование воздуха) |  |  |  | 4: %; 5: 121; 6: 0.9; 7: 108.9; 12: 9.01 | [31 empty] | НР Сантехнические работы - внутренние (трубопроводы, водопровод, канализация, отопление, газоснабжение, вентиляция и кондиционирование воздуха)
| Пр/774-016.0, Приказ № 774/пр от 11.12.2020 п.16 | СП Сантехнические работы - внутренние (трубопроводы, водопровод, канализация, отопление, газоснабжение, вентиляция и кондиционирование воздуха) |  |  |  | 4: %; 5: 72; 6: 0.85; 7: 61.2; 12: 5.06 | [31 empty] | СП Сантехнические работы - внутренние (трубопроводы, водопровод, канализация, отопление, газоснабжение, вентиляция и кондиционирование воздуха)
|  | Всего по позиции |  |  |  | 10: 71187.5; 12: 22.78 | [32 empty] | Всего по позиции
180.1 | ТЦ_24.3.05.02_69_7704844420_13.03.2026_02_18.3 КА п.18.3 | Заглушка ВК ПП 110 сер. RTP 36462 |  |  |  | шт | 1 | 1 | 1 |  |  | 33.15 |  | 33.15 | [25 empty] | Заглушка ВК ПП 110 сер. RTP 36462
|  | (Сантехнические работы - внутренние (трубопроводы, водопровод, канализация, отопление, газоснабжение, вентиляция и кондиционирование воздуха)) | [45 empty] | (Сантехнические работы - внутренние (трубопроводы, водопровод, канализация, отопление, газоснабжение, вентиляция и кондиционирование воздуха))
|  | Всего по позиции |  |  |  | 12: 33.15 | [32 empty] | Всего по позиции
ЭЛЕКТРОМОНТАЖНЫЕ РАБОТЫ | [38 empty] | ЭЛЕКТРОМОНТАЖНЫЕ РАБОТЫ
181 | ГЭСНр67-01-004-05 | Демонтаж: светильников для люминесцентных ламп |  |  |  | 4: 100 шт; 5: 0.05; 6: 1; 7: 0.05 | [25 empty] | Демонтаж: светильников для люминесцентных ламп
|  | Объем=5 / 100 | [38 empty] | Объем=5 / 100
| 1-100-23 | Средний разряд работы 2,3 |  |  |  | 4: чел.-ч; 5: 17.89; 7: 0.8945; 10: 340.41; 12: 304.5 | [27 empty] | Средний разряд работы 2,3
| 91.06.06-048 | Подъемники одномачтовые, грузоподъемность до 500 кг, высота подъема 45 м |  |  |  | маш.-ч | 0.08 |  | 0.004 | 37.32 | 1.55 | 57.85 |  | 0.23 | [27 empty] | Подъемники одномачтовые, грузоподъемность до 500 кг, высота подъема 45 м
| 4-100-030 | ОТм(Зтм) Средний разряд машинистов 3 |  |  |  | 4: чел.-ч; 5: 0.08; 7: 0.004; 10: 361.69; 12: 1.45 | [28 empty] | ОТм(Зтм) Средний разряд машинистов 3
|  | Итого прямые затраты |  |  |  | 12: 306.18 | [30 empty] | Итого прямые затраты
|  | ФОТ |  |  |  | 12: 305.95 | [31 empty] | ФОТ
| Пр/812-101.0-1 | НР Электромонтажные работы (ремонтно-строительные) |  |  |  | 4: %; 5: 91; 7: 91; 12: 278.41 | [31 empty] | НР Электромонтажные работы (ремонтно-строительные)
| Пр/774-101.0 | СП Электромонтажные работы (ремонтно-строительные) |  |  |  | 4: %; 5: 48; 7: 48; 12: 146.86 | [31 empty] | СП Электромонтажные работы (ремонтно-строительные)
|  | Всего по позиции |  |  |  | 10: 14629; 12: 731.45 | [32 empty] | Всего по позиции
182 | ГЭСНр67-01-004-03 | Демонтаж: светильников с лампами накаливания |  |  |  | 4: 100 шт; 5: 0.1; 6: 1; 7: 0.1 | [25 empty] | Демонтаж: светильников с лампами накаливания
|  | Объем=10 / 100 | [38 empty] | Объем=10 / 100
| 1-100-20 | Средний разряд работы 2,0 |  |  |  | 4: чел.-ч; 5: 6.32; 7: 0.632; 10: 331.29; 12: 209.38 | [27 empty] | Средний разряд работы 2,0
| 91.06.06-048 | Подъемники одномачтовые, грузоподъемность до 500 кг, высота подъема 45 м |  |  |  | маш.-ч | 0.03 |  | 0.003 | 37.32 | 1.55 | 57.85 |  | 0.17 | [27 empty] | Подъемники одномачтовые, грузоподъемность до 500 кг, высота подъема 45 м
| 4-100-030 | ОТм(Зтм) Средний разряд машинистов 3 |  |  |  | 4: чел.-ч; 5: 0.03; 7: 0.003; 10: 361.69; 12: 1.09 | [28 empty] | ОТм(Зтм) Средний разряд машинистов 3
|  | Итого прямые затраты |  |  |  | 12: 210.64 | [30 empty] | Итого прямые затраты
|  | ФОТ |  |  |  | 12: 210.47 | [31 empty] | ФОТ
| Пр/812-101.0-1 | НР Электромонтажные работы (ремонтно-строительные) |  |  |  | 4: %; 5: 91; 7: 91; 12: 191.53 | [31 empty] | НР Электромонтажные работы (ремонтно-строительные)
| Пр/774-101.0 | СП Электромонтажные работы (ремонтно-строительные) |  |  |  | 4: %; 5: 48; 7: 48; 12: 101.03 | [31 empty] | СП Электромонтажные работы (ремонтно-строительные)
|  | Всего по позиции |  |  |  | 10: 5032; 12: 503.2 | [32 empty] | Всего по позиции
183 | ГЭСНр67-01-004-01 | Демонтаж: выключателей, розеток |  |  |  | 4: 100 шт; 5: 0.05; 6: 1; 7: 0.05 | [25 empty] | Демонтаж: выключателей, розеток
|  | Объем=(3+2) / 100 | [38 empty] | Объем=(3+2) / 100
| 1-100-20 | Средний разряд работы 2,0 |  |  |  | 4: чел.-ч; 5: 5.84; 7: 0.292; 10: 331.29; 12: 96.74 | [27 empty] | Средний разряд работы 2,0
|  | Итого прямые затраты |  |  |  | 12: 96.74 | [30 empty] | Итого прямые затраты
|  | ФОТ |  |  |  | 12: 96.74 | [31 empty] | ФОТ
| Пр/812-101.0-1 | НР Электромонтажные работы (ремонтно-строительные) |  |  |  | 4: %; 5: 91; 7: 91; 12: 88.03 | [31 empty] | НР Электромонтажные работы (ремонтно-строительные)
| Пр/774-101.0 | СП Электромонтажные работы (ремонтно-строительные) |  |  |  | 4: %; 5: 48; 7: 48; 12: 46.44 | [31 empty] | СП Электромонтажные работы (ремонтно-строительные)
|  | Всего по позиции |  |  |  | 10: 4624.2; 12: 231.21 | [32 empty] | Всего по позиции
184 | ГЭСНр67-01-003-01 | Демонтаж кабеля(НА СКОБАХ) |  |  |  | 4: 100 м; 5: 0.03; 6: 1; 7: 0.03 | [25 empty] | Демонтаж кабеля(НА СКОБАХ)
|  | Объем=3 / 100 | [38 empty] | Объем=3 / 100
| 1-100-20 | Средний разряд работы 2,0 |  |  |  | 4: чел.-ч; 5: 9.64; 7: 0.2892; 10: 331.29; 12: 95.81 | [27 empty] | Средний разряд работы 2,0
| 91.06.06-048 | Подъемники одномачтовые, грузоподъемность до 500 кг, высота подъема 45 м |  |  |  | маш.-ч | 0.01 |  | 0.0003 | 37.32 | 1.55 | 57.85 |  | 0.02 | [27 empty] | Подъемники одномачтовые, грузоподъемность до 500 кг, высота подъема 45 м
| 4-100-030 | ОТм(Зтм) Средний разряд машинистов 3 |  |  |  | 4: чел.-ч; 5: 0.01; 7: 0.0003; 10: 361.69; 12: 0.11 | [28 empty] | ОТм(Зтм) Средний разряд машинистов 3
|  | Итого прямые затраты |  |  |  | 12: 95.94 | [30 empty] | Итого прямые затраты
|  | ФОТ |  |  |  | 12: 95.92 | [31 empty] | ФОТ
| Пр/812-101.0-1 | НР Электромонтажные работы (ремонтно-строительные) |  |  |  | 4: %; 5: 91; 7: 91; 12: 87.29 | [31 empty] | НР Электромонтажные работы (ремонтно-строительные)
| Пр/774-101.0 | СП Электромонтажные работы (ремонтно-строительные) |  |  |  | 4: %; 5: 48; 7: 48; 12: 46.04 | [31 empty] | СП Электромонтажные работы (ремонтно-строительные)
|  | Всего по позиции |  |  |  | 10: 7642.33; 12: 229.27 | [32 empty] | Всего по позиции
185 | ГЭСНм10-08-019-01 | Коробка ответвительная на стене |  |  |  | 4: шт; 5: 7; 6: 1; 7: 7 | [25 empty] | Коробка ответвительная на стене
| 1-100-41 | Средний разряд работы 4,1 |  |  |  | 4: чел.-ч; 5: 0.5; 7: 3.5; 10: 413.36; 12: 1446.76 | [27 empty] | Средний разряд работы 4,1
| 01.7.15.14-0165 | Шурупы самонарезающие стальные с полукруглой головкой и прямым шлицем, остроконечные, диаметр 4 мм, длина 40 мм |  |  |  | т | 1e-05 |  | 7e-05 | 99190.96 | 1.31 | 129940.16 |  | 9.1 | [27 empty] | Шурупы самонарезающие стальные с полукруглой головкой и прямым шлицем, остроконечные, диаметр 4 мм, длина 40 мм
| 03.1.01.01-0002 | Гипс строительный Г-3 |  |  |  | т | 5e-05 |  | 0.00035 | 4338.27 | 1.43 | 6203.73 |  | 2.17 | [27 empty] | Гипс строительный Г-3
| 08.3.03.05-0013 | Проволока стальная низкоуглеродистая оцинкованная разного назначения, диаметр 1,6 мм |  |  |  | т | 1e-05 |  | 7e-05 | 87245.7 | 0.95 | 82883.42 |  | 5.8 | [27 empty] | Проволока стальная низкоуглеродистая оцинкованная разного назначения, диаметр 1,6 мм
|  | Итого прямые затраты |  |  |  | 12: 1463.83 | [30 empty] | Итого прямые затраты
185.1 | 421/пр_2020_п.75_пп.а | Вспомогательные ненормируемые материальные ресурсы |  |  |  | 4: %; 5: 2; 7: 2; 12: 28.94
|  | ФОТ |  |  |  | 12: 1446.76 | [31 empty] | ФОТ
| Пр/812-051.1-1 | НР Прокладка и монтаж сетей связи |  |  |  | 4: %; 5: 90; 7: 90; 12: 1302.08 | [31 empty] | НР Прокладка и монтаж сетей связи
| Пр/774-051.1 | СП Прокладка и монтаж сетей связи |  |  |  | 4: %; 5: 46; 7: 46; 12: 665.51 | [31 empty] | СП Прокладка и монтаж сетей связи
|  | Всего по позиции |  |  |  | 10: 494.34; 12: 3460.36 | [32 empty] | Всего по позиции
185.1 | ФСБЦ-20.5.02.04-0001 Сплит-форма Калужская область на 1 квартал 2026 года.xlsx | Коробка ответвительная, размеры 100х100х50 мм |  |  |  | шт | 7 | 1 | 7 | 98.59 | 0.91 | 89.72 |  | 628.04 | [25 empty] | Коробка ответвительная, размеры 100х100х50 мм
|  | (Прокладка и монтаж сетей связи) | [45 empty] | (Прокладка и монтаж сетей связи)
|  | Всего по позиции |  |  |  | 12: 628.04 | [32 empty] | Всего по позиции
185.2 | ТЦ_20.1.02.04_99_7722753969_17.03.2026_02_12.1 КА п.12.1 | Универсальная клемма REXANT СМК 222-414, 4-проводная, серая, 0,08-2,5/4 мм2, 07-5254-4 |  |  |  | шт | 30 | 1 | 30 |  |  | 28.03 |  | 840.9 | [25 empty] | Универсальная клемма REXANT СМК 222-414, 4-проводная, серая, 0,08-2,5/4 мм2, 07-5254-4
|  | (Прокладка и монтаж сетей связи) | [45 empty] | (Прокладка и монтаж сетей связи)
|  | Всего по позиции |  |  |  | 12: 840.9 | [32 empty] | Всего по позиции
186 | ГЭСНр69-01-002-01 | Сверление отверстий: в кирпичных стенах электроперфоратором диаметром до 20 мм, толщина стен 0,5 кирпича |  |  |  | 4: 100 отверстий; 5: 0.09; 6: 1; 7: 0.09 | [25 empty] | Сверление отверстий: в кирпичных стенах электроперфоратором диаметром до 20 мм, толщина стен 0,5 кирпича
|  | Объем=9 / 100 | [38 empty] | Объем=9 / 100
| 1-100-30 | Средний разряд работы 3,0 |  |  |  | 4: чел.-ч; 5: 5.36; 7: 0.4824; 10: 361.69; 12: 174.48 | [27 empty] | Средний разряд работы 3,0
| 01.7.03.04-0001 | Электроэнергия |  |  |  | 4: кВт-ч; 5: 0.7904; 7: 0.071136; 10: 8.98; 12: 0.64 | [27 empty] | Электроэнергия
Н | 999-9900 | Строительный мусор |  |  |  | 4: т; 5: 0.006; 7: 0.00054 | [29 empty] | Строительный мусор
|  | Итого прямые затраты |  |  |  | 12: 175.12 | [30 empty] | Итого прямые затраты
|  | ФОТ |  |  |  | 12: 174.48 | [31 empty] | ФОТ
| Пр/812-103.0-1 | НР Прочие ремонтно-строительные работы |  |  |  | 4: %; 5: 92; 7: 92; 12: 160.52 | [31 empty] | НР Прочие ремонтно-строительные работы
| Пр/774-103.0 | СП Прочие ремонтно-строительные работы |  |  |  | 4: %; 5: 44; 7: 44; 12: 76.77 | [31 empty] | СП Прочие ремонтно-строительные работы
|  | Всего по позиции |  |  |  | 10: 4582.33; 12: 412.41 | [32 empty] | Всего по позиции
187 | ГЭСНр69-01-002-02 | Сверление отверстий: на каждые 0,5 кирпича толщины стен добавлять к норме 69-01-002-01 |  |  |  | 4: 100 отверстий; 5: 0.09; 6: 1; 7: 0.09 | [25 empty] | Сверление отверстий: на каждые 0,5 кирпича толщины стен добавлять к норме 69-01-002-01
|  | Объем=9 / 100 | [38 empty] | Объем=9 / 100
| 1-100-30 | Средний разряд работы 3,0 |  |  |  | 4: чел.-ч; 5: 5.28; 7: 0.4752; 10: 361.69; 12: 171.88 | [27 empty] | Средний разряд работы 3,0
| 01.7.03.04-0001 | Электроэнергия |  |  |  | 4: кВт-ч; 5: 0.76; 7: 0.0684; 10: 8.98; 12: 0.61 | [27 empty] | Электроэнергия
Н | 999-9900 | Строительный мусор |  |  |  | 4: т; 5: 0.006; 7: 0.00054 | [29 empty] | Строительный мусор
|  | Итого прямые затраты |  |  |  | 12: 172.49 | [30 empty] | Итого прямые затраты
|  | ФОТ |  |  |  | 12: 171.88 | [31 empty] | ФОТ
| Пр/812-103.0-1 | НР Прочие ремонтно-строительные работы |  |  |  | 4: %; 5: 92; 7: 92; 12: 158.13 | [31 empty] | НР Прочие ремонтно-строительные работы
| Пр/774-103.0 | СП Прочие ремонтно-строительные работы |  |  |  | 4: %; 5: 44; 7: 44; 12: 75.63 | [31 empty] | СП Прочие ремонтно-строительные работы
|  | Всего по позиции |  |  |  | 10: 4513.89; 12: 406.25 | [32 empty] | Всего по позиции
188 | ГЭСНр69-01-002-03 | Сверление отверстий: на каждые 10 мм диаметра свыше 20 мм добавлять к норме 69-01-002-01 |  |  |  | 4: 100 отверстий; 5: 0.09; 6: 1; 7: 0.09 | [25 empty] | Сверление отверстий: на каждые 10 мм диаметра свыше 20 мм добавлять к норме 69-01-002-01
|  | Объем=9 / 100 | [38 empty] | Объем=9 / 100
ДО 25 ММ ПЗ=0,5 (ОЗП=0,5; ЭМ=0,5 к расх.; ЗПМ=0,5; МАТ=0,5 к расх.; ТЗ=0,5; ТЗМ=0,5)
| 1-100-30 | Средний разряд работы 3,0 |  |  |  | чел.-ч | 6.31 | 0.5 | 0.28395 |  |  | 361.69 |  | 102.7 | [27 empty] | Средний разряд работы 3,0
| 01.7.03.04-0001 | Электроэнергия |  |  |  | кВт-ч | 0.9088 | 0.5 | 0.040896 |  |  | 8.98 |  | 0.37 | [27 empty] | Электроэнергия
Н | 999-9900 | Строительный мусор |  |  |  | 4: т; 5: 0.003; 6: 0.5; 7: 0.000135 | [29 empty] | Строительный мусор
|  | Итого прямые затраты |  |  |  | 12: 103.07 | [30 empty] | Итого прямые затраты
|  | ФОТ |  |  |  | 12: 102.7 | [31 empty] | ФОТ
| Пр/812-103.0-1 | НР Прочие ремонтно-строительные работы |  |  |  | 4: %; 5: 92; 7: 92; 12: 94.48 | [31 empty] | НР Прочие ремонтно-строительные работы
| Пр/774-103.0 | СП Прочие ремонтно-строительные работы |  |  |  | 4: %; 5: 44; 7: 44; 12: 45.19 | [31 empty] | СП Прочие ремонтно-строительные работы
|  | Всего по позиции |  |  |  | 10: 2697.11; 12: 242.74 | [32 empty] | Всего по позиции
189 | ГЭСНм08-02-409-02 | Труба винипластовая по установленным конструкциям, по стенам и колоннам с креплением скобами, диаметр: до 50 мм(ГИЛЬЗЫ) |  |  |  | 4: 100 м; 5: 0.0225; 6: 1; 7: 0.0225 | [25 empty] | Труба винипластовая по установленным конструкциям, по стенам и колоннам с креплением скобами, диаметр: до 50 мм(ГИЛЬЗЫ)
|  | Объем=(0,25*9) / 100 | [38 empty] | Объем=(0,25*9) / 100
| 1-100-38 | Средний разряд работы 3,8 |  |  |  | 4: чел.-ч; 5: 27.52; 7: 0.6192; 10: 398.16; 12: 246.54 | [27 empty] | Средний разряд работы 3,8
| 91.05.05-015 | Краны на автомобильном ходу, грузоподъемность 16 т |  |  |  | 4: маш.-ч; 5: 0.26; 7: 0.00585; 10: 1651.19; 12: 9.66 | [27 empty] | Краны на автомобильном ходу, грузоподъемность 16 т
| 4-100-060 | ОТм(Зтм) Средний разряд машинистов 6 |  |  |  | 4: чел.-ч; 5: 0.26; 7: 0.00585; 10: 547.09; 12: 3.2 | [28 empty] | ОТм(Зтм) Средний разряд машинистов 6
| 91.14.02-001 | Автомобили бортовые, грузоподъемность до 5 т |  |  |  | 4: маш.-ч; 5: 0.26; 7: 0.00585; 10: 654.02; 12: 3.83 | [27 empty] | Автомобили бортовые, грузоподъемность до 5 т
| 4-100-040 | ОТм(Зтм) Средний разряд машинистов 4 |  |  |  | 4: чел.-ч; 5: 0.26; 7: 0.00585; 10: 407.28; 12: 2.38 | [28 empty] | ОТм(Зтм) Средний разряд машинистов 4
| 91.17.04-233 | Аппараты сварочные для ручной дуговой сварки, сварочный ток до 350 А |  |  |  | 4: маш.-ч; 5: 2.16; 7: 0.0486; 10: 41.86; 12: 2.03 | [27 empty] | Аппараты сварочные для ручной дуговой сварки, сварочный ток до 350 А
| 01.7.03.04-0001 | Электроэнергия |  |  |  | 4: кВт-ч; 5: 0.8912; 7: 0.020052; 10: 8.98; 12: 0.18 | [27 empty] | Электроэнергия
| 01.7.11.07-0227 | Электроды сварочные для сварки низколегированных и углеродистых сталей УОНИ 13/45, Э42А, диаметр 4-5 мм |  |  |  | кг | 0.96 |  | 0.0216 | 155.63 | 0.79 | 122.95 |  | 2.66 | [27 empty] | Электроды сварочные для сварки низколегированных и углеродистых сталей УОНИ 13/45, Э42А, диаметр 4-5 мм
| 14.1.02.01-0002 | Клей, марка БМК-5к |  |  |  | кг | 0.4 |  | 0.009 | 160.07 | 1.6 | 256.11 |  | 2.3 | [27 empty] | Клей, марка БМК-5к
|  | Итого прямые затраты |  |  |  | 12: 272.78 | [30 empty] | Итого прямые затраты
189.1 | 421/пр_2020_п.75_пп.а | Вспомогательные ненормируемые материальные ресурсы |  |  |  | 4: %; 5: 2; 7: 2; 12: 4.93
|  | ФОТ |  |  |  | 12: 252.12 | [31 empty] | ФОТ
| Пр/812-049.3-1 | НР Электротехнические установки на других объектах |  |  |  | 4: %; 5: 97; 7: 97; 12: 244.56 | [31 empty] | НР Электротехнические установки на других объектах
| Пр/774-049.3 | СП Электротехнические установки на других объектах |  |  |  | 4: %; 5: 51; 7: 51; 12: 128.58 | [31 empty] | СП Электротехнические установки на других объектах
|  | Всего по позиции |  |  |  | 10: 28926.67; 12: 650.85 | [32 empty] | Всего по позиции
189.1 | ФСБЦ-24.3.01.03-0002 Сплит-форма Калужская область на 1 квартал 2026 года.xlsx | Трубы гладкие жесткие, из самозатухающего ПВХ, диаметр 25 мм |  |  |  | м | 2.295 | 1 | 2.295 | 31.89 | 1.05 | 33.48 |  | 76.84 | [25 empty] | Трубы гладкие жесткие, из самозатухающего ПВХ, диаметр 25 мм
|  | (Электротехнические установки на других объектах) | [45 empty] | (Электротехнические установки на других объектах)
|  | Объем=0,25*9*1,02 | [38 empty] | Объем=0,25*9*1,02
|  | Всего по позиции |  |  |  | 12: 76.84 | [32 empty] | Всего по позиции
190 | ГЭСНм08-02-412-02 | Затягивание провода в проложенные трубы и металлические рукава первого одножильного или многожильного в общей оплетке, суммарное сечение: до 6 мм2 |  |  |  | 4: 100 м; 5: 0.0125; 6: 1; 7: 0.0125 | [25 empty] | Затягивание провода в проложенные трубы и металлические рукава первого одножильного или многожильного в общей оплетке, суммарное сечение: до 6 мм2
|  | Объем=(0.25*5) / 100 | [38 empty] | Объем=(0.25*5) / 100
| 1-100-38 | Средний разряд работы 3,8 |  |  |  | 4: чел.-ч; 5: 5.39; 7: 0.067375; 10: 398.16; 12: 26.83 | [27 empty] | Средний разряд работы 3,8
| 91.05.05-015 | Краны на автомобильном ходу, грузоподъемность 16 т |  |  |  | 4: маш.-ч; 5: 0.02; 7: 0.00025; 10: 1651.19; 12: 0.41 | [27 empty] | Краны на автомобильном ходу, грузоподъемность 16 т
| 4-100-060 | ОТм(Зтм) Средний разряд машинистов 6 |  |  |  | 4: чел.-ч; 5: 0.02; 7: 0.00025; 10: 547.09; 12: 0.14 | [28 empty] | ОТм(Зтм) Средний разряд машинистов 6
| 91.14.02-001 | Автомобили бортовые, грузоподъемность до 5 т |  |  |  | 4: маш.-ч; 5: 0.02; 7: 0.00025; 10: 654.02; 12: 0.16 | [27 empty] | Автомобили бортовые, грузоподъемность до 5 т
| 4-100-040 | ОТм(Зтм) Средний разряд машинистов 4 |  |  |  | 4: чел.-ч; 5: 0.02; 7: 0.00025; 10: 407.28; 12: 0.1 | [28 empty] | ОТм(Зтм) Средний разряд машинистов 4
| 01.7.06.05-0041 | Ленты изоляционные хлопчатобумажные прорезиненные для электромонтажных и ремонтных работ, цвет черный, ширина 20 мм, толщина 0,35 мм |  |  |  | м | 13.33 |  | 0.16662 | 5.87 | 0.88 | 5.17 |  | 0.86 | [27 empty] | Ленты изоляционные хлопчатобумажные прорезиненные для электромонтажных и ремонтных работ, цвет черный, ширина 20 мм, толщина 0,35 мм
| 01.7.07.20-0002 | Тальк молотый, сорт I |  |  |  | т | 0.0006 |  | 7.5e-06 | 43821.53 | 1.3 | 56967.99 |  | 0.43 | [27 empty] | Тальк молотый, сорт I
| 14.4.02.04-0142 | Краска масляная МА-0115, мумия, сурик железный |  |  |  | кг | 0.02 |  | 0.00025 | 79.88 | 1.49 | 119.02 |  | 0.03 | [27 empty] | Краска масляная МА-0115, мумия, сурик железный
| 20.2.01.05-0003 | Гильзы кабельные медные 6 мм |  |  |  | 100 шт | 0.05 |  | 0.000625 | 696.63 | 1.23 | 856.85 |  | 0.54 | [27 empty] | Гильзы кабельные медные 6 мм
| 20.2.02.01-0012 | Втулки полипропиленовые, диаметр 22 мм |  |  |  | 1000 шт | 0.0122 |  | 0.0001525 | 1610.33 | 1.27 | 2045.12 |  | 0.31 | [27 empty] | Втулки полипропиленовые, диаметр 22 мм
|  | Итого прямые затраты |  |  |  | 12: 29.81 | [30 empty] | Итого прямые затраты
190.1 | 421/пр_2020_п.75_пп.а | Вспомогательные ненормируемые материальные ресурсы |  |  |  | 4: %; 5: 2; 7: 2; 12: 0.54
|  | ФОТ |  |  |  | 12: 27.07 | [31 empty] | ФОТ
| Пр/812-049.3-1 | НР Электротехнические установки на других объектах |  |  |  | 4: %; 5: 97; 7: 97; 12: 26.26 | [31 empty] | НР Электротехнические установки на других объектах
| Пр/774-049.3 | СП Электротехнические установки на других объектах |  |  |  | 4: %; 5: 51; 7: 51; 12: 13.81 | [31 empty] | СП Электротехнические установки на других объектах
|  | Всего по позиции |  |  |  | 10: 5633.6; 12: 70.42 | [32 empty] | Всего по позиции
190.1 | ФСБЦ-21.1.06.09-0151 Сплит-форма Калужская область на 1 квартал 2026 года.xlsx | Кабель силовой с медными жилами ВВГнг(A)-LS 3х1,5ок(N, PE)-660 |  |  |  | 1000 м | 0.001275 | 1 | 0.001275 | 47048.63 | 1.06 | 49871.55 |  | 63.59 | [25 empty] | Кабель силовой с медными жилами ВВГнг(A)-LS 3х1,5ок(N, PE)-660
|  | (Электротехнические установки на других объектах) | [45 empty] | (Электротехнические установки на других объектах)
|  | Объем=(0,25*5*1,02) / 1000 | [38 empty] | Объем=(0,25*5*1,02) / 1000
|  | Всего по позиции |  |  |  | 12: 63.59 | [32 empty] | Всего по позиции
191 | ГЭСНм08-02-412-03 | Затягивание провода в проложенные трубы и металлические рукава первого одножильного или многожильного в общей оплетке, суммарное сечение: до 16 мм2 |  |  |  | 4: 100 м; 5: 0.01; 6: 1; 7: 0.01 | [25 empty] | Затягивание провода в проложенные трубы и металлические рукава первого одножильного или многожильного в общей оплетке, суммарное сечение: до 16 мм2
|  | Объем=(0,25*4) / 100 | [38 empty] | Объем=(0,25*4) / 100
| 1-100-38 | Средний разряд работы 3,8 |  |  |  | 4: чел.-ч; 5: 6.29; 7: 0.0629; 10: 398.16; 12: 25.04 | [27 empty] | Средний разряд работы 3,8
| 91.05.05-015 | Краны на автомобильном ходу, грузоподъемность 16 т |  |  |  | 4: маш.-ч; 5: 0.03; 7: 0.0003; 10: 1651.19; 12: 0.5 | [27 empty] | Краны на автомобильном ходу, грузоподъемность 16 т
| 4-100-060 | ОТм(Зтм) Средний разряд машинистов 6 |  |  |  | 4: чел.-ч; 5: 0.03; 7: 0.0003; 10: 547.09; 12: 0.16 | [28 empty] | ОТм(Зтм) Средний разряд машинистов 6
| 91.14.02-001 | Автомобили бортовые, грузоподъемность до 5 т |  |  |  | 4: маш.-ч; 5: 0.03; 7: 0.0003; 10: 654.02; 12: 0.2 | [27 empty] | Автомобили бортовые, грузоподъемность до 5 т
| 4-100-040 | ОТм(Зтм) Средний разряд машинистов 4 |  |  |  | 4: чел.-ч; 5: 0.03; 7: 0.0003; 10: 407.28; 12: 0.12 | [28 empty] | ОТм(Зтм) Средний разряд машинистов 4
| 01.7.06.05-0041 | Ленты изоляционные хлопчатобумажные прорезиненные для электромонтажных и ремонтных работ, цвет черный, ширина 20 мм, толщина 0,35 мм |  |  |  | м | 26.67 |  | 0.2667 | 5.87 | 0.88 | 5.17 |  | 1.38 | [27 empty] | Ленты изоляционные хлопчатобумажные прорезиненные для электромонтажных и ремонтных работ, цвет черный, ширина 20 мм, толщина 0,35 мм
| 01.7.07.20-0002 | Тальк молотый, сорт I |  |  |  | т | 0.00105 |  | 1.05e-05 | 43821.53 | 1.3 | 56967.99 |  | 0.6 | [27 empty] | Тальк молотый, сорт I
| 14.4.02.04-0142 | Краска масляная МА-0115, мумия, сурик железный |  |  |  | кг | 0.02 |  | 0.0002 | 79.88 | 1.49 | 119.02 |  | 0.02 | [27 empty] | Краска масляная МА-0115, мумия, сурик железный
| 20.2.01.05-0005 | Гильзы кабельные медные 16 мм |  |  |  | 100 шт | 0.05 |  | 0.0005 | 1239.94 | 1.23 | 1525.13 |  | 0.76 | [27 empty] | Гильзы кабельные медные 16 мм
| 20.2.02.01-0013 | Втулки полипропиленовые, диаметр 28 мм |  |  |  | 1000 шт | 0.0122 |  | 0.000122 | 2316.78 | 1.27 | 2942.31 |  | 0.36 | [27 empty] | Втулки полипропиленовые, диаметр 28 мм
|  | Итого прямые затраты |  |  |  | 12: 29.14 | [30 empty] | Итого прямые затраты
191.1 | 421/пр_2020_п.75_пп.а | Вспомогательные ненормируемые материальные ресурсы |  |  |  | 4: %; 5: 2; 7: 2; 12: 0.5
|  | ФОТ |  |  |  | 12: 25.32 | [31 empty] | ФОТ
| Пр/812-049.3-1 | НР Электротехнические установки на других объектах |  |  |  | 4: %; 5: 97; 7: 97; 12: 24.56 | [31 empty] | НР Электротехнические установки на других объектах
| Пр/774-049.3 | СП Электротехнические установки на других объектах |  |  |  | 4: %; 5: 51; 7: 51; 12: 12.91 | [31 empty] | СП Электротехнические установки на других объектах
|  | Всего по позиции |  |  |  | 10: 6711; 12: 67.11 | [32 empty] | Всего по позиции
191.1 | ФСБЦ-21.1.06.09-0152 Сплит-форма Калужская область на 1 квартал 2026 года.xlsx | Кабель силовой с медными жилами ВВГнг(A)-LS 3х2,5ок(N, PE)-660 |  |  |  | 1000 м | 0.00102 | 1 | 0.00102 | 72551.44 | 1.06 | 76904.53 |  | 78.44 | [25 empty] | Кабель силовой с медными жилами ВВГнг(A)-LS 3х2,5ок(N, PE)-660
|  | (Электротехнические установки на других объектах) | [45 empty] | (Электротехнические установки на других объектах)
|  | Объем=(0,25*4*1,02) / 1000 | [38 empty] | Объем=(0,25*4*1,02) / 1000
|  | Всего по позиции |  |  |  | 12: 78.44 | [32 empty] | Всего по позиции
192 | ГЭСНм08-02-412-09 | Затягивание провода в проложенные трубы и металлические рукава каждого последующего одножильного или многожильного в общей оплетке, суммарное сечение: до 6 мм2 |  |  |  | 4: 100 м; 5: 0.0025; 6: 1; 7: 0.0025 | [25 empty] | Затягивание провода в проложенные трубы и металлические рукава каждого последующего одножильного или многожильного в общей оплетке, суммарное сечение: до 6 мм2
|  | Объем=0.25 / 100 | [38 empty] | Объем=0.25 / 100
| 1-100-38 | Средний разряд работы 3,8 |  |  |  | 4: чел.-ч; 5: 1.83; 7: 0.004575; 10: 398.16; 12: 1.82 | [27 empty] | Средний разряд работы 3,8
| 91.05.05-015 | Краны на автомобильном ходу, грузоподъемность 16 т |  |  |  | 4: маш.-ч; 5: 0.01; 7: 2.5e-05; 10: 1651.19; 12: 0.04 | [27 empty] | Краны на автомобильном ходу, грузоподъемность 16 т
| 4-100-060 | ОТм(Зтм) Средний разряд машинистов 6 |  |  |  | 4: чел.-ч; 5: 0.01; 7: 2.5e-05; 10: 547.09; 12: 0.01 | [28 empty] | ОТм(Зтм) Средний разряд машинистов 6
| 91.14.02-001 | Автомобили бортовые, грузоподъемность до 5 т |  |  |  | 4: маш.-ч; 5: 0.01; 7: 2.5e-05; 10: 654.02; 12: 0.02 | [27 empty] | Автомобили бортовые, грузоподъемность до 5 т
| 4-100-040 | ОТм(Зтм) Средний разряд машинистов 4 |  |  |  | 4: чел.-ч; 5: 0.01; 7: 2.5e-05; 10: 407.28; 12: 0.01 | [28 empty] | ОТм(Зтм) Средний разряд машинистов 4
| 01.7.06.05-0041 | Ленты изоляционные хлопчатобумажные прорезиненные для электромонтажных и ремонтных работ, цвет черный, ширина 20 мм, толщина 0,35 мм |  |  |  | м | 13.33 |  | 0.033325 | 5.87 | 0.88 | 5.17 |  | 0.17 | [27 empty] | Ленты изоляционные хлопчатобумажные прорезиненные для электромонтажных и ремонтных работ, цвет черный, ширина 20 мм, толщина 0,35 мм
| 01.7.07.20-0002 | Тальк молотый, сорт I |  |  |  | т | 0.0006 |  | 1.5e-06 | 43821.53 | 1.3 | 56967.99 |  | 0.09 | [27 empty] | Тальк молотый, сорт I
| 14.4.02.04-0142 | Краска масляная МА-0115, мумия, сурик железный |  |  |  | кг | 0.02 |  | 5e-05 | 79.88 | 1.49 | 119.02 |  | 0.01 | [27 empty] | Краска масляная МА-0115, мумия, сурик железный
| 20.2.02.01-0012 | Втулки полипропиленовые, диаметр 22 мм |  |  |  | 1000 шт | 0.0122 |  | 3.05e-05 | 1610.33 | 1.27 | 2045.12 |  | 0.06 | [27 empty] | Втулки полипропиленовые, диаметр 22 мм
|  | Итого прямые затраты |  |  |  | 12: 2.23 | [30 empty] | Итого прямые затраты
192.1 | 421/пр_2020_п.75_пп.а | Вспомогательные ненормируемые материальные ресурсы |  |  |  | 4: %; 5: 2; 7: 2; 12: 0.04
|  | ФОТ |  |  |  | 12: 1.84 | [31 empty] | ФОТ
| Пр/812-049.3-1 | НР Электротехнические установки на других объектах |  |  |  | 4: %; 5: 97; 7: 97; 12: 1.78 | [31 empty] | НР Электротехнические установки на других объектах
| Пр/774-049.3 | СП Электротехнические установки на других объектах |  |  |  | 4: %; 5: 51; 7: 51; 12: 0.94 | [31 empty] | СП Электротехнические установки на других объектах
|  | Всего по позиции |  |  |  | 10: 1996; 12: 4.99 | [32 empty] | Всего по позиции
192.1 | ФСБЦ-21.1.06.09-0151 Сплит-форма Калужская область на 1 квартал 2026 года.xlsx | Кабель силовой с медными жилами ВВГнг(A)-LS 3х1,5ок(N, PE)-660 |  |  |  | 1000 м | 0.000255 | 1 | 0.000255 | 47048.63 | 1.06 | 49871.55 |  | 12.72 | [25 empty] | Кабель силовой с медными жилами ВВГнг(A)-LS 3х1,5ок(N, PE)-660
|  | (Электротехнические установки на других объектах) | [45 empty] | (Электротехнические установки на других объектах)
|  | Объем=(0,25*1,02) / 1000 | [38 empty] | Объем=(0,25*1,02) / 1000
|  | Всего по позиции |  |  |  | 12: 12.72 | [32 empty] | Всего по позиции
193 | ГЭСНм08-02-390-01 | Короба пластмассовые: шириной до 40 мм |  |  |  | 4: 100 м; 5: 0.6; 6: 1; 7: 0.6 | [25 empty] | Короба пластмассовые: шириной до 40 мм
|  | Объем=60 / 100 | [38 empty] | Объем=60 / 100
| 1-100-39 | Средний разряд работы 3,9 |  |  |  | 4: чел.-ч; 5: 16.29; 7: 9.774; 10: 402.72; 12: 3936.19 | [27 empty] | Средний разряд работы 3,9
| 91.06.06-048 | Подъемники одномачтовые, грузоподъемность до 500 кг, высота подъема 45 м |  |  |  | маш.-ч | 0.01 |  | 0.006 | 37.32 | 1.55 | 57.85 |  | 0.35 | [27 empty] | Подъемники одномачтовые, грузоподъемность до 500 кг, высота подъема 45 м
| 4-100-030 | ОТм(Зтм) Средний разряд машинистов 3 |  |  |  | 4: чел.-ч; 5: 0.01; 7: 0.006; 10: 361.69; 12: 2.17 | [28 empty] | ОТм(Зтм) Средний разряд машинистов 3
| 01.7.03.04-0001 | Электроэнергия |  |  |  | 4: кВт-ч; 5: 6.5664; 7: 3.9398; 10: 8.98; 12: 35.38 | [27 empty] | Электроэнергия
| 01.7.15.07-0022 | Дюбели полиэтиленовые распорные, диаметр 6 мм, длина 40 мм |  |  |  | 1000 шт | 0.2 |  | 0.12 | 261.09 | 1.31 | 342.03 |  | 41.04 | [27 empty] | Дюбели полиэтиленовые распорные, диаметр 6 мм, длина 40 мм
| 01.7.15.14-0165 | Шурупы самонарезающие стальные с полукруглой головкой и прямым шлицем, остроконечные, диаметр 4 мм, длина 40 мм |  |  |  | т | 0.001 |  | 0.0006 | 99190.96 | 1.31 | 129940.16 |  | 77.96 | [27 empty] | Шурупы самонарезающие стальные с полукруглой головкой и прямым шлицем, остроконечные, диаметр 4 мм, длина 40 мм
|  | Итого прямые затраты |  |  |  | 12: 4093.09 | [30 empty] | Итого прямые затраты
193.1 | 421/пр_2020_п.75_пп.а | Вспомогательные ненормируемые материальные ресурсы |  |  |  | 4: %; 5: 2; 7: 2; 12: 78.72
|  | ФОТ |  |  |  | 12: 3938.36 | [31 empty] | ФОТ
| Пр/812-049.3-1 | НР Электротехнические установки на других объектах |  |  |  | 4: %; 5: 97; 7: 97; 12: 3820.21 | [31 empty] | НР Электротехнические установки на других объектах
| Пр/774-049.3 | СП Электротехнические установки на других объектах |  |  |  | 4: %; 5: 51; 7: 51; 12: 2008.56 | [31 empty] | СП Электротехнические установки на других объектах
|  | Всего по позиции |  |  |  | 10: 16667.63; 12: 10000.58 | [32 empty] | Всего по позиции
193.1 | ФСБЦ-20.2.05.04-0055 Сплит-форма Калужская область на 1 квартал 2026 года.xlsx | Короб кабельный (кабель-канал) ПВХ с крышкой, размеры 25х16 мм |  |  |  | 100 м | 0.612 | 1 | 0.612 | 3891.19 | 1.27 | 4941.81 |  | 3024.39 | [25 empty] | Короб кабельный (кабель-канал) ПВХ с крышкой, размеры 25х16 мм
|  | (Электротехнические установки на других объектах) | [45 empty] | (Электротехнические установки на других объектах)
|  | Объем=(60*1,02) / 100 | [38 empty] | Объем=(60*1,02) / 100
|  | Всего по позиции |  |  |  | 12: 3024.39 | [32 empty] | Всего по позиции
193.2 | ФСБЦ-20.2.05.09-0062 Сплит-форма Калужская область на 1 квартал 2026 года.xlsx | Углы плоские для кабель-канала, размеры 25х16 мм |  |  |  | 100 шт | 0.04 | 1 | 0.04 | 1216.67 | 1.27 | 1545.17 |  | 61.81 | [25 empty] | Углы плоские для кабель-канала, размеры 25х16 мм
|  | (Электротехнические установки на других объектах) | [45 empty] | (Электротехнические установки на других объектах)
|  | Объем=4 / 100 | [38 empty] | Объем=4 / 100
|  | Всего по позиции |  |  |  | 12: 61.81 | [32 empty] | Всего по позиции
193.3 | ФСБЦ-20.2.05.09-0032 Сплит-форма Калужская область на 1 квартал 2026 года.xlsx | Углы внутренние изменяемые для кабель-канала, размеры 25х16 мм |  |  |  | 100 шт | 0.09 | 1 | 0.09 | 3219.36 | 1.27 | 4088.59 |  | 367.97 | [25 empty] | Углы внутренние изменяемые для кабель-канала, размеры 25х16 мм
|  | (Электротехнические установки на других объектах) | [45 empty] | (Электротехнические установки на других объектах)
|  | Объем=9 / 100 | [38 empty] | Объем=9 / 100
|  | Всего по позиции |  |  |  | 12: 367.97 | [32 empty] | Всего по позиции
193.4 | ФСБЦ-20.2.05.09-0012 Сплит-форма Калужская область на 1 квартал 2026 года.xlsx | Углы внешние изменяемые для кабель-канала, размеры 25х16 мм |  |  |  | 100 шт | 0.01 | 1 | 0.01 | 1771.8 | 1.27 | 2250.19 |  | 22.5 | [25 empty] | Углы внешние изменяемые для кабель-канала, размеры 25х16 мм
|  | (Электротехнические установки на других объектах) | [45 empty] | (Электротехнические установки на других объектах)
|  | Объем=1 / 100 | [38 empty] | Объем=1 / 100
|  | Всего по позиции |  |  |  | 12: 22.5 | [32 empty] | Всего по позиции
193.5 | ФСБЦ-20.2.05.09-0092 Сплит-форма Калужская область на 1 квартал 2026 года.xlsx | Углы Т-образные для кабель-канала, размеры 25х16 мм |  |  |  | 100 шт | 0.01 | 1 | 0.01 | 1507.83 | 1.27 | 1914.94 |  | 19.15 | [25 empty] | Углы Т-образные для кабель-канала, размеры 25х16 мм
|  | (Электротехнические установки на других объектах) | [45 empty] | (Электротехнические установки на других объектах)
|  | Объем=1 / 100 | [38 empty] | Объем=1 / 100
|  | Всего по позиции |  |  |  | 12: 19.15 | [32 empty] | Всего по позиции
194 | ГЭСНм08-02-399-01 | Провод в коробах, сечением: до 6 мм2 |  |  |  | 4: 100 м; 5: 0.408; 6: 1; 7: 0.408 | [25 empty] | Провод в коробах, сечением: до 6 мм2
|  | Объем=40,8 / 100 | [38 empty] | Объем=40,8 / 100
| 1-100-38 | Средний разряд работы 3,8 |  |  |  | 4: чел.-ч; 5: 2.82; 7: 1.1506; 10: 398.16; 12: 458.11 | [27 empty] | Средний разряд работы 3,8
| 91.05.05-015 | Краны на автомобильном ходу, грузоподъемность 16 т |  |  |  | 4: маш.-ч; 5: 0.01; 7: 0.00408; 10: 1651.19; 12: 6.74 | [27 empty] | Краны на автомобильном ходу, грузоподъемность 16 т
| 4-100-060 | ОТм(Зтм) Средний разряд машинистов 6 |  |  |  | 4: чел.-ч; 5: 0.01; 7: 0.00408; 10: 547.09; 12: 2.23 | [28 empty] | ОТм(Зтм) Средний разряд машинистов 6
| 91.14.02-001 | Автомобили бортовые, грузоподъемность до 5 т |  |  |  | 4: маш.-ч; 5: 0.01; 7: 0.00408; 10: 654.02; 12: 2.67 | [27 empty] | Автомобили бортовые, грузоподъемность до 5 т
| 4-100-040 | ОТм(Зтм) Средний разряд машинистов 4 |  |  |  | 4: чел.-ч; 5: 0.01; 7: 0.00408; 10: 407.28; 12: 1.66 | [28 empty] | ОТм(Зтм) Средний разряд машинистов 4
| 01.7.06.05-0041 | Ленты изоляционные хлопчатобумажные прорезиненные для электромонтажных и ремонтных работ, цвет черный, ширина 20 мм, толщина 0,35 мм |  |  |  | м | 13.33 |  | 5.4386 | 5.87 | 0.88 | 5.17 |  | 28.12 | [27 empty] | Ленты изоляционные хлопчатобумажные прорезиненные для электромонтажных и ремонтных работ, цвет черный, ширина 20 мм, толщина 0,35 мм
| 01.7.06.07-0002 | Ленты монтажные из пластмассы для бандажирования проводов, скрепляются пластмассовыми кнопками, ширина 10 мм |  |  |  | 10 м | 0.5 |  | 0.204 | 37.71 | 1.52 | 57.32 |  | 11.69 | [27 empty] | Ленты монтажные из пластмассы для бандажирования проводов, скрепляются пластмассовыми кнопками, ширина 10 мм
| 14.4.02.04-0142 | Краска масляная МА-0115, мумия, сурик железный |  |  |  | кг | 0.05 |  | 0.0204 | 79.88 | 1.49 | 119.02 |  | 2.43 | [27 empty] | Краска масляная МА-0115, мумия, сурик железный
|  | Итого прямые затраты |  |  |  | 12: 513.65 | [30 empty] | Итого прямые затраты
194.1 | 421/пр_2020_п.75_пп.а | Вспомогательные ненормируемые материальные ресурсы |  |  |  | 4: %; 5: 2; 7: 2; 12: 9.16
|  | ФОТ |  |  |  | 12: 462 | [31 empty] | ФОТ
| Пр/812-049.3-1 | НР Электротехнические установки на других объектах |  |  |  | 4: %; 5: 97; 7: 97; 12: 448.14 | [31 empty] | НР Электротехнические установки на других объектах
| Пр/774-049.3 | СП Электротехнические установки на других объектах |  |  |  | 4: %; 5: 51; 7: 51; 12: 235.62 | [31 empty] | СП Электротехнические установки на других объектах
|  | Всего по позиции |  |  |  | 10: 2957.28; 12: 1206.57 | [32 empty] | Всего по позиции
194.1 | ФСБЦ-21.1.06.09-0151 Сплит-форма Калужская область на 1 квартал 2026 года.xlsx | Кабель силовой с медными жилами ВВГнг(A)-LS 3х1,5ок(N, PE)-660 |  |  |  | 1000 м | 0.041616 | 1 | 0.041616 | 47048.63 | 1.06 | 49871.55 |  | 2075.45 | [25 empty] | Кабель силовой с медными жилами ВВГнг(A)-LS 3х1,5ок(N, PE)-660
|  | (Электротехнические установки на других объектах) | [45 empty] | (Электротехнические установки на других объектах)
|  | Объем=(40,8*1,02) / 1000 | [38 empty] | Объем=(40,8*1,02) / 1000
|  | Всего по позиции |  |  |  | 12: 2075.45 | [32 empty] | Всего по позиции
195 | ГЭСНм08-02-399-02 | Провод в коробах, сечением: до 35 мм2(8 М В КОРОБЕ 40*25 В КОРИДОРЕ) |  |  |  | 4: 100 м; 5: 0.292; 6: 1; 7: 0.292 | [25 empty] | Провод в коробах, сечением: до 35 мм2(8 М В КОРОБЕ 40*25 В КОРИДОРЕ)
|  | Объем=(21.2+8) / 100 | [38 empty] | Объем=(21.2+8) / 100
| 1-100-38 | Средний разряд работы 3,8 |  |  |  | 4: чел.-ч; 5: 3.76; 7: 1.0979; 10: 398.16; 12: 437.15 | [27 empty] | Средний разряд работы 3,8
| 91.05.05-015 | Краны на автомобильном ходу, грузоподъемность 16 т |  |  |  | 4: маш.-ч; 5: 0.01; 7: 0.00292; 10: 1651.19; 12: 4.82 | [27 empty] | Краны на автомобильном ходу, грузоподъемность 16 т
| 4-100-060 | ОТм(Зтм) Средний разряд машинистов 6 |  |  |  | 4: чел.-ч; 5: 0.01; 7: 0.00292; 10: 547.09; 12: 1.6 | [28 empty] | ОТм(Зтм) Средний разряд машинистов 6
| 91.14.02-001 | Автомобили бортовые, грузоподъемность до 5 т |  |  |  | 4: маш.-ч; 5: 0.01; 7: 0.00292; 10: 654.02; 12: 1.91 | [27 empty] | Автомобили бортовые, грузоподъемность до 5 т
| 4-100-040 | ОТм(Зтм) Средний разряд машинистов 4 |  |  |  | 4: чел.-ч; 5: 0.01; 7: 0.00292; 10: 407.28; 12: 1.19 | [28 empty] | ОТм(Зтм) Средний разряд машинистов 4
| 01.7.06.05-0041 | Ленты изоляционные хлопчатобумажные прорезиненные для электромонтажных и ремонтных работ, цвет черный, ширина 20 мм, толщина 0,35 мм |  |  |  | м | 13.33 |  | 3.8924 | 5.87 | 0.88 | 5.17 |  | 20.12 | [27 empty] | Ленты изоляционные хлопчатобумажные прорезиненные для электромонтажных и ремонтных работ, цвет черный, ширина 20 мм, толщина 0,35 мм
| 01.7.06.07-0002 | Ленты монтажные из пластмассы для бандажирования проводов, скрепляются пластмассовыми кнопками, ширина 10 мм |  |  |  | 10 м | 0.55 |  | 0.1606 | 37.71 | 1.52 | 57.32 |  | 9.21 | [27 empty] | Ленты монтажные из пластмассы для бандажирования проводов, скрепляются пластмассовыми кнопками, ширина 10 мм
| 14.4.02.04-0142 | Краска масляная МА-0115, мумия, сурик железный |  |  |  | кг | 0.05 |  | 0.0146 | 79.88 | 1.49 | 119.02 |  | 1.74 | [27 empty] | Краска масляная МА-0115, мумия, сурик железный
|  | Итого прямые затраты |  |  |  | 12: 477.74 | [30 empty] | Итого прямые затраты
195.1 | 421/пр_2020_п.75_пп.а | Вспомогательные ненормируемые материальные ресурсы |  |  |  | 4: %; 5: 2; 7: 2; 12: 8.74
|  | ФОТ |  |  |  | 12: 439.94 | [31 empty] | ФОТ
| Пр/812-049.3-1 | НР Электротехнические установки на других объектах |  |  |  | 4: %; 5: 97; 7: 97; 12: 426.74 | [31 empty] | НР Электротехнические установки на других объектах
| Пр/774-049.3 | СП Электротехнические установки на других объектах |  |  |  | 4: %; 5: 51; 7: 51; 12: 224.37 | [31 empty] | СП Электротехнические установки на других объектах
|  | Всего по позиции |  |  |  | 10: 3895.86; 12: 1137.59 | [32 empty] | Всего по позиции
195.1 | ФСБЦ-21.1.06.09-0152 Сплит-форма Калужская область на 1 квартал 2026 года.xlsx | Кабель силовой с медными жилами ВВГнг(A)-LS 3х2,5ок(N, PE)-660 |  |  |  | 1000 м | 0.029784 | 1 | 0.029784 | 72551.44 | 1.06 | 76904.53 |  | 2290.52 | [25 empty] | Кабель силовой с медными жилами ВВГнг(A)-LS 3х2,5ок(N, PE)-660
|  | (Электротехнические установки на других объектах) | [45 empty] | (Электротехнические установки на других объектах)
|  | Объем=((21,2+8)*1,02) / 1000 | [38 empty] | Объем=((21,2+8)*1,02) / 1000
|  | Всего по позиции |  |  |  | 12: 2290.52 | [32 empty] | Всего по позиции
196 | ГЭСНм08-03-609-04 | Светильник светодиодный накладной и подвесной одиночный с креплением на: бетонное основание (стена, потолок) |  |  |  | 4: 100 шт; 5: 0.05; 6: 1; 7: 0.05 | [25 empty] | Светильник светодиодный накладной и подвесной одиночный с креплением на: бетонное основание (стена, потолок)
|  | Объем=5 / 100 | [38 empty] | Объем=5 / 100
| 2-100-01 | Рабочий 1 разряда |  |  |  | 4: чел.-ч; 5: 0.14; 7: 0.007; 10: 303.94; 12: 2.13 | [27 empty] | Рабочий 1 разряда
| 2-100-04 | Рабочий 4 разряда |  |  |  | 4: чел.-ч; 5: 23.38; 7: 1.169; 10: 407.28; 12: 476.11 | [27 empty] | Рабочий 4 разряда
| 91.14.02-001 | Автомобили бортовые, грузоподъемность до 5 т |  |  |  | 4: маш.-ч; 5: 0.09; 7: 0.0045; 10: 654.02; 12: 2.94 | [27 empty] | Автомобили бортовые, грузоподъемность до 5 т
| 4-100-040 | ОТм(Зтм) Средний разряд машинистов 4 |  |  |  | 4: чел.-ч; 5: 0.09; 7: 0.0045; 10: 407.28; 12: 1.83 | [28 empty] | ОТм(Зтм) Средний разряд машинистов 4
| 01.7.03.04-0001 | Электроэнергия |  |  |  | 4: кВт-ч; 5: 0.616; 7: 0.0308; 10: 8.98; 12: 0.28 | [27 empty] | Электроэнергия
| 01.7.15.07-0082 | Дюбель-гвозди полипропиленовые анкерные с бортом, диаметр 6 мм, длина 40 мм |  |  |  | 100 шт | 3.03 |  | 0.1515 | 178.64 | 1.31 | 234.02 |  | 35.45 | [27 empty] | Дюбель-гвозди полипропиленовые анкерные с бортом, диаметр 6 мм, длина 40 мм
| 01.7.17.09-1455 | Бур с наконечником из твердого сплава, с хвостовиком SDS-plus для ударного сверления отверстий в твердых материалах, общая длина 160 мм, диаметр 6 мм |  |  |  | шт | 0.75 |  | 0.0375 | 53.58 | 1.24 | 66.44 |  | 2.49 | [27 empty] | Бур с наконечником из твердого сплава, с хвостовиком SDS-plus для ударного сверления отверстий в твердых материалах, общая длина 160 мм, диаметр 6 мм
|  | Итого прямые затраты |  |  |  | 12: 521.23 | [30 empty] | Итого прямые затраты
196.1 | 421/пр_2020_п.75_пп.а | Вспомогательные ненормируемые материальные ресурсы |  |  |  | 4: %; 5: 2; 7: 2; 12: 9.56
|  | ФОТ |  |  |  | 12: 480.07 | [31 empty] | ФОТ
| Пр/812-049.3-1 | НР Электротехнические установки на других объектах |  |  |  | 4: %; 5: 97; 7: 97; 12: 465.67 | [31 empty] | НР Электротехнические установки на других объектах
| Пр/774-049.3 | СП Электротехнические установки на других объектах |  |  |  | 4: %; 5: 51; 7: 51; 12: 244.84 | [31 empty] | СП Электротехнические установки на других объектах
|  | Всего по позиции |  |  |  | 10: 24826; 12: 1241.3 | [32 empty] | Всего по позиции
196.1 | ТЦ_20.3.03.07_99_7722753969_17.03.2026_02_14.1 КА п.14.1 | Светильник Фарлайт ССП 2ХТ8 под светодиодную лампу 1200мм IP65 FAR002051 |  |  |  | шт | 5 | 1 | 5 |  |  | 738.25 |  | 3691.25 | [25 empty] | Светильник Фарлайт ССП 2ХТ8 под светодиодную лампу 1200мм IP65 FAR002051
|  | (Электротехнические установки на других объектах) | [45 empty] | (Электротехнические установки на других объектах)
|  | Всего по позиции |  |  |  | 12: 3691.25 | [32 empty] | Всего по позиции
196.2 | ТЦ_20.3.02.13_99_7722753969_17.03.2026_02_15.1 КА п.15.1 | Светодиодная лампа ФАZА FLL T8-1200 18Вт 4000К нейтр. бел. G13 230В 50Гц 5032804 |  |  |  | шт | 10 | 1 | 10 |  |  | 91.13 |  | 911.3 | [25 empty] | Светодиодная лампа ФАZА FLL T8-1200 18Вт 4000К нейтр. бел. G13 230В 50Гц 5032804
|  | (Электротехнические установки на других объектах) | [45 empty] | (Электротехнические установки на других объектах)
|  | Объем=5*2 | [38 empty] | Объем=5*2
|  | Всего по позиции |  |  |  | 12: 911.3 | [32 empty] | Всего по позиции
197 | ГЭСНм08-03-609-04 | Светильник светодиодный накладной и подвесной одиночный с креплением на: бетонное основание (стена, потолок) |  |  |  | 4: 100 шт; 5: 0.06; 6: 1; 7: 0.06 | [25 empty] | Светильник светодиодный накладной и подвесной одиночный с креплением на: бетонное основание (стена, потолок)
|  | Объем=6 / 100 | [38 empty] | Объем=6 / 100
| 2-100-01 | Рабочий 1 разряда |  |  |  | 4: чел.-ч; 5: 0.14; 7: 0.0084; 10: 303.94; 12: 2.55 | [27 empty] | Рабочий 1 разряда
| 2-100-04 | Рабочий 4 разряда |  |  |  | 4: чел.-ч; 5: 23.38; 7: 1.4028; 10: 407.28; 12: 571.33 | [27 empty] | Рабочий 4 разряда
| 91.14.02-001 | Автомобили бортовые, грузоподъемность до 5 т |  |  |  | 4: маш.-ч; 5: 0.09; 7: 0.0054; 10: 654.02; 12: 3.53 | [27 empty] | Автомобили бортовые, грузоподъемность до 5 т
| 4-100-040 | ОТм(Зтм) Средний разряд машинистов 4 |  |  |  | 4: чел.-ч; 5: 0.09; 7: 0.0054; 10: 407.28; 12: 2.2 | [28 empty] | ОТм(Зтм) Средний разряд машинистов 4
| 01.7.03.04-0001 | Электроэнергия |  |  |  | 4: кВт-ч; 5: 0.616; 7: 0.03696; 10: 8.98; 12: 0.33 | [27 empty] | Электроэнергия
| 01.7.15.07-0082 | Дюбель-гвозди полипропиленовые анкерные с бортом, диаметр 6 мм, длина 40 мм |  |  |  | 100 шт | 3.03 |  | 0.1818 | 178.64 | 1.31 | 234.02 |  | 42.54 | [27 empty] | Дюбель-гвозди полипропиленовые анкерные с бортом, диаметр 6 мм, длина 40 мм
| 01.7.17.09-1455 | Бур с наконечником из твердого сплава, с хвостовиком SDS-plus для ударного сверления отверстий в твердых материалах, общая длина 160 мм, диаметр 6 мм |  |  |  | шт | 0.75 |  | 0.045 | 53.58 | 1.24 | 66.44 |  | 2.99 | [27 empty] | Бур с наконечником из твердого сплава, с хвостовиком SDS-plus для ударного сверления отверстий в твердых материалах, общая длина 160 мм, диаметр 6 мм
|  | Итого прямые затраты |  |  |  | 12: 625.47 | [30 empty] | Итого прямые затраты
197.1 | 421/пр_2020_п.75_пп.а | Вспомогательные ненормируемые материальные ресурсы |  |  |  | 4: %; 5: 2; 7: 2; 12: 11.48
|  | ФОТ |  |  |  | 12: 576.08 | [31 empty] | ФОТ
| Пр/812-049.3-1 | НР Электротехнические установки на других объектах |  |  |  | 4: %; 5: 97; 7: 97; 12: 558.8 | [31 empty] | НР Электротехнические установки на других объектах
| Пр/774-049.3 | СП Электротехнические установки на других объектах |  |  |  | 4: %; 5: 51; 7: 51; 12: 293.8 | [31 empty] | СП Электротехнические установки на других объектах
|  | Всего по позиции |  |  |  | 10: 24825.83; 12: 1489.55 | [32 empty] | Всего по позиции
197.1 | ТЦ_20.3.03.07_78_7842224734_17.03.2026_02_19.1 КА п.19.1 | Светильник светодиодный ЖКХ круг ДПО-1004 15Вт 4000K IP65 LUMA BKL-1004-R-15-4000 EKF |  |  |  | шт | 6 | 1 | 6 |  |  | 275.05 |  | 1650.3 | [25 empty] | Светильник светодиодный ЖКХ круг ДПО-1004 15Вт 4000K IP65 LUMA BKL-1004-R-15-4000 EKF
|  | (Электротехнические установки на других объектах) | [45 empty] | (Электротехнические установки на других объектах)
|  | Всего по позиции |  |  |  | 12: 1650.3 | [32 empty] | Всего по позиции
198 | ГЭСНм08-03-591-01 | Выключатель: одноклавишный неутопленного типа при открытой проводке |  |  |  | 4: 100 шт; 5: 0.07; 6: 1; 7: 0.07 | [25 empty] | Выключатель: одноклавишный неутопленного типа при открытой проводке
|  | Объем=7 / 100 | [38 empty] | Объем=7 / 100
| 1-100-42 | Средний разряд работы 4,2 |  |  |  | 4: чел.-ч; 5: 31.6; 7: 2.212; 10: 419.44; 12: 927.8 | [27 empty] | Средний разряд работы 4,2
| 91.05.05-015 | Краны на автомобильном ходу, грузоподъемность 16 т |  |  |  | 4: маш.-ч; 5: 0.03; 7: 0.0021; 10: 1651.19; 12: 3.47 | [27 empty] | Краны на автомобильном ходу, грузоподъемность 16 т
| 4-100-060 | ОТм(Зтм) Средний разряд машинистов 6 |  |  |  | 4: чел.-ч; 5: 0.03; 7: 0.0021; 10: 547.09; 12: 1.15 | [28 empty] | ОТм(Зтм) Средний разряд машинистов 6
| 91.14.02-001 | Автомобили бортовые, грузоподъемность до 5 т |  |  |  | 4: маш.-ч; 5: 0.02; 7: 0.0014; 10: 654.02; 12: 0.92 | [27 empty] | Автомобили бортовые, грузоподъемность до 5 т
| 4-100-040 | ОТм(Зтм) Средний разряд машинистов 4 |  |  |  | 4: чел.-ч; 5: 0.02; 7: 0.0014; 10: 407.28; 12: 0.57 | [28 empty] | ОТм(Зтм) Средний разряд машинистов 4
| 01.7.03.04-0001 | Электроэнергия |  |  |  | 4: кВт-ч; 5: 2.132; 7: 0.14924; 10: 8.98; 12: 1.34 | [27 empty] | Электроэнергия
| 01.7.06.05-0041 | Ленты изоляционные хлопчатобумажные прорезиненные для электромонтажных и ремонтных работ, цвет черный, ширина 20 мм, толщина 0,35 мм |  |  |  | м | 9.17 |  | 0.6419 | 5.87 | 0.88 | 5.17 |  | 3.32 | [27 empty] | Ленты изоляционные хлопчатобумажные прорезиненные для электромонтажных и ремонтных работ, цвет черный, ширина 20 мм, толщина 0,35 мм
| 01.7.15.07-0014 | Дюбели распорные полипропиленовые |  |  |  | 100 шт | 1.02 |  | 0.0714 | 41.71 | 1.31 | 54.64 |  | 3.9 | [27 empty] | Дюбели распорные полипропиленовые
| 01.7.15.14-0161 | Шурупы самонарезающие стальные с полукруглой головкой и прямым шлицем, остроконечные, диаметр 2,5 мм, длина 20 мм |  |  |  | т | 0.00016 |  | 1.12e-05 | 214135.65 | 1.31 | 280517.7 |  | 3.14 | [27 empty] | Шурупы самонарезающие стальные с полукруглой головкой и прямым шлицем, остроконечные, диаметр 2,5 мм, длина 20 мм
| 01.7.15.14-0165 | Шурупы самонарезающие стальные с полукруглой головкой и прямым шлицем, остроконечные, диаметр 4 мм, длина 40 мм |  |  |  | т | 0.0003 |  | 2.1e-05 | 99190.96 | 1.31 | 129940.16 |  | 2.73 | [27 empty] | Шурупы самонарезающие стальные с полукруглой головкой и прямым шлицем, остроконечные, диаметр 4 мм, длина 40 мм
|  | Итого прямые затраты |  |  |  | 12: 948.34 | [30 empty] | Итого прямые затраты
198.1 | 421/пр_2020_п.75_пп.а | Вспомогательные ненормируемые материальные ресурсы |  |  |  | 4: %; 5: 2; 7: 2; 12: 18.56
|  | ФОТ |  |  |  | 12: 929.52 | [31 empty] | ФОТ
| Пр/812-049.3-1 | НР Электротехнические установки на других объектах |  |  |  | 4: %; 5: 97; 7: 97; 12: 901.63 | [31 empty] | НР Электротехнические установки на других объектах
| Пр/774-049.3 | СП Электротехнические установки на других объектах |  |  |  | 4: %; 5: 51; 7: 51; 12: 474.06 | [31 empty] | СП Электротехнические установки на других объектах
|  | Всего по позиции |  |  |  | 10: 33465.57; 12: 2342.59 | [32 empty] | Всего по позиции
198.1 | ФСБЦ-20.4.01.01-1049 Сплит-форма Калужская область на 1 квартал 2026 года.xlsx | Выключатель открытого монтажа одноклавишный 10 А, цвет белый, IP44 |  |  |  | шт | 7 | 1 | 7 | 148.1 | 1.46 | 216.23 |  | 1513.61 | [25 empty] | Выключатель открытого монтажа одноклавишный 10 А, цвет белый, IP44
|  | (Электротехнические установки на других объектах) | [45 empty] | (Электротехнические установки на других объектах)
|  | Всего по позиции |  |  |  | 12: 1513.61 | [32 empty] | Всего по позиции
199 | ГЭСНм08-03-591-08 | Розетка штепсельная: неутопленного типа при открытой проводке |  |  |  | 4: 100 шт; 5: 0.04; 6: 1; 7: 0.04 | [25 empty] | Розетка штепсельная: неутопленного типа при открытой проводке
|  | Объем=(1+3) / 100 | [38 empty] | Объем=(1+3) / 100
| 1-100-42 | Средний разряд работы 4,2 |  |  |  | 4: чел.-ч; 5: 34.56; 7: 1.3824; 10: 419.44; 12: 579.83 | [27 empty] | Средний разряд работы 4,2
| 91.05.05-015 | Краны на автомобильном ходу, грузоподъемность 16 т |  |  |  | 4: маш.-ч; 5: 0.03; 7: 0.0012; 10: 1651.19; 12: 1.98 | [27 empty] | Краны на автомобильном ходу, грузоподъемность 16 т
| 4-100-060 | ОТм(Зтм) Средний разряд машинистов 6 |  |  |  | 4: чел.-ч; 5: 0.03; 7: 0.0012; 10: 547.09; 12: 0.66 | [28 empty] | ОТм(Зтм) Средний разряд машинистов 6
| 91.14.02-001 | Автомобили бортовые, грузоподъемность до 5 т |  |  |  | 4: маш.-ч; 5: 0.02; 7: 0.0008; 10: 654.02; 12: 0.52 | [27 empty] | Автомобили бортовые, грузоподъемность до 5 т
| 4-100-040 | ОТм(Зтм) Средний разряд машинистов 4 |  |  |  | 4: чел.-ч; 5: 0.02; 7: 0.0008; 10: 407.28; 12: 0.33 | [28 empty] | ОТм(Зтм) Средний разряд машинистов 4
| 01.7.03.04-0001 | Электроэнергия |  |  |  | 4: кВт-ч; 5: 2.132; 7: 0.08528; 10: 8.98; 12: 0.77 | [27 empty] | Электроэнергия
| 01.7.06.05-0041 | Ленты изоляционные хлопчатобумажные прорезиненные для электромонтажных и ремонтных работ, цвет черный, ширина 20 мм, толщина 0,35 мм |  |  |  | м | 9.17 |  | 0.3668 | 5.87 | 0.88 | 5.17 |  | 1.9 | [27 empty] | Ленты изоляционные хлопчатобумажные прорезиненные для электромонтажных и ремонтных работ, цвет черный, ширина 20 мм, толщина 0,35 мм
| 01.7.15.07-0014 | Дюбели распорные полипропиленовые |  |  |  | 100 шт | 1.02 |  | 0.0408 | 41.71 | 1.31 | 54.64 |  | 2.23 | [27 empty] | Дюбели распорные полипропиленовые
| 01.7.15.14-0161 | Шурупы самонарезающие стальные с полукруглой головкой и прямым шлицем, остроконечные, диаметр 2,5 мм, длина 20 мм |  |  |  | т | 0.00016 |  | 6.4e-06 | 214135.65 | 1.31 | 280517.7 |  | 1.8 | [27 empty] | Шурупы самонарезающие стальные с полукруглой головкой и прямым шлицем, остроконечные, диаметр 2,5 мм, длина 20 мм
| 01.7.15.14-0165 | Шурупы самонарезающие стальные с полукруглой головкой и прямым шлицем, остроконечные, диаметр 4 мм, длина 40 мм |  |  |  | т | 0.0003 |  | 1.2e-05 | 99190.96 | 1.31 | 129940.16 |  | 1.56 | [27 empty] | Шурупы самонарезающие стальные с полукруглой головкой и прямым шлицем, остроконечные, диаметр 4 мм, длина 40 мм
|  | Итого прямые затраты |  |  |  | 12: 591.58 | [30 empty] | Итого прямые затраты
199.1 | 421/пр_2020_п.75_пп.а | Вспомогательные ненормируемые материальные ресурсы |  |  |  | 4: %; 5: 2; 7: 2; 12: 11.6
|  | ФОТ |  |  |  | 12: 580.82 | [31 empty] | ФОТ
| Пр/812-049.3-1 | НР Электротехнические установки на других объектах |  |  |  | 4: %; 5: 97; 7: 97; 12: 563.4 | [31 empty] | НР Электротехнические установки на других объектах
| Пр/774-049.3 | СП Электротехнические установки на других объектах |  |  |  | 4: %; 5: 51; 7: 51; 12: 296.22 | [31 empty] | СП Электротехнические установки на других объектах
|  | Всего по позиции |  |  |  | 10: 36570; 12: 1462.8 | [32 empty] | Всего по позиции
199.1 | ФСБЦ-20.4.03.05-1094 Сплит-форма Калужская область на 1 квартал 2026 года.xlsx | Розетка открытого монтажа, одноместная, с заземляющим контактом, 16 А, IP54 |  |  |  | шт | 1 | 1 | 1 | 183.9 | 0.91 | 167.35 |  | 167.35 | [25 empty] | Розетка открытого монтажа, одноместная, с заземляющим контактом, 16 А, IP54
|  | (Электротехнические установки на других объектах) | [45 empty] | (Электротехнические установки на других объектах)
|  | Всего по позиции |  |  |  | 12: 167.35 | [32 empty] | Всего по позиции
199.2 | ФСБЦ-20.4.03.05-1047 Сплит-форма Калужская область на 1 квартал 2026 года.xlsx | Розетка открытого монтажа, двухместная, с заземляющим контактом, 16 А, цвет белый, IP20 |  |  |  | шт | 3 | 1 | 3 | 129.27 | 0.91 | 117.64 |  | 352.92 | [25 empty] | Розетка открытого монтажа, двухместная, с заземляющим контактом, 16 А, цвет белый, IP20
|  | (Электротехнические установки на других объектах) | [45 empty] | (Электротехнические установки на других объектах)
|  | Всего по позиции |  |  |  | 12: 352.92 | [32 empty] | Всего по позиции
200 | ГЭСН46-03-017-07 | Заделка кирпичом гнезд, борозд и концов балок(ЗАДЕЛКА ГНЕЗД ПОСЛЕ ДЕМОНТАЖА КОРОБОК СКРЫТОЙ УСТАНОВКИ) |  |  |  | 4: м3; 5: 0.001; 6: 1; 7: 0.001 | [25 empty] | Заделка кирпичом гнезд, борозд и концов балок(ЗАДЕЛКА ГНЕЗД ПОСЛЕ ДЕМОНТАЖА КОРОБОК СКРЫТОЙ УСТАНОВКИ)
| 1-100-25 | Средний разряд работы 2,5 |  |  |  | 4: чел.-ч; 5: 28.88; 7: 0.02888; 10: 346.49; 12: 10.01 | [27 empty] | Средний разряд работы 2,5
| 91.06.03-060 | Лебедки электрические тяговым усилием до 5,79 кН (0,59 т) |  |  |  | маш.-ч | 0.37 |  | 0.00037 | 6.62 | 1.5 | 9.93 |  | 0 | [27 empty] | Лебедки электрические тяговым усилием до 5,79 кН (0,59 т)
| 91.14.02-001 | Автомобили бортовые, грузоподъемность до 5 т |  |  |  | 4: маш.-ч; 5: 0.17; 7: 0.00017; 10: 654.02; 12: 0.11 | [27 empty] | Автомобили бортовые, грузоподъемность до 5 т
| 4-100-040 | ОТм(Зтм) Средний разряд машинистов 4 |  |  |  | 4: чел.-ч; 5: 0.17; 7: 0.00017; 10: 407.28; 12: 0.07 | [28 empty] | ОТм(Зтм) Средний разряд машинистов 4
| 04.3.01.12-0002 | Раствор кладочный, цементно-известковый, М25 |  |  |  | м3 | 0.24 |  | 0.00024 | 3702.12 | 1.16 | 4294.46 |  | 1.03 | [27 empty] | Раствор кладочный, цементно-известковый, М25
Н | 06.1.01.05 | Кирпич керамический |  |  |  | 4: 1000 шт; 5: 0.388; 7: 0.000388 | [29 empty] | Кирпич керамический
|  | Итого прямые затраты |  |  |  | 12: 11.22 | [30 empty] | Итого прямые затраты
|  | ФОТ |  |  |  | 12: 10.08 | [31 empty] | ФОТ
| Пр/812-040.1-1 | НР Работы по реконструкции зданий и сооружений: усиление и замена существующих конструкций, возведение отдельных конструктивных элементов |  |  |  | 4: %; 5: 103; 7: 103; 12: 10.38 | [31 empty] | НР Работы по реконструкции зданий и сооружений: усиление и замена существующих конструкций, возведение отдельных конструктивных элементов
| Пр/774-040.1 | СП Работы по реконструкции зданий и сооружений: усиление и замена существующих конструкций, возведение отдельных конструктивных элементов |  |  |  | 4: %; 5: 59; 7: 59; 12: 5.95 | [31 empty] | СП Работы по реконструкции зданий и сооружений: усиление и замена существующих конструкций, возведение отдельных конструктивных элементов
|  | Всего по позиции |  |  |  | 10: 27550; 12: 27.55 | [32 empty] | Всего по позиции
200.1 | ФСБЦ-06.1.01.05-0035 Сплит-форма Калужская область на 1 квартал 2026 года.xlsx | Кирпич керамический рядовой полнотелый одинарный, размеры 250х120х65 мм, марка М100 |  |  |  | 1000 шт | 0.000388 | 1 | 0.000388 |  |  | 16361.54 |  | 6.35 | [25 empty] | Кирпич керамический рядовой полнотелый одинарный, размеры 250х120х65 мм, марка М100
|  | (Работы по реконструкции зданий и сооружений: усиление и замена существующих конструкций, возведение отдельных конструктивных элементов) | [45 empty] | (Работы по реконструкции зданий и сооружений: усиление и замена существующих конструкций, возведение отдельных конструктивных элементов)
|  | Всего по позиции |  |  |  | 12: 6.35 | [32 empty] | Всего по позиции
Итоги по разделу 2 Помещения №49,50,51,52,53,56,57,58,59(согласно экспликации БТИ) :
|  | Всего прямые затраты (справочно) |  |  |  | 12: 507016.43
в том числе:
|  | Оплата труда рабочих |  |  |  | 12: 281007.83
|  | Эксплуатация машин |  |  |  | 12: 1795.3
|  | Оплата труда машинистов (Отм) |  |  |  | 12: 2406.17
|  | Материалы |  |  |  | 12: 221807.13
|  | Строительные работы |  |  |  | 12: 846989.44
в том числе:
|  | оплата труда |  |  |  | 12: 264039.86
|  | эксплуатация машин и механизмов |  |  |  | 12: 1748.05
|  | оплата труда машинистов (Отм) |  |  |  | 12: 2384.15
|  | материалы |  |  |  | 12: 203061.03
|  | накладные расходы |  |  |  | 12: 248766.64
|  | сметная прибыль |  |  |  | 12: 126989.71
|  | Монтажные работы |  |  |  | 12: 59836.73
в том числе:
|  | оплата труда |  |  |  | 12: 16967.97
|  | эксплуатация машин и механизмов |  |  |  | 12: 47.25
|  | оплата труда машинистов (Отм) |  |  |  | 12: 22.02
|  | материалы |  |  |  | 12: 18746.1
|  | накладные расходы |  |  |  | 12: 15843.41
|  | сметная прибыль |  |  |  | 12: 8209.98
|  | Всего ФОТ (справочно) |  |  |  | 12: 283414
|  | Всего накладные расходы (справочно) |  |  |  | 12: 264610.05
|  | Всего сметная прибыль (справочно) |  |  |  | 12: 135199.69
|  | Всего по разделу 2 Помещения №49,50,51,52,53,56,57,58,59(согласно экспликации БТИ) |  |  |  | 12: 906826.17
справочно:
|  | Материальные ресурсы, отсутствующие в ФРСН |  |  |  | 12: 9346.96
|  | Затраты труда рабочих |  |  |  | 7: 752,2691328
|  | Затраты труда машинистов |  |  |  | 7: 6,4007644
Раздел 3. Помещения №54,65,67(согласно экспликации помещений БТИ) | [37 empty] | Раздел 3. Помещения №54,65,67(согласно экспликации помещений БТИ)
ПОТОЛОК | [38 empty] | ПОТОЛОК
201 | ГЭСНр61-04-001-01 | Перетирка штукатурки: внутренних помещений(РАСЧИСТКА ОТ СТАРОЙ КРАСКИ) |  |  |  | 4: 100 м2; 5: 0.3461; 6: 1; 7: 0.3461 | [25 empty] | Перетирка штукатурки: внутренних помещений(РАСЧИСТКА ОТ СТАРОЙ КРАСКИ)
|  | Объем=34,61 / 100 | [38 empty] | Объем=34,61 / 100
| 1-100-31 | Средний разряд работы 3,1 |  |  |  | 4: чел.-ч; 5: 24.2; 7: 8.3756; 10: 366.25; 12: 3067.57 | [27 empty] | Средний разряд работы 3,1
| 91.06.06-048 | Подъемники одномачтовые, грузоподъемность до 500 кг, высота подъема 45 м |  |  |  | маш.-ч | 0.1 |  | 0.03461 | 37.32 | 1.55 | 57.85 |  | 2 | [27 empty] | Подъемники одномачтовые, грузоподъемность до 500 кг, высота подъема 45 м
| 4-100-030 | ОТм(Зтм) Средний разряд машинистов 3 |  |  |  | 4: чел.-ч; 5: 0.1; 7: 0.03461; 10: 361.69; 12: 12.52 | [28 empty] | ОТм(Зтм) Средний разряд машинистов 3
| 01.7.03.01-0001 | Вода |  |  |  | м3 | 0.01 |  | 0.003461 | 35.71 | 0.83 | 29.64 |  | 0.1 | [27 empty] | Вода
| 04.3.01.07-0025 | Раствор штукатурный, известковый, М100 |  |  |  | м3 | 0.034 |  | 0.011767 | 3392.36 | 1.16 | 3935.14 |  | 46.31 | [27 empty] | Раствор штукатурный, известковый, М100
|  | Итого прямые затраты |  |  |  | 12: 3128.5 | [30 empty] | Итого прямые затраты
|  | ФОТ |  |  |  | 12: 3080.09 | [31 empty] | ФОТ
| Пр/812-095.0-1 | НР Штукатурные работы (ремонтно-строительные) |  |  |  | 4: %; 5: 89; 7: 89; 12: 2741.28 | [31 empty] | НР Штукатурные работы (ремонтно-строительные)
| Пр/774-095.0 | СП Штукатурные работы (ремонтно-строительные) |  |  |  | 4: %; 5: 44; 7: 44; 12: 1355.24 | [31 empty] | СП Штукатурные работы (ремонтно-строительные)
|  | Всего по позиции |  |  |  | 10: 20875.53; 12: 7225.02 | [32 empty] | Всего по позиции
202 | ГЭСНр61-01-001-10 | Сплошное выравнивание внутренних поверхностей (однослойное оштукатуривание) из сухих растворных смесей толщиной до 10 мм для последующей окраски или оклейки обоями: потолков |  |  |  | 4: 100 м2; 5: 0.3461; 6: 1; 7: 0.3461 | [25 empty] | Сплошное выравнивание внутренних поверхностей (однослойное оштукатуривание) из сухих растворных смесей толщиной до 10 мм для последующей окраски или оклейки обоями: потолков
|  | Объем=34,61 / 100 | [38 empty] | Объем=34,61 / 100
| 1-100-29 | Средний разряд работы 2,9 |  |  |  | 4: чел.-ч; 5: 42.01; 7: 14.5397; 10: 358.65; 12: 5214.65 | [27 empty] | Средний разряд работы 2,9
| 91.06.05-011 | Погрузчики одноковшовые универсальные фронтальные пневмоколесные, номинальная вместимость основного ковша 2,6 м3, грузоподъемность 5 т |  |  |  | 4: маш.-ч; 5: 0.02; 7: 0.006922; 10: 1632.74; 12: 11.3 | [27 empty] | Погрузчики одноковшовые универсальные фронтальные пневмоколесные, номинальная вместимость основного ковша 2,6 м3, грузоподъемность 5 т
| 4-100-050 | ОТм(Зтм) Средний разряд машинистов 5 |  |  |  | 4: чел.-ч; 5: 0.02; 7: 0.006922; 10: 468.07; 12: 3.24 | [28 empty] | ОТм(Зтм) Средний разряд машинистов 5
| 91.06.06-048 | Подъемники одномачтовые, грузоподъемность до 500 кг, высота подъема 45 м |  |  |  | маш.-ч | 0.22 |  | 0.076142 | 37.32 | 1.55 | 57.85 |  | 4.4 | [27 empty] | Подъемники одномачтовые, грузоподъемность до 500 кг, высота подъема 45 м
| 4-100-030 | ОТм(Зтм) Средний разряд машинистов 3 |  |  |  | 4: чел.-ч; 5: 0.22; 7: 0.076142; 10: 361.69; 12: 27.54 | [28 empty] | ОТм(Зтм) Средний разряд машинистов 3
| 91.07.08-024 | Растворосмесители передвижные, объем барабана 65 л |  |  |  | маш.-ч | 0.75 |  | 0.25958 | 2.31 | 1.77 | 4.09 |  | 1.06 | [27 empty] | Растворосмесители передвижные, объем барабана 65 л
| 4-100-030 | ОТм(Зтм) Средний разряд машинистов 3 |  |  |  | 4: чел.-ч; 5: 0.75; 7: 0.25958; 10: 361.69; 12: 93.89 | [28 empty] | ОТм(Зтм) Средний разряд машинистов 3
| 01.7.03.01-0001 | Вода |  |  |  | м3 | 0.543 |  | 0.18793 | 35.71 | 0.83 | 29.64 |  | 5.57 | [27 empty] | Вода
Н | 04.3.02.09 | Смеси на цементной основе |  |  |  | 4: т; 5: 0.907; 7: 0.31391 | [29 empty] | Смеси на цементной основе
П,Н | 14.4.01.02 | Грунтовка |  |  |  | 4: т; 5: 0; 7: 0 | [29 empty] | Грунтовка
|  | Итого прямые затраты |  |  |  | 12: 5361.65 | [30 empty] | Итого прямые затраты
|  | ФОТ |  |  |  | 12: 5339.32 | [31 empty] | ФОТ
| Пр/812-095.0-1 | НР Штукатурные работы (ремонтно-строительные) |  |  |  | 4: %; 5: 89; 7: 89; 12: 4751.99 | [31 empty] | НР Штукатурные работы (ремонтно-строительные)
| Пр/774-095.0 | СП Штукатурные работы (ремонтно-строительные) |  |  |  | 4: %; 5: 44; 7: 44; 12: 2349.3 | [31 empty] | СП Штукатурные работы (ремонтно-строительные)
|  | Всего по позиции |  |  |  | 10: 36009.65; 12: 12462.94 | [32 empty] | Всего по позиции
202.1 | ФСБЦ-04.3.02.05-0004 Сплит-форма Калужская область на 1 квартал 2026 года.xlsx | Смеси сухие гипсовые штукатурные быстротвердеющие, класс В3,5 (М50), ручное нанесение |  |  |  | т | 0.31391 | 1 | 0.31391 | 12024.05 | 1.31 | 15751.51 |  | 4944.6 | [25 empty] | Смеси сухие гипсовые штукатурные быстротвердеющие, класс В3,5 (М50), ручное нанесение
|  | (Штукатурные работы (ремонтно-строительные)) | [45 empty] | (Штукатурные работы (ремонтно-строительные))
|  | Всего по позиции |  |  |  | 12: 4944.6 | [32 empty] | Всего по позиции
202.2 | ФСБЦ-14.4.01.02-0012 Сплит-форма Калужская область на 1 квартал 2026 года.xlsx | Грунтовка укрепляющая, глубокого проникновения, быстросохнущая, паропроницаемая |  |  |  | кг | 6.922 | 1 | 6.922 | 68.29 | 1.57 | 107.22 |  | 742.18 | [25 empty] | Грунтовка укрепляющая, глубокого проникновения, быстросохнущая, паропроницаемая
|  | (Штукатурные работы (ремонтно-строительные)) | [45 empty] | (Штукатурные работы (ремонтно-строительные))
|  | Объем=0,2*34,61 | [38 empty] | Объем=0,2*34,61
|  | Всего по позиции |  |  |  | 12: 742.18 | [32 empty] | Всего по позиции
203 | ГЭСН15-04-007-02 | Окраска водно-дисперсионными акриловыми составами улучшенная: по штукатурке потолков |  |  |  | 4: 100 м2; 5: 0.3461; 6: 1; 7: 0.3461 | [25 empty] | Окраска водно-дисперсионными акриловыми составами улучшенная: по штукатурке потолков
|  | Объем=34,61 / 100 | [38 empty] | Объем=34,61 / 100
| 421/пр_2020_п.58_пп.б | При применении сметных норм, включенных в сборники ГЭСН (ФЕР, ТЕР), аналогичных технологическим процессам в новом строительстве, в том числе по возведению новых конструктивных элементов ОЗП=1,15; ЭМ=1,25 к расх.; ЗПМ=1,25; ТЗ=1,15; ТЗМ=1,25
| 1-100-32 | Средний разряд работы 3,2 |  |  |  | чел.-ч | 63 | 1.15 | 25.0749 |  |  | 370.81 |  | 9298.04 | [27 empty] | Средний разряд работы 3,2
| 91.06.06-046 | Подъемники одномачтовые, грузоподъемность до 500 кг, высота подъема 25 м |  |  |  | маш.-ч | 0.02 | 1.25 | 0.0086525 | 30.61 | 1.55 | 47.45 |  | 0.41 | [27 empty] | Подъемники одномачтовые, грузоподъемность до 500 кг, высота подъема 25 м
| 4-100-030 | ОТм(Зтм) Средний разряд машинистов 3 |  |  |  | чел.-ч | 0.02 | 1.25 | 0.0086525 |  |  | 361.69 |  | 3.13 | [28 empty] | ОТм(Зтм) Средний разряд машинистов 3
| 91.14.02-001 | Автомобили бортовые, грузоподъемность до 5 т |  |  |  | маш.-ч | 0.16 | 1.25 | 0.06922 |  |  | 654.02 |  | 45.27 | [27 empty] | Автомобили бортовые, грузоподъемность до 5 т
| 4-100-040 | ОТм(Зтм) Средний разряд машинистов 4 |  |  |  | чел.-ч | 0.16 | 1.25 | 0.06922 |  |  | 407.28 |  | 28.19 | [28 empty] | ОТм(Зтм) Средний разряд машинистов 4
| 01.7.17.11-0011 | Шкурка шлифовальная двухслойная с зернистостью 40-25 |  |  |  | м2 | 0.84 |  | 0.29072 | 531.44 | 1.3 | 690.87 |  | 200.85 | [27 empty] | Шкурка шлифовальная двухслойная с зернистостью 40-25
| 01.7.20.08-0051 | Ветошь хлопчатобумажная цветная |  |  |  | кг | 0.31 |  | 0.10729 | 56.11 | 1.55 | 86.97 |  | 9.33 | [27 empty] | Ветошь хлопчатобумажная цветная
| 14.5.11.02-0101 | Шпатлевка водно-дисперсионная |  |  |  | т | 0.055 |  | 0.019036 | 52790.33 | 1.48 | 78129.69 |  | 1487.24 | [27 empty] | Шпатлевка водно-дисперсионная
Н | 14.3.02.01 | Краска акриловая |  |  |  | 4: т; 5: 0.033; 7: 0.011421 | [29 empty] | Краска акриловая
Н | 14.4.01.02 | Грунтовка |  |  |  | 4: т; 5: 0.022; 7: 0.0076142 | [29 empty] | Грунтовка
|  | Итого прямые затраты |  |  |  | 12: 11072.46 | [30 empty] | Итого прямые затраты
|  | ФОТ |  |  |  | 12: 9329.36 | [31 empty] | ФОТ
| Пр/812-015.0-1, Приказ № 812/пр от 21.12.2020 п.25 | НР Отделочные работы |  |  |  | 4: %; 5: 100; 6: 0.9; 7: 90; 12: 8396.42 | [31 empty] | НР Отделочные работы
| Пр/774-015.0, Приказ № 774/пр от 11.12.2020 п.16 | СП Отделочные работы |  |  |  | 4: %; 5: 49; 6: 0.85; 7: 41.65; 12: 3885.68 | [31 empty] | СП Отделочные работы
|  | Всего по позиции |  |  |  | 10: 67479.23; 12: 23354.56 | [32 empty] | Всего по позиции
203.1 | ФСБЦ-14.3.02.01-0381 Сплит-форма Калужская область на 1 квартал 2026 года.xlsx | Краска водно-дисперсионная акрилатная ВД-АК-201 |  |  |  | т | 0.011421 | 1 | 0.011421 | 64105.1 | 1.82 | 116671.28 |  | 1332.54 | [25 empty] | Краска водно-дисперсионная акрилатная ВД-АК-201
|  | (Штукатурные работы (ремонтно-строительные)) | [45 empty] | (Штукатурные работы (ремонтно-строительные))
|  | Всего по позиции |  |  |  | 12: 1332.54 | [32 empty] | Всего по позиции
203.2 | ФСБЦ-14.3.01.02-0101 Сплит-форма Калужская область на 1 квартал 2026 года.xlsx | Грунтовка акриловая ВД-АК-133 |  |  |  | т | 0.0076142 | 1 | 0.0076142 | 52221.85 | 1.26 | 65799.53 |  | 501.01 | [25 empty] | Грунтовка акриловая ВД-АК-133
|  | (Штукатурные работы (ремонтно-строительные)) | [45 empty] | (Штукатурные работы (ремонтно-строительные))
|  | Всего по позиции |  |  |  | 12: 501.01 | [32 empty] | Всего по позиции
ПОЖАРНАЯ СИГНАЛИЗАЦИЯ | [38 empty] | ПОЖАРНАЯ СИГНАЛИЗАЦИЯ
204 | ГЭСНм10-08-002-02 | Извещатель ПС автоматический: дымовой, фотоэлектрический, радиоизотопный, световой в нормальном исполнении(ДЕМОНТАЖ) |  |  |  | 4: шт; 5: 7; 6: 1; 7: 7 | [25 empty] | Извещатель ПС автоматический: дымовой, фотоэлектрический, радиоизотопный, световой в нормальном исполнении(ДЕМОНТАЖ)
|  | Объем=6+1 | [38 empty] | Объем=6+1
| 571/пр_2022_п.84_т.3_стр.2_стб.3 | Демонтаж оборудования, пригодного для дальнейшего использования, со снятием с места установки, необходимой (частичной) разборкой без хранения (перемещается на другое место установки и тому подобное) ОЗП=0,6; ЭМ=0,6 к расх.; ЗПМ=0,6; МАТ=0 к расх.; ТЗ=0,6; ТЗМ=0,6
| 1-100-40 | Средний разряд работы 4,0 |  |  |  | чел.-ч | 1.68 | 0.6 | 7.056 |  |  | 407.28 |  | 2873.77 | [27 empty] | Средний разряд работы 4,0
| 01.3.05.17-0002 | Канифоль сосновая |  |  |  | кг | 0.0005 | 0 | 0 | 284.15 | 1.49 | 423.38 |  | 0 | [27 empty] | Канифоль сосновая
| 01.7.03.04-0001 | Электроэнергия |  |  |  | кВт-ч | 0.0832 | 0 | 0 |  |  | 8.98 |  | 0 | [27 empty] | Электроэнергия
| 01.7.15.07-0012 | Дюбели пластмассовые с шурупами, диаметр 12 мм, длина 70 мм, диаметр шурупа 8 мм, длина шурупа 70 мм |  |  |  | 100 шт | 0.025 | 0 | 0 | 978.09 | 1.31 | 1281.3 |  | 0 | [27 empty] | Дюбели пластмассовые с шурупами, диаметр 12 мм, длина 70 мм, диаметр шурупа 8 мм, длина шурупа 70 мм
| 03.1.01.01-0002 | Гипс строительный Г-3 |  |  |  | т | 1e-05 | 0 | 0 | 4338.27 | 1.43 | 6203.73 |  | 0 | [27 empty] | Гипс строительный Г-3
| 10.3.02.03-0012 | Припои оловянно-свинцовые бессурьмянистые, марка ПОС40 |  |  |  | кг | 0.01 | 0 | 0 | 899.56 | 1.61 | 1448.29 |  | 0 | [27 empty] | Припои оловянно-свинцовые бессурьмянистые, марка ПОС40
|  | Итого прямые затраты |  |  |  | 12: 2873.77 | [30 empty] | Итого прямые затраты
204.1 | 421/пр_2020_п.75_пп.а | Вспомогательные ненормируемые материальные ресурсы |  |  |  | 4: %; 5: 2; 7: 2; 11: 0.6; 12: 57.48
|  | ФОТ |  |  |  | 12: 2873.77 | [31 empty] | ФОТ
| Пр/812-051.1-1 | НР Прокладка и монтаж сетей связи |  |  |  | 4: %; 5: 90; 7: 90; 12: 2586.39 | [31 empty] | НР Прокладка и монтаж сетей связи
| Пр/774-051.1 | СП Прокладка и монтаж сетей связи |  |  |  | 4: %; 5: 46; 7: 46; 12: 1321.93 | [31 empty] | СП Прокладка и монтаж сетей связи
|  | Всего по позиции |  |  |  | 10: 977.08; 12: 6839.57 | [32 empty] | Всего по позиции
205 | ГЭСНм08-01-081-05 | Аппарат (кнопка, ключ управления, замок электромагнитной блокировки, звуковой сигнал, сигнальная лампа) управления и сигнализации, количество подключаемых концов до 2: многопроволочного провода (жил кабеля)(ДЕМОНТАЖ РУЧНОГО ИЗВЕЩАТЕЛЯ) |  |  |  | 4: 100 шт; 5: 0.02; 6: 1; 7: 0.02 | [25 empty] | Аппарат (кнопка, ключ управления, замок электромагнитной блокировки, звуковой сигнал, сигнальная лампа) управления и сигнализации, количество подключаемых концов до 2: многопроволочного провода (жил кабеля)(ДЕМОНТАЖ РУЧНОГО ИЗВЕЩАТЕЛЯ)
|  | Объем=2 / 100 | [38 empty] | Объем=2 / 100
| 571/пр_2022_п.84_т.3_стр.2_стб.3 | Демонтаж оборудования, пригодного для дальнейшего использования, со снятием с места установки, необходимой (частичной) разборкой без хранения (перемещается на другое место установки и тому подобное) ОЗП=0,6; ЭМ=0,6 к расх.; ЗПМ=0,6; МАТ=0 к расх.; ТЗ=0,6; ТЗМ=0,6
| 1-100-40 | Средний разряд работы 4,0 |  |  |  | чел.-ч | 40.02 | 0.6 | 0.48024 |  |  | 407.28 |  | 195.59 | [27 empty] | Средний разряд работы 4,0
| 91.14.02-001 | Автомобили бортовые, грузоподъемность до 5 т |  |  |  | маш.-ч | 0.11 | 0.6 | 0.00132 |  |  | 654.02 |  | 0.86 | [27 empty] | Автомобили бортовые, грузоподъемность до 5 т
| 4-100-040 | ОТм(Зтм) Средний разряд машинистов 4 |  |  |  | чел.-ч | 0.11 | 0.6 | 0.00132 |  |  | 407.28 |  | 0.54 | [28 empty] | ОТм(Зтм) Средний разряд машинистов 4
| 01.7.15.03-0042 | Болты с гайками и шайбами строительные |  |  |  | кг | 5.98 | 0 | 0 | 174.93 | 1.1 | 192.42 |  | 0 | [27 empty] | Болты с гайками и шайбами строительные
|  | Итого прямые затраты |  |  |  | 12: 196.99 | [30 empty] | Итого прямые затраты
205.1 | 421/пр_2020_п.75_пп.а | Вспомогательные ненормируемые материальные ресурсы |  |  |  | 4: %; 5: 2; 7: 2; 11: 0.6; 12: 3.91
|  | ФОТ |  |  |  | 12: 196.13 | [31 empty] | ФОТ
| Пр/812-049.3-1 | НР Электротехнические установки на других объектах |  |  |  | 4: %; 5: 97; 7: 97; 12: 190.25 | [31 empty] | НР Электротехнические установки на других объектах
| Пр/774-049.3 | СП Электротехнические установки на других объектах |  |  |  | 4: %; 5: 51; 7: 51; 12: 100.03 | [31 empty] | СП Электротехнические установки на других объектах
|  | Всего по позиции |  |  |  | 10: 24559; 12: 491.18 | [32 empty] | Всего по позиции
206 | ГЭСНм08-03-593-10 | Световые настенные указатели(ДЕМОНТАЖ ТАБЛО ВЫХОД) |  |  |  | 4: 100 шт; 5: 0.02; 6: 1; 7: 0.02 | [25 empty] | Световые настенные указатели(ДЕМОНТАЖ ТАБЛО ВЫХОД)
|  | Объем=2 / 100 | [38 empty] | Объем=2 / 100
| 571/пр_2022_п.84_т.3_стр.2_стб.3 | Демонтаж оборудования, пригодного для дальнейшего использования, со снятием с места установки, необходимой (частичной) разборкой без хранения (перемещается на другое место установки и тому подобное) ОЗП=0,6; ЭМ=0,6 к расх.; ЗПМ=0,6; МАТ=0 к расх.; ТЗ=0,6; ТЗМ=0,6
| 1-100-42 | Средний разряд работы 4,2 |  |  |  | чел.-ч | 78.56 | 0.6 | 0.94272 |  |  | 419.44 |  | 395.41 | [27 empty] | Средний разряд работы 4,2
| 91.05.05-015 | Краны на автомобильном ходу, грузоподъемность 16 т |  |  |  | маш.-ч | 0.2 | 0.6 | 0.0024 |  |  | 1651.19 |  | 3.96 | [27 empty] | Краны на автомобильном ходу, грузоподъемность 16 т
| 4-100-060 | ОТм(Зтм) Средний разряд машинистов 6 |  |  |  | чел.-ч | 0.2 | 0.6 | 0.0024 |  |  | 547.09 |  | 1.31 | [28 empty] | ОТм(Зтм) Средний разряд машинистов 6
| 91.14.02-001 | Автомобили бортовые, грузоподъемность до 5 т |  |  |  | маш.-ч | 0.2 | 0.6 | 0.0024 |  |  | 654.02 |  | 1.57 | [27 empty] | Автомобили бортовые, грузоподъемность до 5 т
| 4-100-040 | ОТм(Зтм) Средний разряд машинистов 4 |  |  |  | чел.-ч | 0.2 | 0.6 | 0.0024 |  |  | 407.28 |  | 0.98 | [28 empty] | ОТм(Зтм) Средний разряд машинистов 4
| 01.7.06.05-0041 | Ленты изоляционные хлопчатобумажные прорезиненные для электромонтажных и ремонтных работ, цвет черный, ширина 20 мм, толщина 0,35 мм |  |  |  | м | 17.5 | 0 | 0 | 5.87 | 0.88 | 5.17 |  | 0 | [27 empty] | Ленты изоляционные хлопчатобумажные прорезиненные для электромонтажных и ремонтных работ, цвет черный, ширина 20 мм, толщина 0,35 мм
| 01.7.15.07-0014 | Дюбели распорные полипропиленовые |  |  |  | 100 шт | 4.08 | 0 | 0 | 41.71 | 1.31 | 54.64 |  | 0 | [27 empty] | Дюбели распорные полипропиленовые
| 21.2.01.02-0141 | Провод неизолированный для воздушных линий электропередачи М 4 |  |  |  | т | 0.00153 | 0 | 0 | 948687.13 | 1.25 | 1185858.91 |  | 0 | [27 empty] | Провод неизолированный для воздушных линий электропередачи М 4
|  | Итого прямые затраты |  |  |  | 12: 403.23 | [30 empty] | Итого прямые затраты
206.1 | 421/пр_2020_п.75_пп.а | Вспомогательные ненормируемые материальные ресурсы |  |  |  | 4: %; 5: 2; 7: 2; 11: 0.6; 12: 7.91
|  | ФОТ |  |  |  | 12: 397.7 | [31 empty] | ФОТ
| Пр/812-049.3-1 | НР Электротехнические установки на других объектах |  |  |  | 4: %; 5: 97; 7: 97; 12: 385.77 | [31 empty] | НР Электротехнические установки на других объектах
| Пр/774-049.3 | СП Электротехнические установки на других объектах |  |  |  | 4: %; 5: 51; 7: 51; 12: 202.83 | [31 empty] | СП Электротехнические установки на других объектах
|  | Всего по позиции |  |  |  | 10: 49987; 12: 999.74 | [32 empty] | Всего по позиции
207 | ГЭСНм08-02-399-01 | Провод в коробах, сечением: до 6 мм2(ДЕМОНТАЖ) |  |  |  | 4: 100 м; 5: 0.32; 6: 1; 7: 0.32 | [25 empty] | Провод в коробах, сечением: до 6 мм2(ДЕМОНТАЖ)
|  | Объем=32 / 100 | [38 empty] | Объем=32 / 100
| 571/пр_2022_п.84_т.3_стр.2_стб.3 | Демонтаж оборудования, пригодного для дальнейшего использования, со снятием с места установки, необходимой (частичной) разборкой без хранения (перемещается на другое место установки и тому подобное) ОЗП=0,6; ЭМ=0,6 к расх.; ЗПМ=0,6; МАТ=0 к расх.; ТЗ=0,6; ТЗМ=0,6
| 1-100-38 | Средний разряд работы 3,8 |  |  |  | чел.-ч | 2.82 | 0.6 | 0.54144 |  |  | 398.16 |  | 215.58 | [27 empty] | Средний разряд работы 3,8
| 91.05.05-015 | Краны на автомобильном ходу, грузоподъемность 16 т |  |  |  | маш.-ч | 0.01 | 0.6 | 0.00192 |  |  | 1651.19 |  | 3.17 | [27 empty] | Краны на автомобильном ходу, грузоподъемность 16 т
| 4-100-060 | ОТм(Зтм) Средний разряд машинистов 6 |  |  |  | чел.-ч | 0.01 | 0.6 | 0.00192 |  |  | 547.09 |  | 1.05 | [28 empty] | ОТм(Зтм) Средний разряд машинистов 6
| 91.14.02-001 | Автомобили бортовые, грузоподъемность до 5 т |  |  |  | маш.-ч | 0.01 | 0.6 | 0.00192 |  |  | 654.02 |  | 1.26 | [27 empty] | Автомобили бортовые, грузоподъемность до 5 т
| 4-100-040 | ОТм(Зтм) Средний разряд машинистов 4 |  |  |  | чел.-ч | 0.01 | 0.6 | 0.00192 |  |  | 407.28 |  | 0.78 | [28 empty] | ОТм(Зтм) Средний разряд машинистов 4
| 01.7.06.05-0041 | Ленты изоляционные хлопчатобумажные прорезиненные для электромонтажных и ремонтных работ, цвет черный, ширина 20 мм, толщина 0,35 мм |  |  |  | м | 13.33 | 0 | 0 | 5.87 | 0.88 | 5.17 |  | 0 | [27 empty] | Ленты изоляционные хлопчатобумажные прорезиненные для электромонтажных и ремонтных работ, цвет черный, ширина 20 мм, толщина 0,35 мм
| 01.7.06.07-0002 | Ленты монтажные из пластмассы для бандажирования проводов, скрепляются пластмассовыми кнопками, ширина 10 мм |  |  |  | 10 м | 0.5 | 0 | 0 | 37.71 | 1.52 | 57.32 |  | 0 | [27 empty] | Ленты монтажные из пластмассы для бандажирования проводов, скрепляются пластмассовыми кнопками, ширина 10 мм
| 14.4.02.04-0142 | Краска масляная МА-0115, мумия, сурик железный |  |  |  | кг | 0.05 | 0 | 0 | 79.88 | 1.49 | 119.02 |  | 0 | [27 empty] | Краска масляная МА-0115, мумия, сурик железный
|  | Итого прямые затраты |  |  |  | 12: 221.84 | [30 empty] | Итого прямые затраты
207.1 | 421/пр_2020_п.75_пп.а | Вспомогательные ненормируемые материальные ресурсы |  |  |  | 4: %; 5: 2; 7: 2; 11: 0.6; 12: 4.31
|  | ФОТ |  |  |  | 12: 217.41 | [31 empty] | ФОТ
| Пр/812-049.3-1 | НР Электротехнические установки на других объектах |  |  |  | 4: %; 5: 97; 7: 97; 12: 210.89 | [31 empty] | НР Электротехнические установки на других объектах
| Пр/774-049.3 | СП Электротехнические установки на других объектах |  |  |  | 4: %; 5: 51; 7: 51; 12: 110.88 | [31 empty] | СП Электротехнические установки на других объектах
|  | Всего по позиции |  |  |  | 10: 1712.25; 12: 547.92 | [32 empty] | Всего по позиции
208 | ГЭСНм08-02-390-01 | Короба пластмассовые: шириной до 40 мм(ДЕМОНТАЖ) |  |  |  | 4: 100 м; 5: 0.32; 6: 1; 7: 0.32 | [25 empty] | Короба пластмассовые: шириной до 40 мм(ДЕМОНТАЖ)
|  | Объем=32 / 100 | [38 empty] | Объем=32 / 100
| 571/пр_2022_п.84_т.3_стр.2_стб.3 | Демонтаж оборудования, пригодного для дальнейшего использования, со снятием с места установки, необходимой (частичной) разборкой без хранения (перемещается на другое место установки и тому подобное) ОЗП=0,6; ЭМ=0,6 к расх.; ЗПМ=0,6; МАТ=0 к расх.; ТЗ=0,6; ТЗМ=0,6
| 1-100-39 | Средний разряд работы 3,9 |  |  |  | чел.-ч | 16.29 | 0.6 | 3.1277 |  |  | 402.72 |  | 1259.58 | [27 empty] | Средний разряд работы 3,9
| 91.06.06-048 | Подъемники одномачтовые, грузоподъемность до 500 кг, высота подъема 45 м |  |  |  | маш.-ч | 0.01 | 0.6 | 0.00192 | 37.32 | 1.55 | 57.85 |  | 0.11 | [27 empty] | Подъемники одномачтовые, грузоподъемность до 500 кг, высота подъема 45 м
| 4-100-030 | ОТм(Зтм) Средний разряд машинистов 3 |  |  |  | чел.-ч | 0.01 | 0.6 | 0.00192 |  |  | 361.69 |  | 0.69 | [28 empty] | ОТм(Зтм) Средний разряд машинистов 3
| 01.7.03.04-0001 | Электроэнергия |  |  |  | кВт-ч | 6.5664 | 0 | 0 |  |  | 8.98 |  | 0 | [27 empty] | Электроэнергия
| 01.7.15.07-0022 | Дюбели полиэтиленовые распорные, диаметр 6 мм, длина 40 мм |  |  |  | 1000 шт | 0.2 | 0 | 0 | 261.09 | 1.31 | 342.03 |  | 0 | [27 empty] | Дюбели полиэтиленовые распорные, диаметр 6 мм, длина 40 мм
| 01.7.15.14-0165 | Шурупы самонарезающие стальные с полукруглой головкой и прямым шлицем, остроконечные, диаметр 4 мм, длина 40 мм |  |  |  | т | 0.001 | 0 | 0 | 99190.96 | 1.31 | 129940.16 |  | 0 | [27 empty] | Шурупы самонарезающие стальные с полукруглой головкой и прямым шлицем, остроконечные, диаметр 4 мм, длина 40 мм
|  | Итого прямые затраты |  |  |  | 12: 1260.38 | [30 empty] | Итого прямые затраты
208.1 | 421/пр_2020_п.75_пп.а | Вспомогательные ненормируемые материальные ресурсы |  |  |  | 4: %; 5: 2; 7: 2; 11: 0.6; 12: 25.19
|  | ФОТ |  |  |  | 12: 1260.27 | [31 empty] | ФОТ
| Пр/812-049.3-1 | НР Электротехнические установки на других объектах |  |  |  | 4: %; 5: 97; 7: 97; 12: 1222.46 | [31 empty] | НР Электротехнические установки на других объектах
| Пр/774-049.3 | СП Электротехнические установки на других объектах |  |  |  | 4: %; 5: 51; 7: 51; 12: 642.74 | [31 empty] | СП Электротехнические установки на других объектах
|  | Всего по позиции |  |  |  | 10: 9846.16; 12: 3150.77 | [32 empty] | Всего по позиции
209 | ГЭСНм08-02-390-01 | Короба пластмассовые: шириной до 40 мм(СУЩЕСТВУЮЩИЙ) |  |  |  | 4: 100 м; 5: 0.32; 6: 1; 7: 0.32 | [25 empty] | Короба пластмассовые: шириной до 40 мм(СУЩЕСТВУЮЩИЙ)
|  | Объем=32 / 100 | [38 empty] | Объем=32 / 100
| 1-100-39 | Средний разряд работы 3,9 |  |  |  | 4: чел.-ч; 5: 16.29; 7: 5.2128; 10: 402.72; 12: 2099.3 | [27 empty] | Средний разряд работы 3,9
| 91.06.06-048 | Подъемники одномачтовые, грузоподъемность до 500 кг, высота подъема 45 м |  |  |  | маш.-ч | 0.01 |  | 0.0032 | 37.32 | 1.55 | 57.85 |  | 0.19 | [27 empty] | Подъемники одномачтовые, грузоподъемность до 500 кг, высота подъема 45 м
| 4-100-030 | ОТм(Зтм) Средний разряд машинистов 3 |  |  |  | 4: чел.-ч; 5: 0.01; 7: 0.0032; 10: 361.69; 12: 1.16 | [28 empty] | ОТм(Зтм) Средний разряд машинистов 3
| 01.7.03.04-0001 | Электроэнергия |  |  |  | 4: кВт-ч; 5: 6.5664; 7: 2.1012; 10: 8.98; 12: 18.87 | [27 empty] | Электроэнергия
| 01.7.15.07-0022 | Дюбели полиэтиленовые распорные, диаметр 6 мм, длина 40 мм |  |  |  | 1000 шт | 0.2 |  | 0.064 | 261.09 | 1.31 | 342.03 |  | 21.89 | [27 empty] | Дюбели полиэтиленовые распорные, диаметр 6 мм, длина 40 мм
| 01.7.15.14-0165 | Шурупы самонарезающие стальные с полукруглой головкой и прямым шлицем, остроконечные, диаметр 4 мм, длина 40 мм |  |  |  | т | 0.001 |  | 0.00032 | 99190.96 | 1.31 | 129940.16 |  | 41.58 | [27 empty] | Шурупы самонарезающие стальные с полукруглой головкой и прямым шлицем, остроконечные, диаметр 4 мм, длина 40 мм
|  | Итого прямые затраты |  |  |  | 12: 2182.99 | [30 empty] | Итого прямые затраты
209.1 | 421/пр_2020_п.75_пп.а | Вспомогательные ненормируемые материальные ресурсы |  |  |  | 4: %; 5: 2; 7: 2; 12: 41.99
|  | ФОТ |  |  |  | 12: 2100.46 | [31 empty] | ФОТ
| Пр/812-049.3-1 | НР Электротехнические установки на других объектах |  |  |  | 4: %; 5: 97; 7: 97; 12: 2037.45 | [31 empty] | НР Электротехнические установки на других объектах
| Пр/774-049.3 | СП Электротехнические установки на других объектах |  |  |  | 4: %; 5: 51; 7: 51; 12: 1071.23 | [31 empty] | СП Электротехнические установки на других объектах
|  | Всего по позиции |  |  |  | 10: 16667.69; 12: 5333.66 | [32 empty] | Всего по позиции
210 | ГЭСНм08-02-399-01 | Провод в коробах, сечением: до 6 мм2(СУЩЕСТВУЮЩИЙ) |  |  |  | 4: 100 м; 5: 0.32; 6: 1; 7: 0.32 | [25 empty] | Провод в коробах, сечением: до 6 мм2(СУЩЕСТВУЮЩИЙ)
|  | Объем=32 / 100 | [38 empty] | Объем=32 / 100
| 1-100-38 | Средний разряд работы 3,8 |  |  |  | 4: чел.-ч; 5: 2.82; 7: 0.9024; 10: 398.16; 12: 359.3 | [27 empty] | Средний разряд работы 3,8
| 91.05.05-015 | Краны на автомобильном ходу, грузоподъемность 16 т |  |  |  | 4: маш.-ч; 5: 0.01; 7: 0.0032; 10: 1651.19; 12: 5.28 | [27 empty] | Краны на автомобильном ходу, грузоподъемность 16 т
| 4-100-060 | ОТм(Зтм) Средний разряд машинистов 6 |  |  |  | 4: чел.-ч; 5: 0.01; 7: 0.0032; 10: 547.09; 12: 1.75 | [28 empty] | ОТм(Зтм) Средний разряд машинистов 6
| 91.14.02-001 | Автомобили бортовые, грузоподъемность до 5 т |  |  |  | 4: маш.-ч; 5: 0.01; 7: 0.0032; 10: 654.02; 12: 2.09 | [27 empty] | Автомобили бортовые, грузоподъемность до 5 т
| 4-100-040 | ОТм(Зтм) Средний разряд машинистов 4 |  |  |  | 4: чел.-ч; 5: 0.01; 7: 0.0032; 10: 407.28; 12: 1.3 | [28 empty] | ОТм(Зтм) Средний разряд машинистов 4
| 01.7.06.05-0041 | Ленты изоляционные хлопчатобумажные прорезиненные для электромонтажных и ремонтных работ, цвет черный, ширина 20 мм, толщина 0,35 мм |  |  |  | м | 13.33 |  | 4.2656 | 5.87 | 0.88 | 5.17 |  | 22.05 | [27 empty] | Ленты изоляционные хлопчатобумажные прорезиненные для электромонтажных и ремонтных работ, цвет черный, ширина 20 мм, толщина 0,35 мм
| 01.7.06.07-0002 | Ленты монтажные из пластмассы для бандажирования проводов, скрепляются пластмассовыми кнопками, ширина 10 мм |  |  |  | 10 м | 0.5 |  | 0.16 | 37.71 | 1.52 | 57.32 |  | 9.17 | [27 empty] | Ленты монтажные из пластмассы для бандажирования проводов, скрепляются пластмассовыми кнопками, ширина 10 мм
| 14.4.02.04-0142 | Краска масляная МА-0115, мумия, сурик железный |  |  |  | кг | 0.05 |  | 0.016 | 79.88 | 1.49 | 119.02 |  | 1.9 | [27 empty] | Краска масляная МА-0115, мумия, сурик железный
|  | Итого прямые затраты |  |  |  | 12: 402.84 | [30 empty] | Итого прямые затраты
210.1 | 421/пр_2020_п.75_пп.а | Вспомогательные ненормируемые материальные ресурсы |  |  |  | 4: %; 5: 2; 7: 2; 12: 7.19
|  | ФОТ |  |  |  | 12: 362.35 | [31 empty] | ФОТ
| Пр/812-049.3-1 | НР Электротехнические установки на других объектах |  |  |  | 4: %; 5: 97; 7: 97; 12: 351.48 | [31 empty] | НР Электротехнические установки на других объектах
| Пр/774-049.3 | СП Электротехнические установки на других объектах |  |  |  | 4: %; 5: 51; 7: 51; 12: 184.8 | [31 empty] | СП Электротехнические установки на других объектах
|  | Всего по позиции |  |  |  | 10: 2957.22; 12: 946.31 | [32 empty] | Всего по позиции
211 | ГЭСНм10-08-002-02 | Извещатель ПС автоматический: дымовой, фотоэлектрический, радиоизотопный, световой в нормальном исполнении(СУЩЕСТВУЮЩИЕ) |  |  |  | 4: шт; 5: 7; 6: 1; 7: 7 | [25 empty] | Извещатель ПС автоматический: дымовой, фотоэлектрический, радиоизотопный, световой в нормальном исполнении(СУЩЕСТВУЮЩИЕ)
|  | Объем=6+1 | [38 empty] | Объем=6+1
| 1-100-40 | Средний разряд работы 4,0 |  |  |  | 4: чел.-ч; 5: 1.68; 7: 11.76; 10: 407.28; 12: 4789.61 | [27 empty] | Средний разряд работы 4,0
| 01.3.05.17-0002 | Канифоль сосновая |  |  |  | кг | 0.0005 |  | 0.0035 | 284.15 | 1.49 | 423.38 |  | 1.48 | [27 empty] | Канифоль сосновая
| 01.7.03.04-0001 | Электроэнергия |  |  |  | 4: кВт-ч; 5: 0.0832; 7: 0.5824; 10: 8.98; 12: 5.23 | [27 empty] | Электроэнергия
| 01.7.15.07-0012 | Дюбели пластмассовые с шурупами, диаметр 12 мм, длина 70 мм, диаметр шурупа 8 мм, длина шурупа 70 мм |  |  |  | 100 шт | 0.025 |  | 0.175 | 978.09 | 1.31 | 1281.3 |  | 224.23 | [27 empty] | Дюбели пластмассовые с шурупами, диаметр 12 мм, длина 70 мм, диаметр шурупа 8 мм, длина шурупа 70 мм
| 03.1.01.01-0002 | Гипс строительный Г-3 |  |  |  | т | 1e-05 |  | 7e-05 | 4338.27 | 1.43 | 6203.73 |  | 0.43 | [27 empty] | Гипс строительный Г-3
| 10.3.02.03-0012 | Припои оловянно-свинцовые бессурьмянистые, марка ПОС40 |  |  |  | кг | 0.01 |  | 0.07 | 899.56 | 1.61 | 1448.29 |  | 101.38 | [27 empty] | Припои оловянно-свинцовые бессурьмянистые, марка ПОС40
|  | Итого прямые затраты |  |  |  | 12: 5122.36 | [30 empty] | Итого прямые затраты
211.1 | 421/пр_2020_п.75_пп.а | Вспомогательные ненормируемые материальные ресурсы |  |  |  | 4: %; 5: 2; 7: 2; 12: 95.79
|  | ФОТ |  |  |  | 12: 4789.61 | [31 empty] | ФОТ
| Пр/812-051.1-1 | НР Прокладка и монтаж сетей связи |  |  |  | 4: %; 5: 90; 7: 90; 12: 4310.65 | [31 empty] | НР Прокладка и монтаж сетей связи
| Пр/774-051.1 | СП Прокладка и монтаж сетей связи |  |  |  | 4: %; 5: 46; 7: 46; 12: 2203.22 | [31 empty] | СП Прокладка и монтаж сетей связи
|  | Всего по позиции |  |  |  | 10: 1676; 12: 11732.02 | [32 empty] | Всего по позиции
212 | ГЭСНм08-01-081-05 | Аппарат (кнопка, ключ управления, замок электромагнитной блокировки, звуковой сигнал, сигнальная лампа) управления и сигнализации, количество подключаемых концов до 2: многопроволочного провода (жил кабеля) |  |  |  | 4: 100 шт; 5: 0.02; 6: 1; 7: 0.02 | [25 empty] | Аппарат (кнопка, ключ управления, замок электромагнитной блокировки, звуковой сигнал, сигнальная лампа) управления и сигнализации, количество подключаемых концов до 2: многопроволочного провода (жил кабеля)
|  | Объем=2 / 100 | [38 empty] | Объем=2 / 100
| 1-100-40 | Средний разряд работы 4,0 |  |  |  | 4: чел.-ч; 5: 40.02; 7: 0.8004; 10: 407.28; 12: 325.99 | [27 empty] | Средний разряд работы 4,0
| 91.14.02-001 | Автомобили бортовые, грузоподъемность до 5 т |  |  |  | 4: маш.-ч; 5: 0.11; 7: 0.0022; 10: 654.02; 12: 1.44 | [27 empty] | Автомобили бортовые, грузоподъемность до 5 т
| 4-100-040 | ОТм(Зтм) Средний разряд машинистов 4 |  |  |  | 4: чел.-ч; 5: 0.11; 7: 0.0022; 10: 407.28; 12: 0.9 | [28 empty] | ОТм(Зтм) Средний разряд машинистов 4
| 01.7.15.03-0042 | Болты с гайками и шайбами строительные |  |  |  | кг | 5.98 |  | 0.1196 | 174.93 | 1.1 | 192.42 |  | 23.01 | [27 empty] | Болты с гайками и шайбами строительные
|  | Итого прямые затраты |  |  |  | 12: 351.34 | [30 empty] | Итого прямые затраты
212.1 | 421/пр_2020_п.75_пп.а | Вспомогательные ненормируемые материальные ресурсы |  |  |  | 4: %; 5: 2; 7: 2; 12: 6.52
|  | ФОТ |  |  |  | 12: 326.89 | [31 empty] | ФОТ
| Пр/812-049.3-1 | НР Электротехнические установки на других объектах |  |  |  | 4: %; 5: 97; 7: 97; 12: 317.08 | [31 empty] | НР Электротехнические установки на других объектах
| Пр/774-049.3 | СП Электротехнические установки на других объектах |  |  |  | 4: %; 5: 51; 7: 51; 12: 166.71 | [31 empty] | СП Электротехнические установки на других объектах
|  | Всего по позиции |  |  |  | 10: 42082.5; 12: 841.65 | [32 empty] | Всего по позиции
213 | ГЭСНм08-03-593-10 | Световые настенные указатели |  |  |  | 4: 100 шт; 5: 0.02; 6: 1; 7: 0.02 | [25 empty] | Световые настенные указатели
|  | Объем=2 / 100 | [38 empty] | Объем=2 / 100
| 1-100-42 | Средний разряд работы 4,2 |  |  |  | 4: чел.-ч; 5: 78.56; 7: 1.5712; 10: 419.44; 12: 659.02 | [27 empty] | Средний разряд работы 4,2
| 91.05.05-015 | Краны на автомобильном ходу, грузоподъемность 16 т |  |  |  | 4: маш.-ч; 5: 0.2; 7: 0.004; 10: 1651.19; 12: 6.6 | [27 empty] | Краны на автомобильном ходу, грузоподъемность 16 т
| 4-100-060 | ОТм(Зтм) Средний разряд машинистов 6 |  |  |  | 4: чел.-ч; 5: 0.2; 7: 0.004; 10: 547.09; 12: 2.19 | [28 empty] | ОТм(Зтм) Средний разряд машинистов 6
| 91.14.02-001 | Автомобили бортовые, грузоподъемность до 5 т |  |  |  | 4: маш.-ч; 5: 0.2; 7: 0.004; 10: 654.02; 12: 2.62 | [27 empty] | Автомобили бортовые, грузоподъемность до 5 т
| 4-100-040 | ОТм(Зтм) Средний разряд машинистов 4 |  |  |  | 4: чел.-ч; 5: 0.2; 7: 0.004; 10: 407.28; 12: 1.63 | [28 empty] | ОТм(Зтм) Средний разряд машинистов 4
| 01.7.06.05-0041 | Ленты изоляционные хлопчатобумажные прорезиненные для электромонтажных и ремонтных работ, цвет черный, ширина 20 мм, толщина 0,35 мм |  |  |  | м | 17.5 |  | 0.35 | 5.87 | 0.88 | 5.17 |  | 1.81 | [27 empty] | Ленты изоляционные хлопчатобумажные прорезиненные для электромонтажных и ремонтных работ, цвет черный, ширина 20 мм, толщина 0,35 мм
| 01.7.15.07-0014 | Дюбели распорные полипропиленовые |  |  |  | 100 шт | 4.08 |  | 0.0816 | 41.71 | 1.31 | 54.64 |  | 4.46 | [27 empty] | Дюбели распорные полипропиленовые
| 21.2.01.02-0141 | Провод неизолированный для воздушных линий электропередачи М 4 |  |  |  | т | 0.00153 |  | 3.06e-05 | 948687.13 | 1.25 | 1185858.91 |  | 36.29 | [27 empty] | Провод неизолированный для воздушных линий электропередачи М 4
|  | Итого прямые затраты |  |  |  | 12: 714.62 | [30 empty] | Итого прямые затраты
213.1 | 421/пр_2020_п.75_пп.а | Вспомогательные ненормируемые материальные ресурсы |  |  |  | 4: %; 5: 2; 7: 2; 12: 13.18
|  | ФОТ |  |  |  | 12: 662.84 | [31 empty] | ФОТ
| Пр/812-049.3-1 | НР Электротехнические установки на других объектах |  |  |  | 4: %; 5: 97; 7: 97; 12: 642.95 | [31 empty] | НР Электротехнические установки на других объектах
| Пр/774-049.3 | СП Электротехнические установки на других объектах |  |  |  | 4: %; 5: 51; 7: 51; 12: 338.05 | [31 empty] | СП Электротехнические установки на других объектах
|  | Всего по позиции |  |  |  | 10: 85440; 12: 1708.8 | [32 empty] | Всего по позиции
ПОЛЫ | [38 empty] | ПОЛЫ
214 | ГЭСНр57-01-003-02 | Разборка плинтусов: цементных и из керамической плитки |  |  |  | 4: 100 м; 5: 0.2978; 6: 1; 7: 0.2978 | [25 empty] | Разборка плинтусов: цементных и из керамической плитки
|  | Объем=29,78 / 100 | [38 empty] | Объем=29,78 / 100
| 1-100-20 | Средний разряд работы 2,0 |  |  |  | 4: чел.-ч; 5: 14.28; 7: 4.2526; 10: 331.29; 12: 1408.84 | [27 empty] | Средний разряд работы 2,0
Н | 999-9900 | Строительный мусор |  |  |  | 4: т; 5: 0.62; 7: 0.18464 | [29 empty] | Строительный мусор
|  | Итого прямые затраты |  |  |  | 12: 1408.84 | [30 empty] | Итого прямые затраты
|  | ФОТ |  |  |  | 12: 1408.84 | [31 empty] | ФОТ
| Пр/812-091.0-1 | НР Полы (ремонтно-строительные) |  |  |  | 4: %; 5: 89; 7: 89; 12: 1253.87 | [31 empty] | НР Полы (ремонтно-строительные)
| Пр/774-091.0 | СП Полы (ремонтно-строительные) |  |  |  | 4: %; 5: 49; 7: 49; 12: 690.33 | [31 empty] | СП Полы (ремонтно-строительные)
|  | Всего по позиции |  |  |  | 10: 11259.37; 12: 3353.04 | [32 empty] | Всего по позиции
215 | ГЭСНр57-01-002-03 | Разборка покрытий полов: из керамических плиток |  |  |  | 4: 100 м2; 5: 0.354; 6: 1; 7: 0.354 | [25 empty] | Разборка покрытий полов: из керамических плиток
|  | Объем=35,4 / 100 | [38 empty] | Объем=35,4 / 100
| 1-100-30 | Средний разряд работы 3,0 |  |  |  | 4: чел.-ч; 5: 69.87; 7: 24.734; 10: 361.69; 12: 8946.03 | [27 empty] | Средний разряд работы 3,0
| 91.06.06-048 | Подъемники одномачтовые, грузоподъемность до 500 кг, высота подъема 45 м |  |  |  | маш.-ч | 1.44 |  | 0.50976 | 37.32 | 1.55 | 57.85 |  | 29.49 | [27 empty] | Подъемники одномачтовые, грузоподъемность до 500 кг, высота подъема 45 м
| 4-100-030 | ОТм(Зтм) Средний разряд машинистов 3 |  |  |  | 4: чел.-ч; 5: 1.44; 7: 0.50976; 10: 361.69; 12: 184.38 | [28 empty] | ОТм(Зтм) Средний разряд машинистов 3
Н | 999-9900 | Строительный мусор |  |  |  | 4: т; 5: 5.2; 7: 1.8408 | [29 empty] | Строительный мусор
|  | Итого прямые затраты |  |  |  | 12: 9159.9 | [30 empty] | Итого прямые затраты
|  | ФОТ |  |  |  | 12: 9130.41 | [31 empty] | ФОТ
| Пр/812-091.0-1 | НР Полы (ремонтно-строительные) |  |  |  | 4: %; 5: 89; 7: 89; 12: 8126.06 | [31 empty] | НР Полы (ремонтно-строительные)
| Пр/774-091.0 | СП Полы (ремонтно-строительные) |  |  |  | 4: %; 5: 49; 7: 49; 12: 4473.9 | [31 empty] | СП Полы (ремонтно-строительные)
|  | Всего по позиции |  |  |  | 10: 61468.53; 12: 21759.86 | [32 empty] | Всего по позиции
216 | ГЭСНр57-01-021-02 | Разборка отбойным молотком стяжек толщиной 20 мм: цементных, бетонных с кирпичным щебнем |  |  |  | 4: 100 м2; 5: 0.354; 6: 1; 7: 0.354 | [25 empty] | Разборка отбойным молотком стяжек толщиной 20 мм: цементных, бетонных с кирпичным щебнем
|  | Объем=35,4 / 100 | [38 empty] | Объем=35,4 / 100
| 1-100-22 | Средний разряд работы 2,2 |  |  |  | 4: чел.-ч; 5: 14.23; 7: 5.0374; 10: 337.37; 12: 1699.47 | [27 empty] | Средний разряд работы 2,2
| 91.18.01-508 | Компрессоры винтовые передвижные с электродвигателем, давление до 1 МПа (10 атм), производительность до 5 м3/мин |  |  |  | маш.-ч | 8 |  | 2.832 | 115.43 | 1.68 | 193.92 |  | 549.18 | [27 empty] | Компрессоры винтовые передвижные с электродвигателем, давление до 1 МПа (10 атм), производительность до 5 м3/мин
| 91.21.10-002 | Молотки отбойные пневматические при работе от передвижных компрессоров |  |  |  | маш.-ч | 8 |  | 2.832 | 2.11 | 1.43 | 3.02 |  | 8.55 | [27 empty] | Молотки отбойные пневматические при работе от передвижных компрессоров
Н | 999-9900 | Строительный мусор |  |  |  | 4: т; 5: 3.2; 7: 1.1328 | [29 empty] | Строительный мусор
|  | Итого прямые затраты |  |  |  | 12: 2257.2 | [30 empty] | Итого прямые затраты
|  | ФОТ |  |  |  | 12: 1699.47 | [31 empty] | ФОТ
| Пр/812-091.0-1 | НР Полы (ремонтно-строительные) |  |  |  | 4: %; 5: 89; 7: 89; 12: 1512.53 | [31 empty] | НР Полы (ремонтно-строительные)
| Пр/774-091.0 | СП Полы (ремонтно-строительные) |  |  |  | 4: %; 5: 49; 7: 49; 12: 832.74 | [31 empty] | СП Полы (ремонтно-строительные)
|  | Всего по позиции |  |  |  | 10: 13001.33; 12: 4602.47 | [32 empty] | Всего по позиции
217 | ГЭСНр57-01-021-05 | Добавлять или исключать на каждые 5 мм изменения толщины стяжки: к норме 57-01-021-02 |  |  |  | 4: 100 м2; 5: 0.354; 6: 1; 7: 0.354 | [25 empty] | Добавлять или исключать на каждые 5 мм изменения толщины стяжки: к норме 57-01-021-02
|  | Объем=35,4 / 100 | [38 empty] | Объем=35,4 / 100
ДО 40 ММ ПЗ=4 (ОЗП=4; ЭМ=4 к расх.; ЗПМ=4; МАТ=4 к расх.; ТЗ=4; ТЗМ=4)
| 1-100-22 | Средний разряд работы 2,2 |  |  |  | чел.-ч | 3.56 | 4 | 5.041 |  |  | 337.37 |  | 1700.67 | [27 empty] | Средний разряд работы 2,2
| 91.18.01-508 | Компрессоры винтовые передвижные с электродвигателем, давление до 1 МПа (10 атм), производительность до 5 м3/мин |  |  |  | маш.-ч | 2 | 4 | 2.832 | 115.43 | 1.68 | 193.92 |  | 549.18 | [27 empty] | Компрессоры винтовые передвижные с электродвигателем, давление до 1 МПа (10 атм), производительность до 5 м3/мин
| 91.21.10-002 | Молотки отбойные пневматические при работе от передвижных компрессоров |  |  |  | маш.-ч | 2 | 4 | 2.832 | 2.11 | 1.43 | 3.02 |  | 8.55 | [27 empty] | Молотки отбойные пневматические при работе от передвижных компрессоров
Н | 999-9900 | Строительный мусор |  |  |  | 4: т; 5: 0.8; 6: 4; 7: 1.1328 | [29 empty] | Строительный мусор
|  | Итого прямые затраты |  |  |  | 12: 2258.4 | [30 empty] | Итого прямые затраты
|  | ФОТ |  |  |  | 12: 1700.67 | [31 empty] | ФОТ
| Пр/812-091.0-1 | НР Полы (ремонтно-строительные) |  |  |  | 4: %; 5: 89; 7: 89; 12: 1513.6 | [31 empty] | НР Полы (ремонтно-строительные)
| Пр/774-091.0 | СП Полы (ремонтно-строительные) |  |  |  | 4: %; 5: 49; 7: 49; 12: 833.33 | [31 empty] | СП Полы (ремонтно-строительные)
|  | Всего по позиции |  |  |  | 10: 13009.41; 12: 4605.33 | [32 empty] | Всего по позиции
218 | ГЭСН11-01-011-01 | Устройство стяжек: цементных толщиной 20 мм |  |  |  | 4: 100 м2; 5: 0.354; 6: 1; 7: 0.354 | [25 empty] | Устройство стяжек: цементных толщиной 20 мм
|  | Объем=35,4 / 100 | [38 empty] | Объем=35,4 / 100
| 421/пр_2020_п.58_пп.б | При применении сметных норм, включенных в сборники ГЭСН (ФЕР, ТЕР), аналогичных технологическим процессам в новом строительстве, в том числе по возведению новых конструктивных элементов ОЗП=1,15; ЭМ=1,25 к расх.; ЗПМ=1,25; ТЗ=1,15; ТЗМ=1,25
| 1-100-22 | Средний разряд работы 2,2 |  |  |  | чел.-ч | 35.6 | 1.15 | 14.4928 |  |  | 337.37 |  | 4889.42 | [27 empty] | Средний разряд работы 2,2
| 91.06.06-048 | Подъемники одномачтовые, грузоподъемность до 500 кг, высота подъема 45 м |  |  |  | маш.-ч | 1.27 | 1.25 | 0.56198 | 37.32 | 1.55 | 57.85 |  | 32.51 | [27 empty] | Подъемники одномачтовые, грузоподъемность до 500 кг, высота подъема 45 м
| 4-100-030 | ОТм(Зтм) Средний разряд машинистов 3 |  |  |  | чел.-ч | 1.27 | 1.25 | 0.56198 |  |  | 361.69 |  | 203.26 | [28 empty] | ОТм(Зтм) Средний разряд машинистов 3
| 91.07.04-002 | Вибраторы поверхностные |  |  |  | маш.-ч | 7.82 | 1.25 | 3.4604 | 8.54 | 1.74 | 14.86 |  | 51.42 | [27 empty] | Вибраторы поверхностные
| 01.7.03.01-0001 | Вода |  |  |  | м3 | 3.5 |  | 1.239 | 35.71 | 0.83 | 29.64 |  | 36.72 | [27 empty] | Вода
Н | 04.3.01.09 | Раствор готовый кладочный тяжелый цементный |  |  |  | 4: м3; 5: 2.04; 7: 0.72216 | [29 empty] | Раствор готовый кладочный тяжелый цементный
|  | Итого прямые затраты |  |  |  | 12: 5213.33 | [30 empty] | Итого прямые затраты
|  | ФОТ |  |  |  | 12: 5092.68 | [31 empty] | ФОТ
| Пр/812-011.0-1, Приказ № 812/пр от 21.12.2020 п.25 | НР Полы |  |  |  | 4: %; 5: 112; 6: 0.9; 7: 100.8; 12: 5133.42 | [31 empty] | НР Полы
| Пр/774-011.0, Приказ № 774/пр от 11.12.2020 п.16 | СП Полы |  |  |  | 4: %; 5: 65; 6: 0.85; 7: 55.25; 12: 2813.71 | [31 empty] | СП Полы
|  | Всего по позиции |  |  |  | 10: 37176.44; 12: 13160.46 | [32 empty] | Всего по позиции
218.1 | ФСБЦ-04.3.01.09-0015 Сплит-форма Калужская область на 1 квартал 2026 года.xlsx | Раствор готовый кладочный, цементный, М150 |  |  |  | м3 | 0.72216 | 1 | 0.72216 |  |  | 4781.6 |  | 3453.08 | [25 empty] | Раствор готовый кладочный, цементный, М150
|  | (Полы) | [45 empty] | (Полы)
|  | Всего по позиции |  |  |  | 12: 3453.08 | [32 empty] | Всего по позиции
219 | ГЭСН11-01-047-01 | Устройство покрытий из плит керамогранитных размером: 40х40 см |  |  |  | 4: 100 м2; 5: 0.354; 6: 1; 7: 0.354 | [25 empty] | Устройство покрытий из плит керамогранитных размером: 40х40 см
|  | Объем=35,4 / 100 | [38 empty] | Объем=35,4 / 100
| 421/пр_2020_п.58_пп.б | При применении сметных норм, включенных в сборники ГЭСН (ФЕР, ТЕР), аналогичных технологическим процессам в новом строительстве, в том числе по возведению новых конструктивных элементов ОЗП=1,15; ЭМ=1,25 к расх.; ЗПМ=1,25; ТЗ=1,15; ТЗМ=1,25
| 1-100-32 | Средний разряд работы 3,2 |  |  |  | чел.-ч | 310.42 | 1.15 | 126.372 |  |  | 370.81 |  | 46859.99 | [27 empty] | Средний разряд работы 3,2
| 91.05.01-016 | Краны башенные, грузоподъемность 5 т |  |  |  | маш.-ч | 0.02 | 1.25 | 0.00885 | 251.77 | 1.48 | 372.62 |  | 3.3 | [27 empty] | Краны башенные, грузоподъемность 5 т
| 4-100-060 | ОТм(Зтм) Средний разряд машинистов 6 |  |  |  | чел.-ч | 0.02 | 1.25 | 0.00885 |  |  | 547.09 |  | 4.84 | [28 empty] | ОТм(Зтм) Средний разряд машинистов 6
| 91.05.05-015 | Краны на автомобильном ходу, грузоподъемность 16 т |  |  |  | маш.-ч | 0.01 | 1.25 | 0.004425 |  |  | 1651.19 |  | 7.31 | [27 empty] | Краны на автомобильном ходу, грузоподъемность 16 т
| 4-100-060 | ОТм(Зтм) Средний разряд машинистов 6 |  |  |  | чел.-ч | 0.01 | 1.25 | 0.004425 |  |  | 547.09 |  | 2.42 | [28 empty] | ОТм(Зтм) Средний разряд машинистов 6
| 91.07.08-024 | Растворосмесители передвижные, объем барабана 65 л |  |  |  | маш.-ч | 1.69 | 1.25 | 0.74782 | 2.31 | 1.77 | 4.09 |  | 3.06 | [27 empty] | Растворосмесители передвижные, объем барабана 65 л
| 4-100-030 | ОТм(Зтм) Средний разряд машинистов 3 |  |  |  | чел.-ч | 1.69 | 1.25 | 0.74782 |  |  | 361.69 |  | 270.48 | [28 empty] | ОТм(Зтм) Средний разряд машинистов 3
| 91.14.02-001 | Автомобили бортовые, грузоподъемность до 5 т |  |  |  | маш.-ч | 0.01 | 1.25 | 0.004425 |  |  | 654.02 |  | 2.89 | [27 empty] | Автомобили бортовые, грузоподъемность до 5 т
| 4-100-040 | ОТм(Зтм) Средний разряд машинистов 4 |  |  |  | чел.-ч | 0.01 | 1.25 | 0.004425 |  |  | 407.28 |  | 1.8 | [28 empty] | ОТм(Зтм) Средний разряд машинистов 4
| 01.7.03.01-0001 | Вода |  |  |  | м3 | 0.44 |  | 0.15576 | 35.71 | 0.83 | 29.64 |  | 4.62 | [27 empty] | Вода
| 01.7.03.04-0001 | Электроэнергия |  |  |  | 4: кВт-ч; 5: 0.0325; 7: 0.011505; 10: 8.98; 12: 0.1 | [27 empty] | Электроэнергия
| 04.3.02.09-0102 | Смеси сухие водостойкие для затирки межплиточных швов шириной 1-6 мм (различная цветовая гамма) |  |  |  | т | 0.013 |  | 0.004602 | 37800.3 | 1.94 | 73332.58 |  | 337.48 | [27 empty] | Смеси сухие водостойкие для затирки межплиточных швов шириной 1-6 мм (различная цветовая гамма)
Н | 06.2.05.03 | Плиты керамогранитные 400х400 мм |  |  |  | 4: м2; 5: 102; 7: 36.108 | [29 empty] | Плиты керамогранитные 400х400 мм
Н | 11.2.04.05 | Рейки деревянные |  |  |  | 4: м3; 5: 0.01; 7: 0.00354 | [29 empty] | Рейки деревянные
Н | 14.1.06.02 | Клей для облицовочных работ (сухая смесь) |  |  |  | 4: т; 5: 1.2; 7: 0.4248 | [29 empty] | Клей для облицовочных работ (сухая смесь)
П,Н | 14.4.01.21 | Грунтовка |  |  |  | 4: т; 5: 0; 7: 0 | [29 empty] | Грунтовка
|  | Итого прямые затраты |  |  |  | 12: 47498.29 | [30 empty] | Итого прямые затраты
|  | ФОТ |  |  |  | 12: 47139.53 | [31 empty] | ФОТ
| Пр/812-011.0-1, Приказ № 812/пр от 21.12.2020 п.25 | НР Полы |  |  |  | 4: %; 5: 112; 6: 0.9; 7: 100.8; 12: 47516.65 | [31 empty] | НР Полы
| Пр/774-011.0, Приказ № 774/пр от 11.12.2020 п.16 | СП Полы |  |  |  | 4: %; 5: 65; 6: 0.85; 7: 55.25; 12: 26044.59 | [31 empty] | СП Полы
|  | Всего по позиции |  |  |  | 10: 341976.07; 12: 121059.53 | [32 empty] | Всего по позиции
219.1 | ФСБЦ-06.2.05.03-0011 Сплит-форма Калужская область на 1 квартал 2026 года.xlsx | Плитка керамогранитная, неполированная, толщина 8 мм |  |  |  | м2 | 36.108 | 1 | 36.108 | 509.87 | 1.42 | 724.02 |  | 26142.91 | [25 empty] | Плитка керамогранитная, неполированная, толщина 8 мм
|  | (Полы) | [45 empty] | (Полы)
|  | Всего по позиции |  |  |  | 12: 26142.91 | [32 empty] | Всего по позиции
219.2 | ФСБЦ-11.2.04.05-0001 Сплит-форма Калужская область на 1 квартал 2026 года.xlsx | Рейка строганная сухая хвойных пород (ель, сосна), длина 2-3 м, размеры 8х18 мм |  |  |  | м3 | 0.00354 | 1 | 0.00354 | 23139.16 | 1.61 | 37254.05 |  | 131.88 | [25 empty] | Рейка строганная сухая хвойных пород (ель, сосна), длина 2-3 м, размеры 8х18 мм
|  | (Полы) | [45 empty] | (Полы)
|  | Всего по позиции |  |  |  | 12: 131.88 | [32 empty] | Всего по позиции
219.3 | ФСБЦ-14.1.06.02-0011 Сплит-форма Калужская область на 1 квартал 2026 года.xlsx | Клей монтажный сухой для внутренних и наружных работ на основе цементного вяжущего, для плитки, керамогранита, мозаики, камня |  |  |  | т | 0.4248 | 1 | 0.4248 | 36038.35 | 1.13 | 40723.34 |  | 17299.27 | [25 empty] | Клей монтажный сухой для внутренних и наружных работ на основе цементного вяжущего, для плитки, керамогранита, мозаики, камня
|  | (Полы) | [45 empty] | (Полы)
|  | Всего по позиции |  |  |  | 12: 17299.27 | [32 empty] | Всего по позиции
219.4 | ФСБЦ-14.3.01.03-0001 Сплит-форма Калужская область на 1 квартал 2026 года.xlsx | Состав грунтовочный глубокого проникновения |  |  |  | кг | 7.08 | 1 | 7.08 | 65.84 | 1.26 | 82.96 |  | 587.36 | [25 empty] | Состав грунтовочный глубокого проникновения
|  | (Полы) | [45 empty] | (Полы)
|  | Объем=0,2*35,4 | [38 empty] | Объем=0,2*35,4
|  | Всего по позиции |  |  |  | 12: 587.36 | [32 empty] | Всего по позиции
220 | ГЭСН11-01-039-06 | Устройство плинтусов: из плиток керамогранитных |  |  |  | 4: 100 м; 5: 0.2978; 6: 1; 7: 0.2978 | [25 empty] | Устройство плинтусов: из плиток керамогранитных
|  | Объем=29,78 / 100 | [38 empty] | Объем=29,78 / 100
| 421/пр_2020_п.58_пп.б | При применении сметных норм, включенных в сборники ГЭСН (ФЕР, ТЕР), аналогичных технологическим процессам в новом строительстве, в том числе по возведению новых конструктивных элементов ОЗП=1,15; ЭМ=1,25 к расх.; ЗПМ=1,25; ТЗ=1,15; ТЗМ=1,25
| 1-100-38 | Средний разряд работы 3,8 |  |  |  | чел.-ч | 29.41 | 1.15 | 10.072 |  |  | 398.16 |  | 4010.28 | [27 empty] | Средний разряд работы 3,8
| 91.06.06-048 | Подъемники одномачтовые, грузоподъемность до 500 кг, высота подъема 45 м |  |  |  | маш.-ч | 0.01 | 1.25 | 0.0037225 | 37.32 | 1.55 | 57.85 |  | 0.22 | [27 empty] | Подъемники одномачтовые, грузоподъемность до 500 кг, высота подъема 45 м
| 4-100-030 | ОТм(Зтм) Средний разряд машинистов 3 |  |  |  | чел.-ч | 0.01 | 1.25 | 0.0037225 |  |  | 361.69 |  | 1.35 | [28 empty] | ОТм(Зтм) Средний разряд машинистов 3
| 91.14.02-001 | Автомобили бортовые, грузоподъемность до 5 т |  |  |  | маш.-ч | 0.3 | 1.25 | 0.11167 |  |  | 654.02 |  | 73.04 | [27 empty] | Автомобили бортовые, грузоподъемность до 5 т
| 4-100-040 | ОТм(Зтм) Средний разряд машинистов 4 |  |  |  | чел.-ч | 0.3 | 1.25 | 0.11167 |  |  | 407.28 |  | 45.48 | [28 empty] | ОТм(Зтм) Средний разряд машинистов 4
| 01.7.03.01-0001 | Вода |  |  |  | м3 | 0.01 |  | 0.002978 | 35.71 | 0.83 | 29.64 |  | 0.09 | [27 empty] | Вода
| 01.7.03.04-0001 | Электроэнергия |  |  |  | 4: кВт-ч; 5: 0.09; 7: 0.026802; 10: 8.98; 12: 0.24 | [27 empty] | Электроэнергия
Н | 04.3.02.09 | Смесь сухая для заделки швов |  |  |  | 4: т; 5: 0.01; 7: 0.002978 | [29 empty] | Смесь сухая для заделки швов
Н | 06.2.05.03 | Плиты керамогранитные |  |  |  | 4: м2; 5: 10.2; 7: 3.0376 | [29 empty] | Плиты керамогранитные
Н | 14.1.06.02 | Клей для облицовочных работ (сухая смесь) |  |  |  | 4: т; 5: 0.04; 7: 0.011912 | [29 empty] | Клей для облицовочных работ (сухая смесь)
|  | Итого прямые затраты |  |  |  | 12: 4130.7 | [30 empty] | Итого прямые затраты
|  | ФОТ |  |  |  | 12: 4057.11 | [31 empty] | ФОТ
| Пр/812-011.0-1, Приказ № 812/пр от 21.12.2020 п.25 | НР Полы |  |  |  | 4: %; 5: 112; 6: 0.9; 7: 100.8; 12: 4089.57 | [31 empty] | НР Полы
| Пр/774-011.0, Приказ № 774/пр от 11.12.2020 п.16 | СП Полы |  |  |  | 4: %; 5: 65; 6: 0.85; 7: 55.25; 12: 2241.55 | [31 empty] | СП Полы
|  | Всего по позиции |  |  |  | 10: 35130.36; 12: 10461.82 | [32 empty] | Всего по позиции
220.1 | ФСБЦ-04.3.02.09-0102 Сплит-форма Калужская область на 1 квартал 2026 года.xlsx | Смеси сухие водостойкие для затирки межплиточных швов шириной 1-6 мм (различная цветовая гамма) |  |  |  | т | 0.002978 | 1 | 0.002978 | 37800.3 | 1.94 | 73332.58 |  | 218.38 | [25 empty] | Смеси сухие водостойкие для затирки межплиточных швов шириной 1-6 мм (различная цветовая гамма)
|  | (Полы) | [45 empty] | (Полы)
|  | Всего по позиции |  |  |  | 12: 218.38 | [32 empty] | Всего по позиции
220.2 | ФСБЦ-06.2.05.03-0011 Сплит-форма Калужская область на 1 квартал 2026 года.xlsx | Плитка керамогранитная, неполированная, толщина 8 мм |  |  |  | м2 | 3.0376 | 1 | 3.0376 | 509.87 | 1.42 | 724.02 |  | 2199.25 | [25 empty] | Плитка керамогранитная, неполированная, толщина 8 мм
|  | (Полы) | [45 empty] | (Полы)
|  | Всего по позиции |  |  |  | 12: 2199.25 | [32 empty] | Всего по позиции
220.3 | ФСБЦ-14.1.06.02-0011 Сплит-форма Калужская область на 1 квартал 2026 года.xlsx | Клей монтажный сухой для внутренних и наружных работ на основе цементного вяжущего, для плитки, керамогранита, мозаики, камня |  |  |  | т | 0.011912 | 1 | 0.011912 | 36038.35 | 1.13 | 40723.34 |  | 485.1 | [25 empty] | Клей монтажный сухой для внутренних и наружных работ на основе цементного вяжущего, для плитки, керамогранита, мозаики, камня
|  | (Полы) | [45 empty] | (Полы)
|  | Всего по позиции |  |  |  | 12: 485.1 | [32 empty] | Всего по позиции
СТЕНЫ | [38 empty] | СТЕНЫ
221 | ГЭСН46-04-006-03 | Разборка деревянных перегородок: чистых щитовых дощатых |  |  |  | 4: 100 м2; 5: 0.0082; 6: 1; 7: 0.0082 | [25 empty] | Разборка деревянных перегородок: чистых щитовых дощатых
|  | Объем=0,82 / 100 | [38 empty] | Объем=0,82 / 100
| 1-100-16 | Средний разряд работы 1,6 |  |  |  | 4: чел.-ч; 5: 29.3; 7: 0.24026; 10: 320.35; 12: 76.97 | [27 empty] | Средний разряд работы 1,6
| 91.06.06-048 | Подъемники одномачтовые, грузоподъемность до 500 кг, высота подъема 45 м |  |  |  | маш.-ч | 6.84 |  | 0.056088 | 37.32 | 1.55 | 57.85 |  | 3.24 | [27 empty] | Подъемники одномачтовые, грузоподъемность до 500 кг, высота подъема 45 м
| 4-100-030 | ОТм(Зтм) Средний разряд машинистов 3 |  |  |  | 4: чел.-ч; 5: 6.84; 7: 0.056088; 10: 361.69; 12: 20.29 | [28 empty] | ОТм(Зтм) Средний разряд машинистов 3
Н | 999-9900 | Строительный мусор |  |  |  | 4: т; 5: 3.58; 7: 0.029356 | [29 empty] | Строительный мусор
|  | Итого прямые затраты |  |  |  | 12: 100.5 | [30 empty] | Итого прямые затраты
|  | ФОТ |  |  |  | 12: 97.26 | [31 empty] | ФОТ
| Пр/812-040.2-1 | НР Работы по реконструкции зданий и сооружений: разборка отдельных конструктивных элементов здания (сооружения), а также зданий (сооружений) в целом |  |  |  | 4: %; 5: 91; 7: 91; 12: 88.51 | [31 empty] | НР Работы по реконструкции зданий и сооружений: разборка отдельных конструктивных элементов здания (сооружения), а также зданий (сооружений) в целом
| Пр/774-040.2 | СП Работы по реконструкции зданий и сооружений: разборка отдельных конструктивных элементов здания (сооружения), а также зданий (сооружений) в целом |  |  |  | 4: %; 5: 52; 7: 52; 12: 50.58 | [31 empty] | СП Работы по реконструкции зданий и сооружений: разборка отдельных конструктивных элементов здания (сооружения), а также зданий (сооружений) в целом
|  | Всего по позиции |  |  |  | 10: 29218.29; 12: 239.59 | [32 empty] | Всего по позиции
222 | ГЭСНр63-01-006-03 | Выемка целых стекол из переплетов деревянных на замазке и штапиках, площадью остекления: свыше 0,5 до 1 м2 |  |  |  | 4: 100 м2; 5: 0.0112; 6: 1; 7: 0.0112 | [25 empty] | Выемка целых стекол из переплетов деревянных на замазке и штапиках, площадью остекления: свыше 0,5 до 1 м2
|  | Объем=1,12 / 100 | [38 empty] | Объем=1,12 / 100
| 1-100-20 | Средний разряд работы 2,0 |  |  |  | 4: чел.-ч; 5: 64.5; 7: 0.7224; 10: 331.29; 12: 239.32 | [27 empty] | Средний разряд работы 2,0
| 91.06.06-048 | Подъемники одномачтовые, грузоподъемность до 500 кг, высота подъема 45 м |  |  |  | маш.-ч | 0.25 |  | 0.0028 | 37.32 | 1.55 | 57.85 |  | 0.16 | [27 empty] | Подъемники одномачтовые, грузоподъемность до 500 кг, высота подъема 45 м
| 4-100-030 | ОТм(Зтм) Средний разряд машинистов 3 |  |  |  | 4: чел.-ч; 5: 0.25; 7: 0.0028; 10: 361.69; 12: 1.01 | [28 empty] | ОТм(Зтм) Средний разряд машинистов 3
Н | 999-9900 | Строительный мусор |  |  |  | 4: т; 5: 0.943; 7: 0.010562 | [29 empty] | Строительный мусор
|  | Итого прямые затраты |  |  |  | 12: 240.49 | [30 empty] | Итого прямые затраты
|  | ФОТ |  |  |  | 12: 240.33 | [31 empty] | ФОТ
| Пр/812-097.0-1 | НР Стекольные, обойные и облицовочные работы (ремонтно-строительные) |  |  |  | 4: %; 5: 90; 7: 90; 12: 216.3 | [31 empty] | НР Стекольные, обойные и облицовочные работы (ремонтно-строительные)
| Пр/774-097.0 | СП Стекольные, обойные и облицовочные работы (ремонтно-строительные) |  |  |  | 4: %; 5: 45; 7: 45; 12: 108.15 | [31 empty] | СП Стекольные, обойные и облицовочные работы (ремонтно-строительные)
|  | Всего по позиции |  |  |  | 10: 50441.07; 12: 564.94 | [32 empty] | Всего по позиции
223 | ГЭСНр56-01-009-04 | Демонтаж дверных коробок: в деревянных стенах каркасных и в перегородках |  |  |  | 4: 100 шт; 5: 0.01; 6: 1; 7: 0.01 | [25 empty] | Демонтаж дверных коробок: в деревянных стенах каркасных и в перегородках
|  | Объем=1 / 100 | [38 empty] | Объем=1 / 100
| 1-100-22 | Средний разряд работы 2,2 |  |  |  | 4: чел.-ч; 5: 67.4; 7: 0.674; 10: 337.37; 12: 227.39 | [27 empty] | Средний разряд работы 2,2
Н | 999-9900 | Строительный мусор |  |  |  | 4: т; 5: 1.34; 7: 0.0134 | [29 empty] | Строительный мусор
|  | Итого прямые затраты |  |  |  | 12: 227.39 | [30 empty] | Итого прямые затраты
|  | ФОТ |  |  |  | 12: 227.39 | [31 empty] | ФОТ
| Пр/812-090.0-1 | НР Проемы (ремонтно-строительные) |  |  |  | 4: %; 5: 90; 7: 90; 12: 204.65 | [31 empty] | НР Проемы (ремонтно-строительные)
| Пр/774-090.0 | СП Проемы (ремонтно-строительные) |  |  |  | 4: %; 5: 47; 7: 47; 12: 106.87 | [31 empty] | СП Проемы (ремонтно-строительные)
|  | Всего по позиции |  |  |  | 10: 53891; 12: 538.91 | [32 empty] | Всего по позиции
224 | ГЭСНр61-04-001-01 | Перетирка штукатурки: внутренних помещений(РАСЧИСТКА ОТ СТАРОЙ КРАСКИ) |  |  |  | 4: 100 м2; 5: 1.0905; 6: 1; 7: 1.0905 | [25 empty] | Перетирка штукатурки: внутренних помещений(РАСЧИСТКА ОТ СТАРОЙ КРАСКИ)
|  | Объем=109,05 / 100 | [38 empty] | Объем=109,05 / 100
| 1-100-31 | Средний разряд работы 3,1 |  |  |  | 4: чел.-ч; 5: 24.2; 7: 26.3901; 10: 366.25; 12: 9665.37 | [27 empty] | Средний разряд работы 3,1
| 91.06.06-048 | Подъемники одномачтовые, грузоподъемность до 500 кг, высота подъема 45 м |  |  |  | маш.-ч | 0.1 |  | 0.10905 | 37.32 | 1.55 | 57.85 |  | 6.31 | [27 empty] | Подъемники одномачтовые, грузоподъемность до 500 кг, высота подъема 45 м
| 4-100-030 | ОТм(Зтм) Средний разряд машинистов 3 |  |  |  | 4: чел.-ч; 5: 0.1; 7: 0.10905; 10: 361.69; 12: 39.44 | [28 empty] | ОТм(Зтм) Средний разряд машинистов 3
| 01.7.03.01-0001 | Вода |  |  |  | м3 | 0.01 |  | 0.010905 | 35.71 | 0.83 | 29.64 |  | 0.32 | [27 empty] | Вода
| 04.3.01.07-0025 | Раствор штукатурный, известковый, М100 |  |  |  | м3 | 0.034 |  | 0.037077 | 3392.36 | 1.16 | 3935.14 |  | 145.9 | [27 empty] | Раствор штукатурный, известковый, М100
|  | Итого прямые затраты |  |  |  | 12: 9857.34 | [30 empty] | Итого прямые затраты
|  | ФОТ |  |  |  | 12: 9704.81 | [31 empty] | ФОТ
| Пр/812-095.0-1 | НР Штукатурные работы (ремонтно-строительные) |  |  |  | 4: %; 5: 89; 7: 89; 12: 8637.28 | [31 empty] | НР Штукатурные работы (ремонтно-строительные)
| Пр/774-095.0 | СП Штукатурные работы (ремонтно-строительные) |  |  |  | 4: %; 5: 44; 7: 44; 12: 4270.12 | [31 empty] | СП Штукатурные работы (ремонтно-строительные)
|  | Всего по позиции |  |  |  | 10: 20875.51; 12: 22764.74 | [32 empty] | Всего по позиции
225 | ГЭСНр61-01-002-11 | Ремонт штукатурки внутренних стен по камню и бетону цементно-известковым раствором, площадью отдельных мест: более 10 м2 толщиной слоя до 20 мм |  |  |  | 4: 100 м2; 5: 0.02; 6: 1; 7: 0.02 | [25 empty] | Ремонт штукатурки внутренних стен по камню и бетону цементно-известковым раствором, площадью отдельных мест: более 10 м2 толщиной слоя до 20 мм
|  | Объем=2 / 100 | [38 empty] | Объем=2 / 100
| 1-100-33 | Средний разряд работы 3,3 |  |  |  | 4: чел.-ч; 5: 142.65; 7: 2.853; 10: 375.37; 12: 1070.93 | [27 empty] | Средний разряд работы 3,3
| 91.06.05-060 | Погрузчики одноковшовые универсальные фронтальные пневмоколесные, номинальная вместимость основного ковша 0,46 м3, грузоподъемность 1 т |  |  |  | 4: маш.-ч; 5: 1; 7: 0.02; 10: 684.34; 12: 13.69 | [27 empty] | Погрузчики одноковшовые универсальные фронтальные пневмоколесные, номинальная вместимость основного ковша 0,46 м3, грузоподъемность 1 т
| 4-100-040 | ОТм(Зтм) Средний разряд машинистов 4 |  |  |  | 4: чел.-ч; 5: 1; 7: 0.02; 10: 407.28; 12: 8.15 | [28 empty] | ОТм(Зтм) Средний разряд машинистов 4
| 91.06.06-048 | Подъемники одномачтовые, грузоподъемность до 500 кг, высота подъема 45 м |  |  |  | маш.-ч | 0.67 |  | 0.0134 | 37.32 | 1.55 | 57.85 |  | 0.78 | [27 empty] | Подъемники одномачтовые, грузоподъемность до 500 кг, высота подъема 45 м
| 4-100-030 | ОТм(Зтм) Средний разряд машинистов 3 |  |  |  | 4: чел.-ч; 5: 0.67; 7: 0.0134; 10: 361.69; 12: 4.85 | [28 empty] | ОТм(Зтм) Средний разряд машинистов 3
| 01.7.03.01-0001 | Вода |  |  |  | м3 | 0.35 |  | 0.007 | 35.71 | 0.83 | 29.64 |  | 0.21 | [27 empty] | Вода
| 04.3.01.07-0025 | Раствор штукатурный, известковый, М100 |  |  |  | м3 | 2.2 |  | 0.044 | 3392.36 | 1.16 | 3935.14 |  | 173.15 | [27 empty] | Раствор штукатурный, известковый, М100
Н | 999-9900 | Строительный мусор |  |  |  | 4: т; 5: 3.38; 7: 0.0676 | [29 empty] | Строительный мусор
|  | Итого прямые затраты |  |  |  | 12: 1271.76 | [30 empty] | Итого прямые затраты
|  | ФОТ |  |  |  | 12: 1083.93 | [31 empty] | ФОТ
| Пр/812-095.0-1 | НР Штукатурные работы (ремонтно-строительные) |  |  |  | 4: %; 5: 89; 7: 89; 12: 964.7 | [31 empty] | НР Штукатурные работы (ремонтно-строительные)
| Пр/774-095.0 | СП Штукатурные работы (ремонтно-строительные) |  |  |  | 4: %; 5: 44; 7: 44; 12: 476.93 | [31 empty] | СП Штукатурные работы (ремонтно-строительные)
|  | Всего по позиции |  |  |  | 10: 135669.5; 12: 2713.39 | [32 empty] | Всего по позиции
226 | ГЭСНр61-01-007-01 | Ремонт штукатурки откосов внутри здания по камню и бетону цементно-известковым раствором: прямолинейных(ДВЕРЕЙ) |  |  |  | 4: 100 м2; 5: 0.0057; 6: 1; 7: 0.0057 | [25 empty] | Ремонт штукатурки откосов внутри здания по камню и бетону цементно-известковым раствором: прямолинейных(ДВЕРЕЙ)
|  | Объем=0,57 / 100 | [38 empty] | Объем=0,57 / 100
| 1-100-34 | Средний разряд работы 3,4 |  |  |  | 4: чел.-ч; 5: 383.06; 7: 2.1834; 10: 379.93; 12: 829.56 | [27 empty] | Средний разряд работы 3,4
| 91.06.05-060 | Погрузчики одноковшовые универсальные фронтальные пневмоколесные, номинальная вместимость основного ковша 0,46 м3, грузоподъемность 1 т |  |  |  | 4: маш.-ч; 5: 2.57; 7: 0.014649; 10: 684.34; 12: 10.02 | [27 empty] | Погрузчики одноковшовые универсальные фронтальные пневмоколесные, номинальная вместимость основного ковша 0,46 м3, грузоподъемность 1 т
| 4-100-040 | ОТм(Зтм) Средний разряд машинистов 4 |  |  |  | 4: чел.-ч; 5: 2.57; 7: 0.014649; 10: 407.28; 12: 5.97 | [28 empty] | ОТм(Зтм) Средний разряд машинистов 4
| 91.06.06-048 | Подъемники одномачтовые, грузоподъемность до 500 кг, высота подъема 45 м |  |  |  | маш.-ч | 1.16 |  | 0.006612 | 37.32 | 1.55 | 57.85 |  | 0.38 | [27 empty] | Подъемники одномачтовые, грузоподъемность до 500 кг, высота подъема 45 м
| 4-100-030 | ОТм(Зтм) Средний разряд машинистов 3 |  |  |  | 4: чел.-ч; 5: 1.16; 7: 0.006612; 10: 361.69; 12: 2.39 | [28 empty] | ОТм(Зтм) Средний разряд машинистов 3
| 01.7.03.01-0001 | Вода |  |  |  | м3 | 0.35 |  | 0.001995 | 35.71 | 0.83 | 29.64 |  | 0.06 | [27 empty] | Вода
| 04.3.01.07-0025 | Раствор штукатурный, известковый, М100 |  |  |  | м3 | 4.4 |  | 0.02508 | 3392.36 | 1.16 | 3935.14 |  | 98.69 | [27 empty] | Раствор штукатурный, известковый, М100
Н | 999-9900 | Строительный мусор |  |  |  | 4: т; 5: 8.1; 7: 0.04617 | [29 empty] | Строительный мусор
|  | Итого прямые затраты |  |  |  | 12: 947.07 | [30 empty] | Итого прямые затраты
|  | ФОТ |  |  |  | 12: 837.92 | [31 empty] | ФОТ
| Пр/812-095.0-1 | НР Штукатурные работы (ремонтно-строительные) |  |  |  | 4: %; 5: 89; 7: 89; 12: 745.75 | [31 empty] | НР Штукатурные работы (ремонтно-строительные)
| Пр/774-095.0 | СП Штукатурные работы (ремонтно-строительные) |  |  |  | 4: %; 5: 44; 7: 44; 12: 368.68 | [31 empty] | СП Штукатурные работы (ремонтно-строительные)
|  | Всего по позиции |  |  |  | 10: 361666.67; 12: 2061.5 | [32 empty] | Всего по позиции
227 | ГЭСНр61-01-001-09 | Сплошное выравнивание внутренних поверхностей (однослойное оштукатуривание) из сухих растворных смесей толщиной до 10 мм для последующей окраски или оклейки обоями: стен |  |  |  | 4: 100 м2; 5: 1.1105; 6: 1; 7: 1.1105 | [25 empty] | Сплошное выравнивание внутренних поверхностей (однослойное оштукатуривание) из сухих растворных смесей толщиной до 10 мм для последующей окраски или оклейки обоями: стен
|  | Объем=111,05 / 100 | [38 empty] | Объем=111,05 / 100
| 1-100-29 | Средний разряд работы 2,9 |  |  |  | 4: чел.-ч; 5: 35.83; 7: 39.7892; 10: 358.65; 12: 14270.4 | [27 empty] | Средний разряд работы 2,9
| 91.06.05-011 | Погрузчики одноковшовые универсальные фронтальные пневмоколесные, номинальная вместимость основного ковша 2,6 м3, грузоподъемность 5 т |  |  |  | 4: маш.-ч; 5: 0.02; 7: 0.02221; 10: 1632.74; 12: 36.26 | [27 empty] | Погрузчики одноковшовые универсальные фронтальные пневмоколесные, номинальная вместимость основного ковша 2,6 м3, грузоподъемность 5 т
| 4-100-050 | ОТм(Зтм) Средний разряд машинистов 5 |  |  |  | 4: чел.-ч; 5: 0.02; 7: 0.02221; 10: 468.07; 12: 10.4 | [28 empty] | ОТм(Зтм) Средний разряд машинистов 5
| 91.06.06-048 | Подъемники одномачтовые, грузоподъемность до 500 кг, высота подъема 45 м |  |  |  | маш.-ч | 0.21 |  | 0.2332 | 37.32 | 1.55 | 57.85 |  | 13.49 | [27 empty] | Подъемники одномачтовые, грузоподъемность до 500 кг, высота подъема 45 м
| 4-100-030 | ОТм(Зтм) Средний разряд машинистов 3 |  |  |  | 4: чел.-ч; 5: 0.21; 7: 0.2332; 10: 361.69; 12: 84.35 | [28 empty] | ОТм(Зтм) Средний разряд машинистов 3
| 91.07.08-024 | Растворосмесители передвижные, объем барабана 65 л |  |  |  | маш.-ч | 0.71 |  | 0.78846 | 2.31 | 1.77 | 4.09 |  | 3.22 | [27 empty] | Растворосмесители передвижные, объем барабана 65 л
| 4-100-030 | ОТм(Зтм) Средний разряд машинистов 3 |  |  |  | 4: чел.-ч; 5: 0.71; 7: 0.78846; 10: 361.69; 12: 285.18 | [28 empty] | ОТм(Зтм) Средний разряд машинистов 3
| 01.7.03.01-0001 | Вода |  |  |  | м3 | 0.513 |  | 0.56969 | 35.71 | 0.83 | 29.64 |  | 16.89 | [27 empty] | Вода
Н | 04.3.02.09 | Смеси на цементной основе |  |  |  | 4: т; 5: 0.855; 7: 0.94948 | [29 empty] | Смеси на цементной основе
П,Н | 14.4.01.02 | Грунтовка |  |  |  | 4: т; 5: 0; 7: 0 | [29 empty] | Грунтовка
|  | Итого прямые затраты |  |  |  | 12: 14720.19 | [30 empty] | Итого прямые затраты
|  | ФОТ |  |  |  | 12: 14650.33 | [31 empty] | ФОТ
| Пр/812-095.0-1 | НР Штукатурные работы (ремонтно-строительные) |  |  |  | 4: %; 5: 89; 7: 89; 12: 13038.79 | [31 empty] | НР Штукатурные работы (ремонтно-строительные)
| Пр/774-095.0 | СП Штукатурные работы (ремонтно-строительные) |  |  |  | 4: %; 5: 44; 7: 44; 12: 6446.15 | [31 empty] | СП Штукатурные работы (ремонтно-строительные)
|  | Всего по позиции |  |  |  | 10: 30801.56; 12: 34205.13 | [32 empty] | Всего по позиции
227.1 | ФСБЦ-04.3.02.05-0004 Сплит-форма Калужская область на 1 квартал 2026 года.xlsx | Смеси сухие гипсовые штукатурные быстротвердеющие, класс В3,5 (М50), ручное нанесение |  |  |  | т | 0.94948 | 1 | 0.94948 | 12024.05 | 1.31 | 15751.51 |  | 14955.7 | [25 empty] | Смеси сухие гипсовые штукатурные быстротвердеющие, класс В3,5 (М50), ручное нанесение
|  | (Штукатурные работы (ремонтно-строительные)) | [45 empty] | (Штукатурные работы (ремонтно-строительные))
|  | Всего по позиции |  |  |  | 12: 14955.7 | [32 empty] | Всего по позиции
227.2 | ФСБЦ-14.4.01.02-0012 Сплит-форма Калужская область на 1 квартал 2026 года.xlsx | Грунтовка укрепляющая, глубокого проникновения, быстросохнущая, паропроницаемая |  |  |  | кг | 22.21 | 1 | 22.21 | 68.29 | 1.57 | 107.22 |  | 2381.36 | [25 empty] | Грунтовка укрепляющая, глубокого проникновения, быстросохнущая, паропроницаемая
|  | (Штукатурные работы (ремонтно-строительные)) | [45 empty] | (Штукатурные работы (ремонтно-строительные))
|  | Объем=111,05*0.2 | [38 empty] | Объем=111,05*0.2
|  | Всего по позиции |  |  |  | 12: 2381.36 | [32 empty] | Всего по позиции
228 | ГЭСН15-04-007-01 | Окраска водно-дисперсионными акриловыми составами улучшенная: по штукатурке стен |  |  |  | 4: 100 м2; 5: 1.1105; 6: 1; 7: 1.1105 | [25 empty] | Окраска водно-дисперсионными акриловыми составами улучшенная: по штукатурке стен
|  | Объем=111,05 / 100 | [38 empty] | Объем=111,05 / 100
| 1-100-32 | Средний разряд работы 3,2 |  |  |  | 4: чел.-ч; 5: 43.56; 7: 48.3734; 10: 370.81; 12: 17937.33 | [27 empty] | Средний разряд работы 3,2
| 91.06.06-046 | Подъемники одномачтовые, грузоподъемность до 500 кг, высота подъема 25 м |  |  |  | маш.-ч | 0.02 |  | 0.02221 | 30.61 | 1.55 | 47.45 |  | 1.05 | [27 empty] | Подъемники одномачтовые, грузоподъемность до 500 кг, высота подъема 25 м
| 4-100-030 | ОТм(Зтм) Средний разряд машинистов 3 |  |  |  | 4: чел.-ч; 5: 0.02; 7: 0.02221; 10: 361.69; 12: 8.03 | [28 empty] | ОТм(Зтм) Средний разряд машинистов 3
| 91.14.02-001 | Автомобили бортовые, грузоподъемность до 5 т |  |  |  | 4: маш.-ч; 5: 0.15; 7: 0.16658; 10: 654.02; 12: 108.94 | [27 empty] | Автомобили бортовые, грузоподъемность до 5 т
| 4-100-040 | ОТм(Зтм) Средний разряд машинистов 4 |  |  |  | 4: чел.-ч; 5: 0.15; 7: 0.16658; 10: 407.28; 12: 67.84 | [28 empty] | ОТм(Зтм) Средний разряд машинистов 4
| 01.7.17.11-0011 | Шкурка шлифовальная двухслойная с зернистостью 40-25 |  |  |  | м2 | 0.84 |  | 0.93282 | 531.44 | 1.3 | 690.87 |  | 644.46 | [27 empty] | Шкурка шлифовальная двухслойная с зернистостью 40-25
| 01.7.20.08-0051 | Ветошь хлопчатобумажная цветная |  |  |  | кг | 0.31 |  | 0.34425 | 56.11 | 1.55 | 86.97 |  | 29.94 | [27 empty] | Ветошь хлопчатобумажная цветная
| 14.5.11.02-0101 | Шпатлевка водно-дисперсионная |  |  |  | т | 0.051 |  | 0.056635 | 52790.33 | 1.48 | 78129.69 |  | 4424.91 | [27 empty] | Шпатлевка водно-дисперсионная
Н | 14.3.02.01 | Краска акриловая |  |  |  | 4: т; 5: 0.03; 7: 0.033315 | [29 empty] | Краска акриловая
Н | 14.4.01.02 | Грунтовка |  |  |  | 4: т; 5: 0.02; 7: 0.02221 | [29 empty] | Грунтовка
|  | Итого прямые затраты |  |  |  | 12: 23222.5 | [30 empty] | Итого прямые затраты
|  | ФОТ |  |  |  | 12: 18013.2 | [31 empty] | ФОТ
| Пр/812-015.0-1, Приказ № 812/пр от 21.12.2020 п.25 | НР Отделочные работы |  |  |  | 4: %; 5: 100; 7: 100; 12: 18013.2 | [31 empty] | НР Отделочные работы
| Пр/774-015.0, Приказ № 774/пр от 11.12.2020 п.16 | СП Отделочные работы |  |  |  | 4: %; 5: 49; 7: 49; 12: 8826.47 | [31 empty] | СП Отделочные работы
|  | Всего по позиции |  |  |  | 10: 45080.75; 12: 50062.17 | [32 empty] | Всего по позиции
228.1 | ФСБЦ-14.3.02.01-0381 Сплит-форма Калужская область на 1 квартал 2026 года.xlsx | Краска водно-дисперсионная акрилатная ВД-АК-201 |  |  |  | т | 0.033315 | 1 | 0.033315 | 64105.1 | 1.82 | 116671.28 |  | 3886.9 | [25 empty] | Краска водно-дисперсионная акрилатная ВД-АК-201
|  | (Отделочные работы) | [45 empty] | (Отделочные работы)
|  | Всего по позиции |  |  |  | 12: 3886.9 | [32 empty] | Всего по позиции
228.2 | ФСБЦ-14.3.01.02-0101 Сплит-форма Калужская область на 1 квартал 2026 года.xlsx | Грунтовка акриловая ВД-АК-133 |  |  |  | т | 0.02221 | 1 | 0.02221 | 52221.85 | 1.26 | 65799.53 |  | 1461.41 | [25 empty] | Грунтовка акриловая ВД-АК-133
|  | (Отделочные работы) | [45 empty] | (Отделочные работы)
|  | Всего по позиции |  |  |  | 12: 1461.41 | [32 empty] | Всего по позиции
229 | ГЭСНр65-03-006-01 | Смена жалюзийных решеток |  |  |  | 4: 100 шт; 5: 0.02; 6: 1; 7: 0.02 | [25 empty] | Смена жалюзийных решеток
|  | Объем=2 / 100 | [38 empty] | Объем=2 / 100
| 1-100-30 | Средний разряд работы 3,0 |  |  |  | 4: чел.-ч; 5: 46.19; 7: 0.9238; 10: 361.69; 12: 334.13 | [27 empty] | Средний разряд работы 3,0
| 91.06.06-048 | Подъемники одномачтовые, грузоподъемность до 500 кг, высота подъема 45 м |  |  |  | маш.-ч | 0.01 |  | 0.0002 | 37.32 | 1.55 | 57.85 |  | 0.01 | [27 empty] | Подъемники одномачтовые, грузоподъемность до 500 кг, высота подъема 45 м
| 4-100-030 | ОТм(Зтм) Средний разряд машинистов 3 |  |  |  | 4: чел.-ч; 5: 0.01; 7: 0.0002; 10: 361.69; 12: 0.07 | [28 empty] | ОТм(Зтм) Средний разряд машинистов 3
| 01.7.03.01-0001 | Вода |  |  |  | м3 | 0.02 |  | 0.0004 | 35.71 | 0.83 | 29.64 |  | 0.01 | [27 empty] | Вода
| 03.1.01.01-0002 | Гипс строительный Г-3 |  |  |  | т | 0.05 |  | 0.001 | 4338.27 | 1.43 | 6203.73 |  | 6.2 | [27 empty] | Гипс строительный Г-3
Н | 19.2.03.09 | Решетки жалюзийные |  |  |  | 4: шт; 5: 100; 7: 2 | [29 empty] | Решетки жалюзийные
Н | 999-9900 | Строительный мусор |  |  |  | 4: т; 5: 0.07; 7: 0.0014 | [29 empty] | Строительный мусор
|  | Итого прямые затраты |  |  |  | 12: 340.42 | [30 empty] | Итого прямые затраты
|  | ФОТ |  |  |  | 12: 334.2 | [31 empty] | ФОТ
| Пр/812-099.2-1 | НР Внутренние санитарно-технические работы: смена труб, санприборов, запорной арматуры и другое (ремонтно-строительные) |  |  |  | 4: %; 5: 103; 7: 103; 12: 344.23 | [31 empty] | НР Внутренние санитарно-технические работы: смена труб, санприборов, запорной арматуры и другое (ремонтно-строительные)
| Пр/774-099.2 | СП Внутренние санитарно-технические работы: смена труб, санприборов, запорной арматуры и другое (ремонтно-строительные) |  |  |  | 4: %; 5: 52; 7: 52; 12: 173.78 | [31 empty] | СП Внутренние санитарно-технические работы: смена труб, санприборов, запорной арматуры и другое (ремонтно-строительные)
|  | Всего по позиции |  |  |  | 10: 42921.5; 12: 858.43 | [32 empty] | Всего по позиции
229.1 | ФСБЦ-19.2.03.07-0012 Сплит-форма Калужская область на 1 квартал 2026 года.xlsx | Решетка вентиляционная пластмассовая разъемная, размеры 250х250 мм |  |  |  | шт | 2 | 1 | 2 | 161.58 | 1.12 | 180.97 |  | 361.94 | [25 empty] | Решетка вентиляционная пластмассовая разъемная, размеры 250х250 мм
|  | (Внутренние санитарно-технические работы: смена труб, санприборов, запорной арматуры и другое (ремонтно-строительные)) | [45 empty] | (Внутренние санитарно-технические работы: смена труб, санприборов, запорной арматуры и другое (ремонтно-строительные))
|  | Всего по позиции |  |  |  | 12: 361.94 | [32 empty] | Всего по позиции
ОКРАСКА ТРУБ,РАДИАТОРОВ,ЭЛ.ЩИТОВ,ВОЗДУХОВОДОВ,ДВЕРЕЙ | [38 empty] | ОКРАСКА ТРУБ,РАДИАТОРОВ,ЭЛ.ЩИТОВ,ВОЗДУХОВОДОВ,ДВЕРЕЙ
230 | ГЭСНр62-03-005-02 | Окраска масляными составами ранее окрашенных поверхностей труб: стальных за 2 раза |  |  |  | 4: 100 м2; 5: 0.0323; 6: 1; 7: 0.0323 | [25 empty] | Окраска масляными составами ранее окрашенных поверхностей труб: стальных за 2 раза
|  | Объем=3,23 / 100 | [38 empty] | Объем=3,23 / 100
| 1-100-24 | Средний разряд работы 2,4 |  |  |  | 4: чел.-ч; 5: 74.1; 7: 2.3934; 10: 343.45; 12: 822.02 | [27 empty] | Средний разряд работы 2,4
| 91.14.02-001 | Автомобили бортовые, грузоподъемность до 5 т |  |  |  | 4: маш.-ч; 5: 0.01; 7: 0.000323; 10: 654.02; 12: 0.21 | [27 empty] | Автомобили бортовые, грузоподъемность до 5 т
| 4-100-040 | ОТм(Зтм) Средний разряд машинистов 4 |  |  |  | 4: чел.-ч; 5: 0.01; 7: 0.000323; 10: 407.28; 12: 0.13 | [28 empty] | ОТм(Зтм) Средний разряд машинистов 4
| 01.7.20.08-0051 | Ветошь хлопчатобумажная цветная |  |  |  | кг | 0.1 |  | 0.00323 | 56.11 | 1.55 | 86.97 |  | 0.28 | [27 empty] | Ветошь хлопчатобумажная цветная
| 14.5.05.01-0012 | Олифа комбинированная для разведения масляных густотертых красок и для внешних работ по деревянным поверхностям |  |  |  | т | 0.0089 |  | 0.0002875 | 60697.21 | 1.2 | 72836.65 |  | 20.94 | [27 empty] | Олифа комбинированная для разведения масляных густотертых красок и для внешних работ по деревянным поверхностям
Н | 14.4.02.04 | Краски для внутренних работ масляные готовые к применению |  |  |  | 4: кг; 5: 16.1; 7: 0.52003 | [29 empty] | Краски для внутренних работ масляные готовые к применению
|  | Итого прямые затраты |  |  |  | 12: 843.58 | [30 empty] | Итого прямые затраты
|  | ФОТ |  |  |  | 12: 822.15 | [31 empty] | ФОТ
| Пр/812-096.0-1 | НР Малярные работы (ремонтно-строительные) |  |  |  | 4: %; 5: 90; 7: 90; 12: 739.94 | [31 empty] | НР Малярные работы (ремонтно-строительные)
| Пр/774-096.0 | СП Малярные работы (ремонтно-строительные) |  |  |  | 4: %; 5: 46; 7: 46; 12: 378.19 | [31 empty] | СП Малярные работы (ремонтно-строительные)
|  | Всего по позиции |  |  |  | 10: 60734.06; 12: 1961.71 | [32 empty] | Всего по позиции
230.1 | ФСБЦ-14.4.04.08-0001 Сплит-форма Калужская область на 1 квартал 2026 года.xlsx | Эмаль ПФ-115 |  |  |  | т | 0.00052 | 1 | 0.00052 | 80322.25 | 1.36 | 109238.26 |  | 56.8 | [25 empty] | Эмаль ПФ-115
|  | (Малярные работы (ремонтно-строительные)) | [45 empty] | (Малярные работы (ремонтно-строительные))
|  | Объем=0,52003/1000 | [38 empty] | Объем=0,52003/1000
|  | Всего по позиции |  |  |  | 12: 56.8 | [32 empty] | Всего по позиции
231 | ГЭСНр62-03-006-02 | Окраска масляными составами ранее окрашенных поверхностей радиаторов и ребристых труб отопления: за 2 раза |  |  |  | 4: 100 м2; 5: 0.02; 6: 1; 7: 0.02 | [25 empty] | Окраска масляными составами ранее окрашенных поверхностей радиаторов и ребристых труб отопления: за 2 раза
|  | Объем=2 / 100 | [38 empty] | Объем=2 / 100
| 1-100-32 | Средний разряд работы 3,2 |  |  |  | 4: чел.-ч; 5: 63.4; 7: 1.268; 10: 370.81; 12: 470.19 | [27 empty] | Средний разряд работы 3,2
| 91.14.02-001 | Автомобили бортовые, грузоподъемность до 5 т |  |  |  | 4: маш.-ч; 5: 0.01; 7: 0.0002; 10: 654.02; 12: 0.13 | [27 empty] | Автомобили бортовые, грузоподъемность до 5 т
| 4-100-040 | ОТм(Зтм) Средний разряд машинистов 4 |  |  |  | 4: чел.-ч; 5: 0.01; 7: 0.0002; 10: 407.28; 12: 0.08 | [28 empty] | ОТм(Зтм) Средний разряд машинистов 4
| 01.7.20.08-0051 | Ветошь хлопчатобумажная цветная |  |  |  | кг | 0.1 |  | 0.002 | 56.11 | 1.55 | 86.97 |  | 0.17 | [27 empty] | Ветошь хлопчатобумажная цветная
| 14.5.05.01-0012 | Олифа комбинированная для разведения масляных густотертых красок и для внешних работ по деревянным поверхностям |  |  |  | т | 0.0086 |  | 0.000172 | 60697.21 | 1.2 | 72836.65 |  | 12.53 | [27 empty] | Олифа комбинированная для разведения масляных густотертых красок и для внешних работ по деревянным поверхностям
Н | 14.4.02.04 | Краски для внутренних работ масляные готовые к применению |  |  |  | 4: кг; 5: 16.1; 7: 0.322 | [29 empty] | Краски для внутренних работ масляные готовые к применению
|  | Итого прямые затраты |  |  |  | 12: 483.1 | [30 empty] | Итого прямые затраты
|  | ФОТ |  |  |  | 12: 470.27 | [31 empty] | ФОТ
| Пр/812-096.0-1 | НР Малярные работы (ремонтно-строительные) |  |  |  | 4: %; 5: 90; 7: 90; 12: 423.24 | [31 empty] | НР Малярные работы (ремонтно-строительные)
| Пр/774-096.0 | СП Малярные работы (ремонтно-строительные) |  |  |  | 4: %; 5: 46; 7: 46; 12: 216.32 | [31 empty] | СП Малярные работы (ремонтно-строительные)
|  | Всего по позиции |  |  |  | 10: 56133; 12: 1122.66 | [32 empty] | Всего по позиции
231.1 | ФСБЦ-14.4.04.08-0001 Сплит-форма Калужская область на 1 квартал 2026 года.xlsx | Эмаль ПФ-115 |  |  |  | т | 0.000322 | 1 | 0.000322 | 80322.25 | 1.36 | 109238.26 |  | 35.17 | [25 empty] | Эмаль ПФ-115
|  | (Малярные работы (ремонтно-строительные)) | [45 empty] | (Малярные работы (ремонтно-строительные))
|  | Объем=0,322/1000 | [38 empty] | Объем=0,322/1000
|  | Всего по позиции |  |  |  | 12: 35.17 | [32 empty] | Всего по позиции
232 | ГЭСНр62-03-002-02 | Окраска масляными составами ранее окрашенных больших металлических поверхностей (кроме крыш): за два раза(ВОЗДУХОВОДЫ) |  |  |  | 4: 100 м2; 5: 0.0746; 6: 1; 7: 0.0746 | [25 empty] | Окраска масляными составами ранее окрашенных больших металлических поверхностей (кроме крыш): за два раза(ВОЗДУХОВОДЫ)
|  | Объем=7,46 / 100 | [38 empty] | Объем=7,46 / 100
| 1-100-32 | Средний разряд работы 3,2 |  |  |  | 4: чел.-ч; 5: 18.2; 7: 1.3577; 10: 370.81; 12: 503.46 | [27 empty] | Средний разряд работы 3,2
| 91.14.02-001 | Автомобили бортовые, грузоподъемность до 5 т |  |  |  | 4: маш.-ч; 5: 0.01; 7: 0.000746; 10: 654.02; 12: 0.49 | [27 empty] | Автомобили бортовые, грузоподъемность до 5 т
| 4-100-040 | ОТм(Зтм) Средний разряд машинистов 4 |  |  |  | 4: чел.-ч; 5: 0.01; 7: 0.000746; 10: 407.28; 12: 0.3 | [28 empty] | ОТм(Зтм) Средний разряд машинистов 4
| 01.7.20.08-0051 | Ветошь хлопчатобумажная цветная |  |  |  | кг | 0.1 |  | 0.00746 | 56.11 | 1.55 | 86.97 |  | 0.65 | [27 empty] | Ветошь хлопчатобумажная цветная
| 14.5.05.01-0012 | Олифа комбинированная для разведения масляных густотертых красок и для внешних работ по деревянным поверхностям |  |  |  | т | 0.009 |  | 0.0006714 | 60697.21 | 1.2 | 72836.65 |  | 48.9 | [27 empty] | Олифа комбинированная для разведения масляных густотертых красок и для внешних работ по деревянным поверхностям
Н | 14.4.02.04 | Краски масляные готовые к применению для наружных работ |  |  |  | 4: кг; 5: 16.1; 7: 1.2011 | [29 empty] | Краски масляные готовые к применению для наружных работ
|  | Итого прямые затраты |  |  |  | 12: 553.8 | [30 empty] | Итого прямые затраты
|  | ФОТ |  |  |  | 12: 503.76 | [31 empty] | ФОТ
| Пр/812-096.0-1 | НР Малярные работы (ремонтно-строительные) |  |  |  | 4: %; 5: 90; 7: 90; 12: 453.38 | [31 empty] | НР Малярные работы (ремонтно-строительные)
| Пр/774-096.0 | СП Малярные работы (ремонтно-строительные) |  |  |  | 4: %; 5: 46; 7: 46; 12: 231.73 | [31 empty] | СП Малярные работы (ремонтно-строительные)
|  | Всего по позиции |  |  |  | 10: 16607.37; 12: 1238.91 | [32 empty] | Всего по позиции
232.1 | ФСБЦ-14.4.04.08-0001 Сплит-форма Калужская область на 1 квартал 2026 года.xlsx | Эмаль ПФ-115 |  |  |  | т | 0.0012011 | 1 | 0.0012011 | 80322.25 | 1.36 | 109238.26 |  | 131.21 | [25 empty] | Эмаль ПФ-115
|  | (Малярные работы (ремонтно-строительные)) | [45 empty] | (Малярные работы (ремонтно-строительные))
|  | Объем=1,20106/1000 | [38 empty] | Объем=1,20106/1000
|  | Всего по позиции |  |  |  | 12: 131.21 | [32 empty] | Всего по позиции
233 | ГЭСНр62-01-010-04 | Улучшенная масляная окраска ранее окрашенных дверей: за два раза с расчисткой старой краски до 10% |  |  |  | 4: 100 м2; 5: 0.2021; 6: 1; 7: 0.2021 | [25 empty] | Улучшенная масляная окраска ранее окрашенных дверей: за два раза с расчисткой старой краски до 10%
|  | Объем=20,21 / 100 | [38 empty] | Объем=20,21 / 100
| 1-100-31 | Средний разряд работы 3,1 |  |  |  | 4: чел.-ч; 5: 42.75; 7: 8.6398; 10: 366.25; 12: 3164.32 | [27 empty] | Средний разряд работы 3,1
| 91.06.06-048 | Подъемники одномачтовые, грузоподъемность до 500 кг, высота подъема 45 м |  |  |  | маш.-ч | 0.1 |  | 0.02021 | 37.32 | 1.55 | 57.85 |  | 1.17 | [27 empty] | Подъемники одномачтовые, грузоподъемность до 500 кг, высота подъема 45 м
| 4-100-030 | ОТм(Зтм) Средний разряд машинистов 3 |  |  |  | 4: чел.-ч; 5: 0.1; 7: 0.02021; 10: 361.69; 12: 7.31 | [28 empty] | ОТм(Зтм) Средний разряд машинистов 3
| 91.14.02-001 | Автомобили бортовые, грузоподъемность до 5 т |  |  |  | 4: маш.-ч; 5: 0.06; 7: 0.012126; 10: 654.02; 12: 7.93 | [27 empty] | Автомобили бортовые, грузоподъемность до 5 т
| 4-100-040 | ОТм(Зтм) Средний разряд машинистов 4 |  |  |  | 4: чел.-ч; 5: 0.06; 7: 0.012126; 10: 407.28; 12: 4.94 | [28 empty] | ОТм(Зтм) Средний разряд машинистов 4
| 01.7.10.17-0141 | Пемза |  |  |  | кг | 1.44 |  | 0.29102 | 2507.62 | 1.3 | 3259.91 |  | 948.71 | [27 empty] | Пемза
| 01.7.17.11-0011 | Шкурка шлифовальная двухслойная с зернистостью 40-25 |  |  |  | м2 | 1.1 |  | 0.22231 | 531.44 | 1.3 | 690.87 |  | 153.59 | [27 empty] | Шкурка шлифовальная двухслойная с зернистостью 40-25
| 01.7.20.08-0051 | Ветошь хлопчатобумажная цветная |  |  |  | кг | 0.18 |  | 0.036378 | 56.11 | 1.55 | 86.97 |  | 3.16 | [27 empty] | Ветошь хлопчатобумажная цветная
| 14.5.05.01-0012 | Олифа комбинированная для разведения масляных густотертых красок и для внешних работ по деревянным поверхностям |  |  |  | т | 0.0018 |  | 0.0003638 | 60697.21 | 1.2 | 72836.65 |  | 26.5 | [27 empty] | Олифа комбинированная для разведения масляных густотертых красок и для внешних работ по деревянным поверхностям
| 14.5.11.01-0001 | Шпатлевка клеевая |  |  |  | т | 0.0332 |  | 0.0067097 | 25237.94 | 1.48 | 37352.15 |  | 250.62 | [27 empty] | Шпатлевка клеевая
Н | 14.4.02.04 | Краски для внутренних работ масляные готовые к применению |  |  |  | 4: кг; 5: 20.9; 7: 4.2239 | [29 empty] | Краски для внутренних работ масляные готовые к применению
|  | Итого прямые затраты |  |  |  | 12: 4568.25 | [30 empty] | Итого прямые затраты
|  | ФОТ |  |  |  | 12: 3176.57 | [31 empty] | ФОТ
| Пр/812-096.0-1 | НР Малярные работы (ремонтно-строительные) |  |  |  | 4: %; 5: 90; 7: 90; 12: 2858.91 | [31 empty] | НР Малярные работы (ремонтно-строительные)
| Пр/774-096.0 | СП Малярные работы (ремонтно-строительные) |  |  |  | 4: %; 5: 46; 7: 46; 12: 1461.22 | [31 empty] | СП Малярные работы (ремонтно-строительные)
|  | Всего по позиции |  |  |  | 10: 43980.11; 12: 8888.38 | [32 empty] | Всего по позиции
233.1 | ФСБЦ-14.4.04.08-0001 Сплит-форма Калужская область на 1 квартал 2026 года.xlsx | Эмаль ПФ-115 |  |  |  | т | 0.0042239 | 1 | 0.0042239 | 80322.25 | 1.36 | 109238.26 |  | 461.41 | [25 empty] | Эмаль ПФ-115
|  | (Малярные работы (ремонтно-строительные)) | [45 empty] | (Малярные работы (ремонтно-строительные))
|  | Объем=4,22389/1000 | [38 empty] | Объем=4,22389/1000
|  | Всего по позиции |  |  |  | 12: 461.41 | [32 empty] | Всего по позиции
234 | ГЭСНр62-03-004-05 | Окраска масляными составами ранее окрашенных металлических покрытий отдельных карнизов, брандмауэрных стен, парапетов, зонтов, сандриков, подоконных отливов, металлических балок, прогонов и других мелких покрытий: за два раза с земли и лесов(ЭЛЕКТРИЧЕСКИЕ ЩИТЫ) |  |  |  | 4: 100 м2; 5: 0.0739; 6: 1; 7: 0.0739 | [25 empty] | Окраска масляными составами ранее окрашенных металлических покрытий отдельных карнизов, брандмауэрных стен, парапетов, зонтов, сандриков, подоконных отливов, металлических балок, прогонов и других мелких покрытий: за два раза с земли и лесов(ЭЛЕКТРИЧЕСКИЕ ЩИТЫ)
|  | Объем=7,39 / 100 | [38 empty] | Объем=7,39 / 100
| 1-100-31 | Средний разряд работы 3,1 |  |  |  | 4: чел.-ч; 5: 20.75; 7: 1.5334; 10: 366.25; 12: 561.62 | [27 empty] | Средний разряд работы 3,1
| 91.06.03-060 | Лебедки электрические тяговым усилием до 5,79 кН (0,59 т) |  |  |  | маш.-ч | 0.1 |  | 0.00739 | 6.62 | 1.5 | 9.93 |  | 0.07 | [27 empty] | Лебедки электрические тяговым усилием до 5,79 кН (0,59 т)
| 91.14.02-001 | Автомобили бортовые, грузоподъемность до 5 т |  |  |  | 4: маш.-ч; 5: 0.01; 7: 0.000739; 10: 654.02; 12: 0.48 | [27 empty] | Автомобили бортовые, грузоподъемность до 5 т
| 4-100-040 | ОТм(Зтм) Средний разряд машинистов 4 |  |  |  | 4: чел.-ч; 5: 0.01; 7: 0.000739; 10: 407.28; 12: 0.3 | [28 empty] | ОТм(Зтм) Средний разряд машинистов 4
| 01.7.20.08-0051 | Ветошь хлопчатобумажная цветная |  |  |  | кг | 0.1 |  | 0.00739 | 56.11 | 1.55 | 86.97 |  | 0.64 | [27 empty] | Ветошь хлопчатобумажная цветная
| 14.5.05.01-0012 | Олифа комбинированная для разведения масляных густотертых красок и для внешних работ по деревянным поверхностям |  |  |  | т | 0.0098 |  | 0.0007242 | 60697.21 | 1.2 | 72836.65 |  | 52.75 | [27 empty] | Олифа комбинированная для разведения масляных густотертых красок и для внешних работ по деревянным поверхностям
Н | 14.4.02.04 | Краски масляные готовые к применению для наружных работ |  |  |  | 4: кг; 5: 16.1; 7: 1.1898 | [29 empty] | Краски масляные готовые к применению для наружных работ
|  | Итого прямые затраты |  |  |  | 12: 615.86 | [30 empty] | Итого прямые затраты
|  | ФОТ |  |  |  | 12: 561.92 | [31 empty] | ФОТ
| Пр/812-096.0-1 | НР Малярные работы (ремонтно-строительные) |  |  |  | 4: %; 5: 90; 7: 90; 12: 505.73 | [31 empty] | НР Малярные работы (ремонтно-строительные)
| Пр/774-096.0 | СП Малярные работы (ремонтно-строительные) |  |  |  | 4: %; 5: 46; 7: 46; 12: 258.48 | [31 empty] | СП Малярные работы (ремонтно-строительные)
|  | Всего по позиции |  |  |  | 10: 18674.83; 12: 1380.07 | [32 empty] | Всего по позиции
234.1 | ФСБЦ-14.4.04.08-0001 Сплит-форма Калужская область на 1 квартал 2026 года.xlsx | Эмаль ПФ-115 |  |  |  | т | 0.0011898 | 1 | 0.0011898 | 80322.25 | 1.36 | 109238.26 |  | 129.97 | [25 empty] | Эмаль ПФ-115
|  | (Малярные работы (ремонтно-строительные)) | [45 empty] | (Малярные работы (ремонтно-строительные))
|  | Объем=1,18979/1000 | [38 empty] | Объем=1,18979/1000
|  | Всего по позиции |  |  |  | 12: 129.97 | [32 empty] | Всего по позиции
235 | ГЭСН15-04-038-01 | Окраска эмалевыми составами по дереву с подготовкой поверхности: стен(ПОЖАРНЫЙ ШКАФ) |  |  |  | 4: 100 м2; 5: 0.0291; 6: 1; 7: 0.0291 | [25 empty] | Окраска эмалевыми составами по дереву с подготовкой поверхности: стен(ПОЖАРНЫЙ ШКАФ)
|  | Объем=2,91 / 100 | [38 empty] | Объем=2,91 / 100
| 571/пр_2022_п.23_пп.а | При использовании сметных норм, которыми учтены затраты на сварку металлоконструкций, металлопроката, стальных труб, листового металла, закладных деталей и других металлоизделий из углеродистой стали, для определения затрат на сварку конструкций из нержавеющей стали ОЗП=1,15; ТЗ=1,15
| 1-100-34 | Средний разряд работы 3,4 |  |  |  | чел.-ч | 58.2 | 1.15 | 1.9477 |  |  | 379.93 |  | 739.98 | [27 empty] | Средний разряд работы 3,4
| 91.06.06-048 | Подъемники одномачтовые, грузоподъемность до 500 кг, высота подъема 45 м |  |  |  | маш.-ч | 0.01 |  | 0.000291 | 37.32 | 1.55 | 57.85 |  | 0.02 | [27 empty] | Подъемники одномачтовые, грузоподъемность до 500 кг, высота подъема 45 м
| 4-100-030 | ОТм(Зтм) Средний разряд машинистов 3 |  |  |  | 4: чел.-ч; 5: 0.01; 7: 0.000291; 10: 361.69; 12: 0.11 | [28 empty] | ОТм(Зтм) Средний разряд машинистов 3
| 91.14.02-001 | Автомобили бортовые, грузоподъемность до 5 т |  |  |  | 4: маш.-ч; 5: 0.08; 7: 0.002328; 10: 654.02; 12: 1.52 | [27 empty] | Автомобили бортовые, грузоподъемность до 5 т
| 4-100-040 | ОТм(Зтм) Средний разряд машинистов 4 |  |  |  | 4: чел.-ч; 5: 0.08; 7: 0.002328; 10: 407.28; 12: 0.95 | [28 empty] | ОТм(Зтм) Средний разряд машинистов 4
| 01.7.10.17-0141 | Пемза |  |  |  | кг | 1.8 |  | 0.05238 | 2507.62 | 1.3 | 3259.91 |  | 170.75 | [27 empty] | Пемза
| 01.7.20.08-0051 | Ветошь хлопчатобумажная цветная |  |  |  | кг | 0.2 |  | 0.00582 | 56.11 | 1.55 | 86.97 |  | 0.51 | [27 empty] | Ветошь хлопчатобумажная цветная
| 14.5.05.01-0011 | Олифа комбинированная для отделочных работ внутри помещений |  |  |  | т | 0.0105 |  | 0.0003056 | 65007.69 | 1.2 | 78009.23 |  | 23.84 | [27 empty] | Олифа комбинированная для отделочных работ внутри помещений
| 14.5.09.07-0030 | Растворитель Р-4 |  |  |  | т | 0.002 |  | 5.82e-05 | 98526.45 | 1.49 | 146804.41 |  | 8.54 | [27 empty] | Растворитель Р-4
| 14.5.11.01-0003 | Шпатлевка масляно-клеевая |  |  |  | т | 0.038 |  | 0.0011058 | 24995.33 | 1.48 | 36993.09 |  | 40.91 | [27 empty] | Шпатлевка масляно-клеевая
Н | 14.4.02.04 | Краски для внутренних работ масляные готовые к применению |  |  |  | 4: кг; 5: 5.22; 7: 0.1519 | [29 empty] | Краски для внутренних работ масляные готовые к применению
Н | 14.4.04.08 | Эмаль |  |  |  | 4: кг; 5: 5.2; 7: 0.15132 | [29 empty] | Эмаль
|  | Итого прямые затраты |  |  |  | 12: 987.13 | [30 empty] | Итого прямые затраты
|  | ФОТ |  |  |  | 12: 741.04 | [31 empty] | ФОТ
| Пр/812-015.0-1, Приказ № 812/пр от 21.12.2020 п.25 | НР Отделочные работы |  |  |  | 4: %; 5: 100; 6: 0.9; 7: 90; 12: 666.94 | [31 empty] | НР Отделочные работы
| Пр/774-015.0, Приказ № 774/пр от 11.12.2020 п.16 | СП Отделочные работы |  |  |  | 4: %; 5: 49; 6: 0.85; 7: 41.65; 12: 308.64 | [31 empty] | СП Отделочные работы
|  | Всего по позиции |  |  |  | 10: 67447.08; 12: 1962.71 | [32 empty] | Всего по позиции
235.1 | ФСБЦ-14.4.04.08-0001 Сплит-форма Калужская область на 1 квартал 2026 года.xlsx | Эмаль ПФ-115 |  |  |  | т | 0.0001519 | 1 | 0.0001519 | 80322.25 | 1.36 | 109238.26 |  | 16.59 | [25 empty] | Эмаль ПФ-115
|  | (Отделочные работы) | [45 empty] | (Отделочные работы)
|  | Объем=0,151902/1000 | [38 empty] | Объем=0,151902/1000
|  | Всего по позиции |  |  |  | 12: 16.59 | [32 empty] | Всего по позиции
236 | ГЭСНр62-03-004-05 | Окраска масляными составами ранее окрашенных металлических покрытий отдельных карнизов, брандмауэрных стен, парапетов, зонтов, сандриков, подоконных отливов, металлических балок, прогонов и других мелких покрытий: за два раза с земли и лесов(ОКРАСКА ДВЕРЕИ В МОРОЗИЛЬНЫЕ КАМЕРЫ) |  |  |  | 4: 100 м2; 5: 0.089; 6: 1; 7: 0.089 | [25 empty] | Окраска масляными составами ранее окрашенных металлических покрытий отдельных карнизов, брандмауэрных стен, парапетов, зонтов, сандриков, подоконных отливов, металлических балок, прогонов и других мелких покрытий: за два раза с земли и лесов(ОКРАСКА ДВЕРЕИ В МОРОЗИЛЬНЫЕ КАМЕРЫ)
|  | Объем=8,9 / 100 | [38 empty] | Объем=8,9 / 100
| 1-100-31 | Средний разряд работы 3,1 |  |  |  | 4: чел.-ч; 5: 20.75; 7: 1.8467; 10: 366.25; 12: 676.37 | [27 empty] | Средний разряд работы 3,1
| 91.06.03-060 | Лебедки электрические тяговым усилием до 5,79 кН (0,59 т) |  |  |  | маш.-ч | 0.1 |  | 0.0089 | 6.62 | 1.5 | 9.93 |  | 0.09 | [27 empty] | Лебедки электрические тяговым усилием до 5,79 кН (0,59 т)
| 91.14.02-001 | Автомобили бортовые, грузоподъемность до 5 т |  |  |  | 4: маш.-ч; 5: 0.01; 7: 0.00089; 10: 654.02; 12: 0.58 | [27 empty] | Автомобили бортовые, грузоподъемность до 5 т
| 4-100-040 | ОТм(Зтм) Средний разряд машинистов 4 |  |  |  | 4: чел.-ч; 5: 0.01; 7: 0.00089; 10: 407.28; 12: 0.36 | [28 empty] | ОТм(Зтм) Средний разряд машинистов 4
| 01.7.20.08-0051 | Ветошь хлопчатобумажная цветная |  |  |  | кг | 0.1 |  | 0.0089 | 56.11 | 1.55 | 86.97 |  | 0.77 | [27 empty] | Ветошь хлопчатобумажная цветная
| 14.5.05.01-0012 | Олифа комбинированная для разведения масляных густотертых красок и для внешних работ по деревянным поверхностям |  |  |  | т | 0.0098 |  | 0.0008722 | 60697.21 | 1.2 | 72836.65 |  | 63.53 | [27 empty] | Олифа комбинированная для разведения масляных густотертых красок и для внешних работ по деревянным поверхностям
Н | 14.4.02.04 | Краски масляные готовые к применению для наружных работ |  |  |  | 4: кг; 5: 16.1; 7: 1.4329 | [29 empty] | Краски масляные готовые к применению для наружных работ
|  | Итого прямые затраты |  |  |  | 12: 741.7 | [30 empty] | Итого прямые затраты
|  | ФОТ |  |  |  | 12: 676.73 | [31 empty] | ФОТ
| Пр/812-096.0-1 | НР Малярные работы (ремонтно-строительные) |  |  |  | 4: %; 5: 90; 7: 90; 12: 609.06 | [31 empty] | НР Малярные работы (ремонтно-строительные)
| Пр/774-096.0 | СП Малярные работы (ремонтно-строительные) |  |  |  | 4: %; 5: 46; 7: 46; 12: 311.3 | [31 empty] | СП Малярные работы (ремонтно-строительные)
|  | Всего по позиции |  |  |  | 10: 18674.83; 12: 1662.06 | [32 empty] | Всего по позиции
236.1 | ФСБЦ-14.4.04.08-0001 Сплит-форма Калужская область на 1 квартал 2026 года.xlsx | Эмаль ПФ-115 |  |  |  | т | 0.0014329 | 1 | 0.0014329 | 80322.25 | 1.36 | 109238.26 |  | 156.53 | [25 empty] | Эмаль ПФ-115
|  | (Малярные работы (ремонтно-строительные)) | [45 empty] | (Малярные работы (ремонтно-строительные))
|  | Объем=1,4329/1000 | [38 empty] | Объем=1,4329/1000
|  | Всего по позиции |  |  |  | 12: 156.53 | [32 empty] | Всего по позиции
ДЕРНЫЕ ПРОЕМЫ | [38 empty] | ДЕРНЫЕ ПРОЕМЫ
237 | ГЭСНр56-01-011-01 | Снятие наличников |  |  |  | 4: 100 м; 5: 0.0538; 6: 1; 7: 0.0538 | [25 empty] | Снятие наличников
|  | Объем=5,38 / 100 | [38 empty] | Объем=5,38 / 100
| 1-100-22 | Средний разряд работы 2,2 |  |  |  | 4: чел.-ч; 5: 4.21; 7: 0.2265; 10: 337.37; 12: 76.41 | [27 empty] | Средний разряд работы 2,2
Н | 999-9900 | Строительный мусор |  |  |  | 4: т; 5: 0.4; 7: 0.02152 | [29 empty] | Строительный мусор
|  | Итого прямые затраты |  |  |  | 12: 76.41 | [30 empty] | Итого прямые затраты
|  | ФОТ |  |  |  | 12: 76.41 | [31 empty] | ФОТ
| Пр/812-090.0-1 | НР Проемы (ремонтно-строительные) |  |  |  | 4: %; 5: 90; 7: 90; 12: 68.77 | [31 empty] | НР Проемы (ремонтно-строительные)
| Пр/774-090.0 | СП Проемы (ремонтно-строительные) |  |  |  | 4: %; 5: 47; 7: 47; 12: 35.91 | [31 empty] | СП Проемы (ремонтно-строительные)
|  | Всего по позиции |  |  |  | 10: 3365.99; 12: 181.09 | [32 empty] | Всего по позиции
238 | ГЭСНр56-01-010-01 | Снятие дверных полотен |  |  |  | 4: 100 м2; 5: 0.025956; 6: 1; 7: 0.025956 | [25 empty] | Снятие дверных полотен
|  | Объем=(2,06*1,26) / 100 | [38 empty] | Объем=(2,06*1,26) / 100
| 1-100-22 | Средний разряд работы 2,2 |  |  |  | 4: чел.-ч; 5: 36.28; 7: 0.94168; 10: 337.37; 12: 317.7 | [27 empty] | Средний разряд работы 2,2
Н | 999-9900 | Строительный мусор |  |  |  | 4: т; 5: 1.18; 7: 0.030628 | [29 empty] | Строительный мусор
|  | Итого прямые затраты |  |  |  | 12: 317.7 | [30 empty] | Итого прямые затраты
|  | ФОТ |  |  |  | 12: 317.7 | [31 empty] | ФОТ
| Пр/812-090.0-1 | НР Проемы (ремонтно-строительные) |  |  |  | 4: %; 5: 90; 7: 90; 12: 285.93 | [31 empty] | НР Проемы (ремонтно-строительные)
| Пр/774-090.0 | СП Проемы (ремонтно-строительные) |  |  |  | 4: %; 5: 47; 7: 47; 12: 149.32 | [31 empty] | СП Проемы (ремонтно-строительные)
|  | Всего по позиции |  |  |  | 10: 29008.71; 12: 752.95 | [32 empty] | Всего по позиции
239 | ГЭСНр56-01-009-01 | Демонтаж дверных коробок: в каменных стенах с отбивкой штукатурки в откосах |  |  |  | 4: 100 шт; 5: 0.01; 6: 1; 7: 0.01 | [25 empty] | Демонтаж дверных коробок: в каменных стенах с отбивкой штукатурки в откосах
|  | Объем=1 / 100 | [38 empty] | Объем=1 / 100
| 1-100-23 | Средний разряд работы 2,3 |  |  |  | 4: чел.-ч; 5: 179.3; 7: 1.793; 10: 340.41; 12: 610.36 | [27 empty] | Средний разряд работы 2,3
| 91.18.01-508 | Компрессоры винтовые передвижные с электродвигателем, давление до 1 МПа (10 атм), производительность до 5 м3/мин |  |  |  | маш.-ч | 3.97 |  | 0.0397 | 115.43 | 1.68 | 193.92 |  | 7.7 | [27 empty] | Компрессоры винтовые передвижные с электродвигателем, давление до 1 МПа (10 атм), производительность до 5 м3/мин
| 91.21.10-002 | Молотки отбойные пневматические при работе от передвижных компрессоров |  |  |  | маш.-ч | 7.93 |  | 0.0793 | 2.11 | 1.43 | 3.02 |  | 0.24 | [27 empty] | Молотки отбойные пневматические при работе от передвижных компрессоров
Н | 999-9900 | Строительный мусор |  |  |  | 4: т; 5: 10.5; 7: 0.105 | [29 empty] | Строительный мусор
|  | Итого прямые затраты |  |  |  | 12: 618.3 | [30 empty] | Итого прямые затраты
|  | ФОТ |  |  |  | 12: 610.36 | [31 empty] | ФОТ
| Пр/812-090.0-1 | НР Проемы (ремонтно-строительные) |  |  |  | 4: %; 5: 90; 7: 90; 12: 549.32 | [31 empty] | НР Проемы (ремонтно-строительные)
| Пр/774-090.0 | СП Проемы (ремонтно-строительные) |  |  |  | 4: %; 5: 47; 7: 47; 12: 286.87 | [31 empty] | СП Проемы (ремонтно-строительные)
|  | Всего по позиции |  |  |  | 10: 145449; 12: 1454.49 | [32 empty] | Всего по позиции
240 | ГЭСН10-01-047-01 | Установка блоков из ПВХ в наружных и внутренних дверных проемах: в каменных стенах площадью проема до 3 м2 |  |  |  | 4: 100 м2; 5: 0.025956; 6: 1; 7: 0.025956 | [25 empty] | Установка блоков из ПВХ в наружных и внутренних дверных проемах: в каменных стенах площадью проема до 3 м2
|  | Объем=(2,06*1,26) / 100 | [38 empty] | Объем=(2,06*1,26) / 100
| 421/пр_2020_п.58_пп.б | При применении сметных норм, включенных в сборники ГЭСН (ФЕР, ТЕР), аналогичных технологическим процессам в новом строительстве, в том числе по возведению новых конструктивных элементов ОЗП=1,15; ЭМ=1,25 к расх.; ЗПМ=1,25; ТЗ=1,15; ТЗМ=1,25
| 1-100-33 | Средний разряд работы 3,3 |  |  |  | чел.-ч | 199.01 | 1.15 | 5.9403 |  |  | 375.37 |  | 2229.82 | [27 empty] | Средний разряд работы 3,3
| 91.06.06-048 | Подъемники одномачтовые, грузоподъемность до 500 кг, высота подъема 45 м |  |  |  | маш.-ч | 1.05 | 1.25 | 0.034067 | 37.32 | 1.55 | 57.85 |  | 1.97 | [27 empty] | Подъемники одномачтовые, грузоподъемность до 500 кг, высота подъема 45 м
| 4-100-030 | ОТм(Зтм) Средний разряд машинистов 3 |  |  |  | чел.-ч | 1.05 | 1.25 | 0.034067 |  |  | 361.69 |  | 12.32 | [28 empty] | ОТм(Зтм) Средний разряд машинистов 3
| 91.14.02-001 | Автомобили бортовые, грузоподъемность до 5 т |  |  |  | маш.-ч | 3.28 | 1.25 | 0.10642 |  |  | 654.02 |  | 69.6 | [27 empty] | Автомобили бортовые, грузоподъемность до 5 т
| 4-100-040 | ОТм(Зтм) Средний разряд машинистов 4 |  |  |  | чел.-ч | 3.28 | 1.25 | 0.10642 |  |  | 407.28 |  | 43.34 | [28 empty] | ОТм(Зтм) Средний разряд машинистов 4
| 01.7.03.04-0001 | Электроэнергия |  |  |  | 4: кВт-ч; 5: 24.39; 7: 0.63307; 10: 8.98; 12: 5.68 | [27 empty] | Электроэнергия
| 01.7.06.02-0001 | Ленты гидроизоляционные, паропроницаемые бутилкаучуковые, из нетканого материала мембранного типа, с липким покрытием по краям с внутренней стороны и антиадгезионным покрытием, цвет бежевый, ширина 80 мм |  |  |  | м | 445 |  | 11.5504 | 24.39 | 1.52 | 37.07 |  | 428.17 | [27 empty] | Ленты гидроизоляционные, паропроницаемые бутилкаучуковые, из нетканого материала мембранного типа, с липким покрытием по краям с внутренней стороны и антиадгезионным покрытием, цвет бежевый, ширина 80 мм
| 01.7.06.11-0001 | Ленты предварительно сжатые уплотнительные саморасширяющиеся на основе пенополиуретана, с липким слоем с одной стороны, ширина 10 мм, толщина в сжатом состоянии 4 мм, толщина в расширенном состоянии 20 мм |  |  |  | 10 м | 29.3 |  | 0.76051 | 158.82 | 1.52 | 241.41 |  | 183.59 | [27 empty] | Ленты предварительно сжатые уплотнительные саморасширяющиеся на основе пенополиуретана, с липким слоем с одной стороны, ширина 10 мм, толщина в сжатом состоянии 4 мм, толщина в расширенном состоянии 20 мм
| 01.7.14.01-0002 | Герметик пенополиуретановый (пена монтажная) универсальный, объем 1000 мл |  |  |  | шт | 92.63 |  | 2.4043 | 241.35 | 1.04 | 251 |  | 603.48 | [27 empty] | Герметик пенополиуретановый (пена монтажная) универсальный, объем 1000 мл
| 01.7.15.07-0005 | Дюбели стальные рамные монтажные, диаметр 10 мм, длина 130 (132) мм |  |  |  | 10 шт | 65.2 |  | 1.6923 | 92.73 | 1.31 | 121.48 |  | 205.58 | [27 empty] | Дюбели стальные рамные монтажные, диаметр 10 мм, длина 130 (132) мм
| 11.3.03.15-0021 | Клинья пластиковые монтажные |  |  |  | 100 шт | 8 |  | 0.20765 | 369.8 | 1.06 | 391.99 |  | 81.4 | [27 empty] | Клинья пластиковые монтажные
Н | 11.3.01.02 | Блоки дверные входные из поливинилхлоридных профилей |  |  |  | 4: м2; 5: 100; 7: 2.5956 | [29 empty] | Блоки дверные входные из поливинилхлоридных профилей
|  | Итого прямые затраты |  |  |  | 12: 3864.95 | [30 empty] | Итого прямые затраты
|  | ФОТ |  |  |  | 12: 2285.48 | [31 empty] | ФОТ
| Пр/812-010.0-1, Приказ № 812/пр от 21.12.2020 п.25 | НР Деревянные конструкции |  |  |  | 4: %; 5: 108; 6: 0.9; 7: 97.2; 12: 2221.49 | [31 empty] | НР Деревянные конструкции
| Пр/774-010.0, Приказ № 774/пр от 11.12.2020 п.16 | СП Деревянные конструкции |  |  |  | 4: %; 5: 55; 6: 0.85; 7: 46.75; 12: 1068.46 | [31 empty] | СП Деревянные конструкции
|  | Всего по позиции |  |  |  | 10: 275654.95; 12: 7154.9 | [32 empty] | Всего по позиции
240.1 | ТЦ_11.3.01.02_36_3663162192_17.03.2026_02_20.1 КА п.20.1 | Дверь ПВХ Профиль Grunder 60 мм.Цвет белый.Сэндвич 24 мм, белый 2060*1260 |  |  |  | м2 | 2.5956 | 1 | 2.5956 |  |  | 15106.9 |  | 39211.47 | [25 empty] | Дверь ПВХ Профиль Grunder 60 мм.Цвет белый.Сэндвич 24 мм, белый 2060*1260
|  | (Деревянные конструкции) | [45 empty] | (Деревянные конструкции)
|  | Всего по позиции |  |  |  | 12: 39211.47 | [32 empty] | Всего по позиции
241 | ГЭСН10-01-060-01 | Установка и крепление наличников |  |  |  | 4: 100 м; 5: 0.0538; 6: 1; 7: 0.0538 | [25 empty] | Установка и крепление наличников
|  | Объем=5,38 / 100 | [38 empty] | Объем=5,38 / 100
| 421/пр_2020_п.58_пп.б | При применении сметных норм, включенных в сборники ГЭСН (ФЕР, ТЕР), аналогичных технологическим процессам в новом строительстве, в том числе по возведению новых конструктивных элементов ОЗП=1,15; ЭМ=1,25 к расх.; ЗПМ=1,25; ТЗ=1,15; ТЗМ=1,25
| 1-100-25 | Средний разряд работы 2,5 |  |  |  | чел.-ч | 7.82 | 1.15 | 0.48382 |  |  | 346.49 |  | 167.64 | [27 empty] | Средний разряд работы 2,5
| 91.14.02-001 | Автомобили бортовые, грузоподъемность до 5 т |  |  |  | маш.-ч | 0.04 | 1.25 | 0.00269 |  |  | 654.02 |  | 1.76 | [27 empty] | Автомобили бортовые, грузоподъемность до 5 т
| 4-100-040 | ОТм(Зтм) Средний разряд машинистов 4 |  |  |  | чел.-ч | 0.04 | 1.25 | 0.00269 |  |  | 407.28 |  | 1.1 | [28 empty] | ОТм(Зтм) Средний разряд машинистов 4
| 01.7.15.06-0111 | Гвозди строительные |  |  |  | т | 0.00071 |  | 3.82e-05 | 70296.2 | 1.31 | 92088.02 |  | 3.52 | [27 empty] | Гвозди строительные
Н | 11.1.01.10 | Наличники |  |  |  | 4: м; 5: 112; 7: 6.0256 | [29 empty] | Наличники
|  | Итого прямые затраты |  |  |  | 12: 174.02 | [30 empty] | Итого прямые затраты
|  | ФОТ |  |  |  | 12: 168.74 | [31 empty] | ФОТ
| Пр/812-010.0-1, Приказ № 812/пр от 21.12.2020 п.25 | НР Деревянные конструкции |  |  |  | 4: %; 5: 108; 6: 0.9; 7: 97.2; 12: 164.02 | [31 empty] | НР Деревянные конструкции
| Пр/774-010.0, Приказ № 774/пр от 11.12.2020 п.16 | СП Деревянные конструкции |  |  |  | 4: %; 5: 55; 6: 0.85; 7: 46.75; 12: 78.89 | [31 empty] | СП Деревянные конструкции
|  | Всего по позиции |  |  |  | 10: 7749.63; 12: 416.93 | [32 empty] | Всего по позиции
241.1 | ТЦ_11.3.03.15_46_4632247000_17.03.2026_02_4.2 КА п.4.2 | Наличник ПВХ Идеал |  |  |  | м | 6.0256 | 1 | 6.0256 |  |  | 132.28 |  | 797.07 | [25 empty] | Наличник ПВХ Идеал
|  | (Деревянные конструкции) | [45 empty] | (Деревянные конструкции)
|  | Всего по позиции |  |  |  | 12: 797.07 | [32 empty] | Всего по позиции
242 | ГЭСН15-01-050-04 | Облицовка оконных и дверных откосов декоративным бумажно-слоистым пластиком или листами из синтетических материалов на клее |  |  |  | 4: 100 м2; 5: 0.00572; 6: 1; 7: 0.00572 | [25 empty] | Облицовка оконных и дверных откосов декоративным бумажно-слоистым пластиком или листами из синтетических материалов на клее
|  | Объем=0,572 / 100 | [38 empty] | Объем=0,572 / 100
| 421/пр_2020_п.58_пп.б | При применении сметных норм, включенных в сборники ГЭСН (ФЕР, ТЕР), аналогичных технологическим процессам в новом строительстве, в том числе по возведению новых конструктивных элементов ОЗП=1,15; ЭМ=1,25 к расх.; ЗПМ=1,25; ТЗ=1,15; ТЗМ=1,25
| 1-100-35 | Средний разряд работы 3,5 |  |  |  | чел.-ч | 167.68 | 1.15 | 1.103 |  |  | 384.48 |  | 424.08 | [27 empty] | Средний разряд работы 3,5
| 91.06.05-013 | Автопогрузчики вилочные, грузоподъемность 2 т |  |  |  | маш.-ч | 0.017 | 1.25 | 0.0001216 |  |  | 476.35 |  | 0.06 | [27 empty] | Автопогрузчики вилочные, грузоподъемность 2 т
| 4-100-040 | ОТм(Зтм) Средний разряд машинистов 4 |  |  |  | чел.-ч | 0.017 | 1.25 | 0.0001216 |  |  | 407.28 |  | 0.05 | [28 empty] | ОТм(Зтм) Средний разряд машинистов 4
| 91.06.06-048 | Подъемники одномачтовые, грузоподъемность до 500 кг, высота подъема 45 м |  |  |  | маш.-ч | 0.093 | 1.25 | 0.000665 | 37.32 | 1.55 | 57.85 |  | 0.04 | [27 empty] | Подъемники одномачтовые, грузоподъемность до 500 кг, высота подъема 45 м
| 4-100-030 | ОТм(Зтм) Средний разряд машинистов 3 |  |  |  | чел.-ч | 0.093 | 1.25 | 0.000665 |  |  | 361.69 |  | 0.24 | [28 empty] | ОТм(Зтм) Средний разряд машинистов 3
| 91.14.02-001 | Автомобили бортовые, грузоподъемность до 5 т |  |  |  | маш.-ч | 0.03 | 1.25 | 0.0002145 |  |  | 654.02 |  | 0.14 | [27 empty] | Автомобили бортовые, грузоподъемность до 5 т
| 4-100-040 | ОТм(Зтм) Средний разряд машинистов 4 |  |  |  | чел.-ч | 0.03 | 1.25 | 0.0002145 |  |  | 407.28 |  | 0.09 | [28 empty] | ОТм(Зтм) Средний разряд машинистов 4
| 01.7.03.04-0001 | Электроэнергия |  |  |  | 4: кВт-ч; 5: 0.182; 7: 0.001041; 10: 8.98; 12: 0.01 | [27 empty] | Электроэнергия
| 01.7.20.08-0051 | Ветошь хлопчатобумажная цветная |  |  |  | кг | 0.2 |  | 0.001144 | 56.11 | 1.55 | 86.97 |  | 0.1 | [27 empty] | Ветошь хлопчатобумажная цветная
| 14.1.02.03-0002 | Клей, марка ПВА |  |  |  | кг | 30 |  | 0.1716 | 65.33 | 1.6 | 104.53 |  | 17.94 | [27 empty] | Клей, марка ПВА
| 14.4.01.02-0012 | Грунтовка укрепляющая, глубокого проникновения, быстросохнущая, паропроницаемая |  |  |  | кг | 8.9 |  | 0.050908 | 68.29 | 1.57 | 107.22 |  | 5.46 | [27 empty] | Грунтовка укрепляющая, глубокого проникновения, быстросохнущая, паропроницаемая
Н | 11.2.11.01 | Листы облицовочные декоративные |  |  |  | 4: м2; 5: 105; 7: 0.6006 | [29 empty] | Листы облицовочные декоративные
|  | Итого прямые затраты |  |  |  | 12: 448.21 | [30 empty] | Итого прямые затраты
|  | ФОТ |  |  |  | 12: 424.46 | [31 empty] | ФОТ
| Пр/812-015.0-1, Приказ № 812/пр от 21.12.2020 п.25 | НР Отделочные работы |  |  |  | 4: %; 5: 100; 6: 0.9; 7: 90; 12: 382.01 | [31 empty] | НР Отделочные работы
| Пр/774-015.0, Приказ № 774/пр от 11.12.2020 п.16 | СП Отделочные работы |  |  |  | 4: %; 5: 49; 6: 0.85; 7: 41.65; 12: 176.79 | [31 empty] | СП Отделочные работы
|  | Всего по позиции |  |  |  | 10: 176050.7; 12: 1007.01 | [32 empty] | Всего по позиции
242.1 | ФСБЦ-11.3.03.05-0011 Сплит-форма Калужская область на 1 квартал 2026 года.xlsx | Сэндвич-панель для откосов, сердцевина из пенополистирола, облицовка с двух сторон листами из ПВХ, цвет белый, толщина 10 мм |  |  |  | м2 | 0.6006 | 1 | 0.6006 | 335.17 | 1.39 | 465.89 |  | 279.81 | [25 empty] | Сэндвич-панель для откосов, сердцевина из пенополистирола, облицовка с двух сторон листами из ПВХ, цвет белый, толщина 10 мм
|  | (Отделочные работы) | [45 empty] | (Отделочные работы)
|  | Всего по позиции |  |  |  | 12: 279.81 | [32 empty] | Всего по позиции
243 | ГЭСН10-01-036-01 | Установка уголков ПВХ на клее |  |  |  | 4: 100 м; 5: 0.0572; 6: 1; 7: 0.0572 | [25 empty] | Установка уголков ПВХ на клее
|  | Объем=5,72 / 100 | [38 empty] | Объем=5,72 / 100
| 1-100-30 | Средний разряд работы 3,0 |  |  |  | 4: чел.-ч; 5: 6.7; 7: 0.38324; 10: 361.69; 12: 138.61 | [27 empty] | Средний разряд работы 3,0
| 14.1.04.02-0011 | Клей, марка 88-Н |  |  |  | кг | 0.8 |  | 0.04576 | 234.33 | 1.65 | 386.64 |  | 17.69 | [27 empty] | Клей, марка 88-Н
Н | 11.3.03.13 | Уголок ПВХ |  |  |  | 4: п.м; 5: 100; 7: 5.72 | [29 empty] | Уголок ПВХ
|  | Итого прямые затраты |  |  |  | 12: 156.3 | [30 empty] | Итого прямые затраты
|  | ФОТ |  |  |  | 12: 138.61 | [31 empty] | ФОТ
| Пр/812-010.0-1, Приказ № 812/пр от 21.12.2020 п.25 | НР Деревянные конструкции |  |  |  | 4: %; 5: 108; 6: 0.9; 7: 97.2; 12: 134.73 | [31 empty] | НР Деревянные конструкции
| Пр/774-010.0, Приказ № 774/пр от 11.12.2020 п.16 | СП Деревянные конструкции |  |  |  | 4: %; 5: 55; 6: 0.85; 7: 46.75; 12: 64.8 | [31 empty] | СП Деревянные конструкции
|  | Всего по позиции |  |  |  | 10: 6220.8; 12: 355.83 | [32 empty] | Всего по позиции
243.1 | ФСБЦ-11.3.03.13-0048 Сплит-форма Калужская область на 1 квартал 2026 года.xlsx | Уголки из ПВХ, размеры 50х50 мм |  |  |  | 10 м | 0.572 | 1 | 0.572 | 314.65 | 1.06 | 333.53 |  | 190.78 | [25 empty] | Уголки из ПВХ, размеры 50х50 мм
|  | (Деревянные конструкции) | [45 empty] | (Деревянные конструкции)
|  | Объем=(5,72) / 10 | [38 empty] | Объем=(5,72) / 10
|  | Всего по позиции |  |  |  | 12: 190.78 | [32 empty] | Всего по позиции
ЭЛЕКТРОМОНТАЖНЫЕ РАБОТЫ | [38 empty] | ЭЛЕКТРОМОНТАЖНЫЕ РАБОТЫ
244 | ГЭСНр67-01-004-03 | Демонтаж: светильников с лампами накаливания |  |  |  | 4: 100 шт; 5: 0.06; 6: 1; 7: 0.06 | [25 empty] | Демонтаж: светильников с лампами накаливания
|  | Объем=6 / 100 | [38 empty] | Объем=6 / 100
| 1-100-20 | Средний разряд работы 2,0 |  |  |  | 4: чел.-ч; 5: 6.32; 7: 0.3792; 10: 331.29; 12: 125.63 | [27 empty] | Средний разряд работы 2,0
| 91.06.06-048 | Подъемники одномачтовые, грузоподъемность до 500 кг, высота подъема 45 м |  |  |  | маш.-ч | 0.03 |  | 0.0018 | 37.32 | 1.55 | 57.85 |  | 0.1 | [27 empty] | Подъемники одномачтовые, грузоподъемность до 500 кг, высота подъема 45 м
| 4-100-030 | ОТм(Зтм) Средний разряд машинистов 3 |  |  |  | 4: чел.-ч; 5: 0.03; 7: 0.0018; 10: 361.69; 12: 0.65 | [28 empty] | ОТм(Зтм) Средний разряд машинистов 3
|  | Итого прямые затраты |  |  |  | 12: 126.38 | [30 empty] | Итого прямые затраты
|  | ФОТ |  |  |  | 12: 126.28 | [31 empty] | ФОТ
| Пр/812-101.0-1 | НР Электромонтажные работы (ремонтно-строительные) |  |  |  | 4: %; 5: 91; 7: 91; 12: 114.91 | [31 empty] | НР Электромонтажные работы (ремонтно-строительные)
| Пр/774-101.0 | СП Электромонтажные работы (ремонтно-строительные) |  |  |  | 4: %; 5: 48; 7: 48; 12: 60.61 | [31 empty] | СП Электромонтажные работы (ремонтно-строительные)
|  | Всего по позиции |  |  |  | 10: 5031.67; 12: 301.9 | [32 empty] | Всего по позиции
245 | ГЭСНр67-01-004-01 | Демонтаж: выключателей, розеток |  |  |  | 4: 100 шт; 5: 0.09; 6: 1; 7: 0.09 | [25 empty] | Демонтаж: выключателей, розеток
|  | Объем=(8+1) / 100 | [38 empty] | Объем=(8+1) / 100
| 1-100-20 | Средний разряд работы 2,0 |  |  |  | 4: чел.-ч; 5: 5.84; 7: 0.5256; 10: 331.29; 12: 174.13 | [27 empty] | Средний разряд работы 2,0
|  | Итого прямые затраты |  |  |  | 12: 174.13 | [30 empty] | Итого прямые затраты
|  | ФОТ |  |  |  | 12: 174.13 | [31 empty] | ФОТ
| Пр/812-101.0-1 | НР Электромонтажные работы (ремонтно-строительные) |  |  |  | 4: %; 5: 91; 7: 91; 12: 158.46 | [31 empty] | НР Электромонтажные работы (ремонтно-строительные)
| Пр/774-101.0 | СП Электромонтажные работы (ремонтно-строительные) |  |  |  | 4: %; 5: 48; 7: 48; 12: 83.58 | [31 empty] | СП Электромонтажные работы (ремонтно-строительные)
|  | Всего по позиции |  |  |  | 10: 4624.11; 12: 416.17 | [32 empty] | Всего по позиции
246 | ГЭСНр67-01-003-01 | Демонтаж кабеля(НА СКОБАХ) |  |  |  | 4: 100 м; 5: 0.05; 6: 1; 7: 0.05 | [25 empty] | Демонтаж кабеля(НА СКОБАХ)
|  | Объем=5 / 100 | [38 empty] | Объем=5 / 100
| 1-100-20 | Средний разряд работы 2,0 |  |  |  | 4: чел.-ч; 5: 9.64; 7: 0.482; 10: 331.29; 12: 159.68 | [27 empty] | Средний разряд работы 2,0
| 91.06.06-048 | Подъемники одномачтовые, грузоподъемность до 500 кг, высота подъема 45 м |  |  |  | маш.-ч | 0.01 |  | 0.0005 | 37.32 | 1.55 | 57.85 |  | 0.03 | [27 empty] | Подъемники одномачтовые, грузоподъемность до 500 кг, высота подъема 45 м
| 4-100-030 | ОТм(Зтм) Средний разряд машинистов 3 |  |  |  | 4: чел.-ч; 5: 0.01; 7: 0.0005; 10: 361.69; 12: 0.18 | [28 empty] | ОТм(Зтм) Средний разряд машинистов 3
|  | Итого прямые затраты |  |  |  | 12: 159.89 | [30 empty] | Итого прямые затраты
|  | ФОТ |  |  |  | 12: 159.86 | [31 empty] | ФОТ
| Пр/812-101.0-1 | НР Электромонтажные работы (ремонтно-строительные) |  |  |  | 4: %; 5: 91; 7: 91; 12: 145.47 | [31 empty] | НР Электромонтажные работы (ремонтно-строительные)
| Пр/774-101.0 | СП Электромонтажные работы (ремонтно-строительные) |  |  |  | 4: %; 5: 48; 7: 48; 12: 76.73 | [31 empty] | СП Электромонтажные работы (ремонтно-строительные)
|  | Всего по позиции |  |  |  | 10: 7641.8; 12: 382.09 | [32 empty] | Всего по позиции
247 | ГЭСНм10-08-019-01 | Коробка ответвительная на стене(ДЕМОНТАЖ) |  |  |  | 4: шт; 5: 7; 6: 1; 7: 7 | [25 empty] | Коробка ответвительная на стене(ДЕМОНТАЖ)
| 571/пр_2022_п.84_т.3_стр.4_стб.3 | Демонтаж оборудования, не пригодного для дальнейшего использования (предназначено в лом), без разборки и резки ОЗП=0,3; ЭМ=0,3 к расх.; ЗПМ=0,3; МАТ=0 к расх.; ТЗ=0,3; ТЗМ=0,3
| 1-100-41 | Средний разряд работы 4,1 |  |  |  | чел.-ч | 0.5 | 0.3 | 1.05 |  |  | 413.36 |  | 434.03 | [27 empty] | Средний разряд работы 4,1
| 01.7.15.14-0165 | Шурупы самонарезающие стальные с полукруглой головкой и прямым шлицем, остроконечные, диаметр 4 мм, длина 40 мм |  |  |  | т | 1e-05 | 0 | 0 | 99190.96 | 1.31 | 129940.16 |  | 0 | [27 empty] | Шурупы самонарезающие стальные с полукруглой головкой и прямым шлицем, остроконечные, диаметр 4 мм, длина 40 мм
| 03.1.01.01-0002 | Гипс строительный Г-3 |  |  |  | т | 5e-05 | 0 | 0 | 4338.27 | 1.43 | 6203.73 |  | 0 | [27 empty] | Гипс строительный Г-3
| 08.3.03.05-0013 | Проволока стальная низкоуглеродистая оцинкованная разного назначения, диаметр 1,6 мм |  |  |  | т | 1e-05 | 0 | 0 | 87245.7 | 0.95 | 82883.42 |  | 0 | [27 empty] | Проволока стальная низкоуглеродистая оцинкованная разного назначения, диаметр 1,6 мм
|  | Итого прямые затраты |  |  |  | 12: 434.03 | [30 empty] | Итого прямые затраты
247.1 | 421/пр_2020_п.75_пп.а | Вспомогательные ненормируемые материальные ресурсы |  |  |  | 4: %; 5: 2; 7: 2; 11: 0.3; 12: 8.68
|  | ФОТ |  |  |  | 12: 434.03 | [31 empty] | ФОТ
| Пр/812-051.1-1 | НР Прокладка и монтаж сетей связи |  |  |  | 4: %; 5: 90; 7: 90; 12: 390.63 | [31 empty] | НР Прокладка и монтаж сетей связи
| Пр/774-051.1 | СП Прокладка и монтаж сетей связи |  |  |  | 4: %; 5: 46; 7: 46; 12: 199.65 | [31 empty] | СП Прокладка и монтаж сетей связи
|  | Всего по позиции |  |  |  | 10: 147.57; 12: 1032.99 | [32 empty] | Всего по позиции
248 | ГЭСНм08-03-526-01 | Автомат одно-, двух-, трехполюсный, устанавливаемый на конструкции: на стене или колонне, на ток до 25 А(ДЕМОНТАЖ) | [37 empty] | Автомат одно-, двух-, трехполюсный, устанавливаемый на конструкции: на стене или колонне, на ток до 25 А(ДЕМОНТАЖ) | bar: 4 to 7
| 571/пр_2022_п.84_т.3_стр.4_стб.3 | Демонтаж оборудования, не пригодного для дальнейшего использования (предназначено в лом), без разборки и резки ОЗП=0,3; ЭМ=0,3 к расх.; ЗПМ=0,3; МАТ=0 к расх.; ТЗ=0,3; ТЗМ=0,3
| 1-100-39 | Средний разряд работы 3,9 |  |  |  | чел.-ч | 1.34 | 0.3 | 0.402 |  |  | 402.72 |  | 161.89 | [27 empty] | Средний разряд работы 3,9
| 91.17.04-233 | Аппараты сварочные для ручной дуговой сварки, сварочный ток до 350 А |  |  |  | маш.-ч | 0.108 | 0.3 | 0.0324 |  |  | 41.86 |  | 1.36 | [27 empty] | Аппараты сварочные для ручной дуговой сварки, сварочный ток до 350 А
| 01.3.01.02-0002 | Вазелин технический |  |  |  | кг | 0.006 | 0 | 0 | 150.04 | 1.57 | 235.56 |  | 0 | [27 empty] | Вазелин технический
| 01.7.02.09-0002 | Шпагат бумажный, диаметр 2,5 мм |  |  |  | кг | 0.001 | 0 | 0 | 187.38 | 0.88 | 164.89 |  | 0 | [27 empty] | Шпагат бумажный, диаметр 2,5 мм
| 01.7.03.04-0001 | Электроэнергия |  |  |  | кВт-ч | 0.0208 | 0 | 0 |  |  | 8.98 |  | 0 | [27 empty] | Электроэнергия
| 01.7.06.05-0041 | Ленты изоляционные хлопчатобумажные прорезиненные для электромонтажных и ремонтных работ, цвет черный, ширина 20 мм, толщина 0,35 мм |  |  |  | м | 1 | 0 | 0 | 5.87 | 0.88 | 5.17 |  | 0 | [27 empty] | Ленты изоляционные хлопчатобумажные прорезиненные для электромонтажных и ремонтных работ, цвет черный, ширина 20 мм, толщина 0,35 мм
| 01.7.11.07-0227 | Электроды сварочные для сварки низколегированных и углеродистых сталей УОНИ 13/45, Э42А, диаметр 4-5 мм |  |  |  | кг | 0.07 | 0 | 0 | 155.63 | 0.79 | 122.95 |  | 0 | [27 empty] | Электроды сварочные для сварки низколегированных и углеродистых сталей УОНИ 13/45, Э42А, диаметр 4-5 мм
| 01.7.15.03-0042 | Болты с гайками и шайбами строительные |  |  |  | кг | 0.049 | 0 | 0 | 174.93 | 1.1 | 192.42 |  | 0 | [27 empty] | Болты с гайками и шайбами строительные
| 01.7.15.07-0014 | Дюбели распорные полипропиленовые |  |  |  | 100 шт | 0.014 | 0 | 0 | 41.71 | 1.31 | 54.64 |  | 0 | [27 empty] | Дюбели распорные полипропиленовые
| 01.7.20.04-0005 | Нитки швейные армированные |  |  |  | кг | 0.001 | 0 | 0 | 395.65 | 1.55 | 613.26 |  | 0 | [27 empty] | Нитки швейные армированные
| 07.2.07.04-0007 | Конструкции стальные индивидуального изготовления из сортового проката |  |  |  | т | 0.001 | 0 | 0 | 105278.81 | 1.33 | 140020.82 |  | 0 | [27 empty] | Конструкции стальные индивидуального изготовления из сортового проката
| 14.4.02.04-0142 | Краска масляная МА-0115, мумия, сурик железный |  |  |  | кг | 0.036 | 0 | 0 | 79.88 | 1.49 | 119.02 |  | 0 | [27 empty] | Краска масляная МА-0115, мумия, сурик железный
| 14.4.03.06-0001 | Лак электроизоляционный МЛ-92 |  |  |  | кг | 0.006 | 0 | 0 | 157.44 | 1.2 | 188.93 |  | 0 | [27 empty] | Лак электроизоляционный МЛ-92
| 20.1.02.23-0082 | Перемычки гибкие, тип ПГС-50 |  |  |  | 10 шт | 0.1 | 0 | 0 | 944.69 | 1.38 | 1303.67 |  | 0 | [27 empty] | Перемычки гибкие, тип ПГС-50
|  | Итого прямые затраты |  |  |  | 12: 163.25 | [30 empty] | Итого прямые затраты
248.1 | 421/пр_2020_п.75_пп.а | Вспомогательные ненормируемые материальные ресурсы |  |  |  | 4: %; 5: 2; 7: 2; 11: 0.3; 12: 3.24
|  | ФОТ |  |  |  | 12: 161.89 | [31 empty] | ФОТ
| Пр/812-049.3-1 | НР Электротехнические установки на других объектах |  |  |  | 4: %; 5: 97; 7: 97; 12: 157.03 | [31 empty] | НР Электротехнические установки на других объектах
| Пр/774-049.3 | СП Электротехнические установки на других объектах |  |  |  | 4: %; 5: 51; 7: 51; 12: 82.56 | [31 empty] | СП Электротехнические установки на других объектах
|  | Всего по позиции |  |  |  | 10: 406.08; 12: 406.08 | [32 empty] | Всего по позиции
249 | ГЭСНм08-03-573-04 | Шкаф (пульт) управления навесной, высота, ширина и глубина: до 600х600х350 мм(ДЕМОНТАЖ НА ВРЕМЯ РЕМОНТА) | [37 empty] | Шкаф (пульт) управления навесной, высота, ширина и глубина: до 600х600х350 мм(ДЕМОНТАЖ НА ВРЕМЯ РЕМОНТА) | bar: 4 to 7
| 571/пр_2022_п.84_т.3_стр.2_стб.3 | Демонтаж оборудования, пригодного для дальнейшего использования, со снятием с места установки, необходимой (частичной) разборкой без хранения (перемещается на другое место установки и тому подобное) ОЗП=0,6; ЭМ=0,6 к расх.; ЗПМ=0,6; МАТ=0 к расх.; ТЗ=0,6; ТЗМ=0,6
| 1-100-42 | Средний разряд работы 4,2 |  |  |  | чел.-ч | 2.06 | 0.6 | 1.236 |  |  | 419.44 |  | 518.43 | [27 empty] | Средний разряд работы 4,2
| 91.04.01-041 | Молотки бурильные легкие при работе от передвижных компрессорных установок |  |  |  | маш.-ч | 0.19 | 0.6 | 0.114 | 10.23 | 1.38 | 14.12 |  | 1.61 | [27 empty] | Молотки бурильные легкие при работе от передвижных компрессорных установок
| 91.05.05-015 | Краны на автомобильном ходу, грузоподъемность 16 т |  |  |  | маш.-ч | 0.06 | 0.6 | 0.036 |  |  | 1651.19 |  | 59.44 | [27 empty] | Краны на автомобильном ходу, грузоподъемность 16 т
| 4-100-060 | ОТм(Зтм) Средний разряд машинистов 6 |  |  |  | чел.-ч | 0.06 | 0.6 | 0.036 |  |  | 547.09 |  | 19.7 | [28 empty] | ОТм(Зтм) Средний разряд машинистов 6
| 91.14.02-001 | Автомобили бортовые, грузоподъемность до 5 т |  |  |  | маш.-ч | 0.06 | 0.6 | 0.036 |  |  | 654.02 |  | 23.54 | [27 empty] | Автомобили бортовые, грузоподъемность до 5 т
| 4-100-040 | ОТм(Зтм) Средний разряд машинистов 4 |  |  |  | чел.-ч | 0.06 | 0.6 | 0.036 |  |  | 407.28 |  | 14.66 | [28 empty] | ОТм(Зтм) Средний разряд машинистов 4
| 91.17.04-233 | Аппараты сварочные для ручной дуговой сварки, сварочный ток до 350 А |  |  |  | маш.-ч | 0.61 | 0.6 | 0.366 |  |  | 41.86 |  | 15.32 | [27 empty] | Аппараты сварочные для ручной дуговой сварки, сварочный ток до 350 А
| 91.18.01-007 | Компрессоры винтовые передвижные с двигателем внутреннего сгорания, давление до 0,7 МПа (7 атм), производительность до 5,4 м3/мин |  |  |  | маш.-ч | 0.19 | 0.6 | 0.114 |  |  | 412.63 |  | 47.04 | [27 empty] | Компрессоры винтовые передвижные с двигателем внутреннего сгорания, давление до 0,7 МПа (7 атм), производительность до 5,4 м3/мин
| 4-100-040 | ОТм(Зтм) Средний разряд машинистов 4 |  |  |  | чел.-ч | 0.19 | 0.6 | 0.114 |  |  | 407.28 |  | 46.43 | [28 empty] | ОТм(Зтм) Средний разряд машинистов 4
| 01.7.11.07-0227 | Электроды сварочные для сварки низколегированных и углеродистых сталей УОНИ 13/45, Э42А, диаметр 4-5 мм |  |  |  | кг | 0.1 | 0 | 0 | 155.63 | 0.79 | 122.95 |  | 0 | [27 empty] | Электроды сварочные для сварки низколегированных и углеродистых сталей УОНИ 13/45, Э42А, диаметр 4-5 мм
| 01.7.15.03-0042 | Болты с гайками и шайбами строительные |  |  |  | кг | 0.1 | 0 | 0 | 174.93 | 1.1 | 192.42 |  | 0 | [27 empty] | Болты с гайками и шайбами строительные
| 14.4.02.04-0142 | Краска масляная МА-0115, мумия, сурик железный |  |  |  | кг | 0.02 | 0 | 0 | 79.88 | 1.49 | 119.02 |  | 0 | [27 empty] | Краска масляная МА-0115, мумия, сурик железный
|  | Итого прямые затраты |  |  |  | 12: 746.17 | [30 empty] | Итого прямые затраты
249.1 | 421/пр_2020_п.75_пп.а | Вспомогательные ненормируемые материальные ресурсы |  |  |  | 4: %; 5: 2; 7: 2; 11: 0.6; 12: 10.37
|  | ФОТ |  |  |  | 12: 599.22 | [31 empty] | ФОТ
| Пр/812-049.3-1 | НР Электротехнические установки на других объектах |  |  |  | 4: %; 5: 97; 7: 97; 12: 581.24 | [31 empty] | НР Электротехнические установки на других объектах
| Пр/774-049.3 | СП Электротехнические установки на других объектах |  |  |  | 4: %; 5: 51; 7: 51; 12: 305.6 | [31 empty] | СП Электротехнические установки на других объектах
|  | Всего по позиции |  |  |  | 10: 1643.38; 12: 1643.38 | [32 empty] | Всего по позиции
250 | ГЭСНм08-02-390-01 | Короба пластмассовые: шириной до 40 мм(ДЕМОНТАЖ) |  |  |  | 4: 100 м; 5: 0.1; 6: 1; 7: 0.1 | [25 empty] | Короба пластмассовые: шириной до 40 мм(ДЕМОНТАЖ)
|  | Объем=10 / 100 | [38 empty] | Объем=10 / 100
| 571/пр_2022_п.84_т.3_стр.2_стб.3 | Демонтаж оборудования, пригодного для дальнейшего использования, со снятием с места установки, необходимой (частичной) разборкой без хранения (перемещается на другое место установки и тому подобное) ОЗП=0,6; ЭМ=0,6 к расх.; ЗПМ=0,6; МАТ=0 к расх.; ТЗ=0,6; ТЗМ=0,6
| 1-100-39 | Средний разряд работы 3,9 |  |  |  | чел.-ч | 16.29 | 0.6 | 0.9774 |  |  | 402.72 |  | 393.62 | [27 empty] | Средний разряд работы 3,9
| 91.06.06-048 | Подъемники одномачтовые, грузоподъемность до 500 кг, высота подъема 45 м |  |  |  | маш.-ч | 0.01 | 0.6 | 0.0006 | 37.32 | 1.55 | 57.85 |  | 0.03 | [27 empty] | Подъемники одномачтовые, грузоподъемность до 500 кг, высота подъема 45 м
| 4-100-030 | ОТм(Зтм) Средний разряд машинистов 3 |  |  |  | чел.-ч | 0.01 | 0.6 | 0.0006 |  |  | 361.69 |  | 0.22 | [28 empty] | ОТм(Зтм) Средний разряд машинистов 3
| 01.7.03.04-0001 | Электроэнергия |  |  |  | кВт-ч | 6.5664 | 0 | 0 |  |  | 8.98 |  | 0 | [27 empty] | Электроэнергия
| 01.7.15.07-0022 | Дюбели полиэтиленовые распорные, диаметр 6 мм, длина 40 мм |  |  |  | 1000 шт | 0.2 | 0 | 0 | 261.09 | 1.31 | 342.03 |  | 0 | [27 empty] | Дюбели полиэтиленовые распорные, диаметр 6 мм, длина 40 мм
| 01.7.15.14-0165 | Шурупы самонарезающие стальные с полукруглой головкой и прямым шлицем, остроконечные, диаметр 4 мм, длина 40 мм |  |  |  | т | 0.001 | 0 | 0 | 99190.96 | 1.31 | 129940.16 |  | 0 | [27 empty] | Шурупы самонарезающие стальные с полукруглой головкой и прямым шлицем, остроконечные, диаметр 4 мм, длина 40 мм
|  | Итого прямые затраты |  |  |  | 12: 393.87 | [30 empty] | Итого прямые затраты
250.1 | 421/пр_2020_п.75_пп.а | Вспомогательные ненормируемые материальные ресурсы |  |  |  | 4: %; 5: 2; 7: 2; 11: 0.6; 12: 7.87
|  | ФОТ |  |  |  | 12: 393.84 | [31 empty] | ФОТ
| Пр/812-049.3-1 | НР Электротехнические установки на других объектах |  |  |  | 4: %; 5: 97; 7: 97; 12: 382.02 | [31 empty] | НР Электротехнические установки на других объектах
| Пр/774-049.3 | СП Электротехнические установки на других объектах |  |  |  | 4: %; 5: 51; 7: 51; 12: 200.86 | [31 empty] | СП Электротехнические установки на других объектах
|  | Всего по позиции |  |  |  | 10: 9846.2; 12: 984.62 | [32 empty] | Всего по позиции
251 | ГЭСНм08-02-399-02 | Провод в коробах, сечением: до 35 мм2(ДЕМОНТАЖ) |  |  |  | 4: 100 м; 5: 0.1; 6: 1; 7: 0.1 | [25 empty] | Провод в коробах, сечением: до 35 мм2(ДЕМОНТАЖ)
|  | Объем=10 / 100 | [38 empty] | Объем=10 / 100
| 571/пр_2022_п.84_т.3_стр.2_стб.3 | Демонтаж оборудования, пригодного для дальнейшего использования, со снятием с места установки, необходимой (частичной) разборкой без хранения (перемещается на другое место установки и тому подобное) ОЗП=0,6; ЭМ=0,6 к расх.; ЗПМ=0,6; МАТ=0 к расх.; ТЗ=0,6; ТЗМ=0,6
| 1-100-38 | Средний разряд работы 3,8 |  |  |  | чел.-ч | 3.76 | 0.6 | 0.2256 |  |  | 398.16 |  | 89.82 | [27 empty] | Средний разряд работы 3,8
| 91.05.05-015 | Краны на автомобильном ходу, грузоподъемность 16 т |  |  |  | маш.-ч | 0.01 | 0.6 | 0.0006 |  |  | 1651.19 |  | 0.99 | [27 empty] | Краны на автомобильном ходу, грузоподъемность 16 т
| 4-100-060 | ОТм(Зтм) Средний разряд машинистов 6 |  |  |  | чел.-ч | 0.01 | 0.6 | 0.0006 |  |  | 547.09 |  | 0.33 | [28 empty] | ОТм(Зтм) Средний разряд машинистов 6
| 91.14.02-001 | Автомобили бортовые, грузоподъемность до 5 т |  |  |  | маш.-ч | 0.01 | 0.6 | 0.0006 |  |  | 654.02 |  | 0.39 | [27 empty] | Автомобили бортовые, грузоподъемность до 5 т
| 4-100-040 | ОТм(Зтм) Средний разряд машинистов 4 |  |  |  | чел.-ч | 0.01 | 0.6 | 0.0006 |  |  | 407.28 |  | 0.24 | [28 empty] | ОТм(Зтм) Средний разряд машинистов 4
| 01.7.06.05-0041 | Ленты изоляционные хлопчатобумажные прорезиненные для электромонтажных и ремонтных работ, цвет черный, ширина 20 мм, толщина 0,35 мм |  |  |  | м | 13.33 | 0 | 0 | 5.87 | 0.88 | 5.17 |  | 0 | [27 empty] | Ленты изоляционные хлопчатобумажные прорезиненные для электромонтажных и ремонтных работ, цвет черный, ширина 20 мм, толщина 0,35 мм
| 01.7.06.07-0002 | Ленты монтажные из пластмассы для бандажирования проводов, скрепляются пластмассовыми кнопками, ширина 10 мм |  |  |  | 10 м | 0.55 | 0 | 0 | 37.71 | 1.52 | 57.32 |  | 0 | [27 empty] | Ленты монтажные из пластмассы для бандажирования проводов, скрепляются пластмассовыми кнопками, ширина 10 мм
| 14.4.02.04-0142 | Краска масляная МА-0115, мумия, сурик железный |  |  |  | кг | 0.05 | 0 | 0 | 79.88 | 1.49 | 119.02 |  | 0 | [27 empty] | Краска масляная МА-0115, мумия, сурик железный
|  | Итого прямые затраты |  |  |  | 12: 91.77 | [30 empty] | Итого прямые затраты
251.1 | 421/пр_2020_п.75_пп.а | Вспомогательные ненормируемые материальные ресурсы |  |  |  | 4: %; 5: 2; 7: 2; 11: 0.6; 12: 1.8
|  | ФОТ |  |  |  | 12: 90.39 | [31 empty] | ФОТ
| Пр/812-049.3-1 | НР Электротехнические установки на других объектах |  |  |  | 4: %; 5: 97; 7: 97; 12: 87.68 | [31 empty] | НР Электротехнические установки на других объектах
| Пр/774-049.3 | СП Электротехнические установки на других объектах |  |  |  | 4: %; 5: 51; 7: 51; 12: 46.1 | [31 empty] | СП Электротехнические установки на других объектах
|  | Всего по позиции |  |  |  | 10: 2273.5; 12: 227.35 | [32 empty] | Всего по позиции
252 | ГЭСНм08-03-573-04 | Шкаф (пульт) управления навесной, высота, ширина и глубина: до 600х600х350 мм(СУЩЕСТВУЮЩИЙ) | [37 empty] | Шкаф (пульт) управления навесной, высота, ширина и глубина: до 600х600х350 мм(СУЩЕСТВУЮЩИЙ) | bar: 4 to 7
| 1-100-42 | Средний разряд работы 4,2 |  |  |  | 4: чел.-ч; 5: 2.06; 7: 2.06; 10: 419.44; 12: 864.05 | [27 empty] | Средний разряд работы 4,2
| 91.04.01-041 | Молотки бурильные легкие при работе от передвижных компрессорных установок |  |  |  | маш.-ч | 0.19 |  | 0.19 | 10.23 | 1.38 | 14.12 |  | 2.68 | [27 empty] | Молотки бурильные легкие при работе от передвижных компрессорных установок
| 91.05.05-015 | Краны на автомобильном ходу, грузоподъемность 16 т |  |  |  | 4: маш.-ч; 5: 0.06; 7: 0.06; 10: 1651.19; 12: 99.07 | [27 empty] | Краны на автомобильном ходу, грузоподъемность 16 т
| 4-100-060 | ОТм(Зтм) Средний разряд машинистов 6 |  |  |  | 4: чел.-ч; 5: 0.06; 7: 0.06; 10: 547.09; 12: 32.83 | [28 empty] | ОТм(Зтм) Средний разряд машинистов 6
| 91.14.02-001 | Автомобили бортовые, грузоподъемность до 5 т |  |  |  | 4: маш.-ч; 5: 0.06; 7: 0.06; 10: 654.02; 12: 39.24 | [27 empty] | Автомобили бортовые, грузоподъемность до 5 т
| 4-100-040 | ОТм(Зтм) Средний разряд машинистов 4 |  |  |  | 4: чел.-ч; 5: 0.06; 7: 0.06; 10: 407.28; 12: 24.44 | [28 empty] | ОТм(Зтм) Средний разряд машинистов 4
| 91.17.04-233 | Аппараты сварочные для ручной дуговой сварки, сварочный ток до 350 А |  |  |  | 4: маш.-ч; 5: 0.61; 7: 0.61; 10: 41.86; 12: 25.53 | [27 empty] | Аппараты сварочные для ручной дуговой сварки, сварочный ток до 350 А
| 91.18.01-007 | Компрессоры винтовые передвижные с двигателем внутреннего сгорания, давление до 0,7 МПа (7 атм), производительность до 5,4 м3/мин |  |  |  | 4: маш.-ч; 5: 0.19; 7: 0.19; 10: 412.63; 12: 78.4 | [27 empty] | Компрессоры винтовые передвижные с двигателем внутреннего сгорания, давление до 0,7 МПа (7 атм), производительность до 5,4 м3/мин
| 4-100-040 | ОТм(Зтм) Средний разряд машинистов 4 |  |  |  | 4: чел.-ч; 5: 0.19; 7: 0.19; 10: 407.28; 12: 77.38 | [28 empty] | ОТм(Зтм) Средний разряд машинистов 4
| 01.7.11.07-0227 | Электроды сварочные для сварки низколегированных и углеродистых сталей УОНИ 13/45, Э42А, диаметр 4-5 мм |  |  |  | кг | 0.1 |  | 0.1 | 155.63 | 0.79 | 122.95 |  | 12.3 | [27 empty] | Электроды сварочные для сварки низколегированных и углеродистых сталей УОНИ 13/45, Э42А, диаметр 4-5 мм
| 01.7.15.03-0042 | Болты с гайками и шайбами строительные |  |  |  | кг | 0.1 |  | 0.1 | 174.93 | 1.1 | 192.42 |  | 19.24 | [27 empty] | Болты с гайками и шайбами строительные
| 14.4.02.04-0142 | Краска масляная МА-0115, мумия, сурик железный |  |  |  | кг | 0.02 |  | 0.02 | 79.88 | 1.49 | 119.02 |  | 2.38 | [27 empty] | Краска масляная МА-0115, мумия, сурик железный
|  | Итого прямые затраты |  |  |  | 12: 1277.54 | [30 empty] | Итого прямые затраты
252.1 | 421/пр_2020_п.75_пп.а | Вспомогательные ненормируемые материальные ресурсы |  |  |  | 4: %; 5: 2; 7: 2; 12: 17.28
|  | ФОТ |  |  |  | 12: 998.7 | [31 empty] | ФОТ
| Пр/812-049.3-1 | НР Электротехнические установки на других объектах |  |  |  | 4: %; 5: 97; 7: 97; 12: 968.74 | [31 empty] | НР Электротехнические установки на других объектах
| Пр/774-049.3 | СП Электротехнические установки на других объектах |  |  |  | 4: %; 5: 51; 7: 51; 12: 509.34 | [31 empty] | СП Электротехнические установки на других объектах
|  | Всего по позиции |  |  |  | 10: 2772.9; 12: 2772.9 | [32 empty] | Всего по позиции
253 | ГЭСНм08-03-575-01 | Прибор или аппарат(В ЩИТ ЩРВ-18) |  |  |  | 4: шт; 5: 2; 6: 1; 7: 2 | [25 empty] | Прибор или аппарат(В ЩИТ ЩРВ-18)
| 1-100-42 | Средний разряд работы 4,2 |  |  |  | 4: чел.-ч; 5: 1.03; 7: 2.06; 10: 419.44; 12: 864.05 | [27 empty] | Средний разряд работы 4,2
| 01.7.15.03-0042 | Болты с гайками и шайбами строительные |  |  |  | кг | 0.02 |  | 0.04 | 174.93 | 1.1 | 192.42 |  | 7.7 | [27 empty] | Болты с гайками и шайбами строительные
|  | Итого прямые затраты |  |  |  | 12: 871.75 | [30 empty] | Итого прямые затраты
253.1 | 421/пр_2020_п.75_пп.а | Вспомогательные ненормируемые материальные ресурсы |  |  |  | 4: %; 5: 2; 7: 2; 12: 17.28
|  | ФОТ |  |  |  | 12: 864.05 | [31 empty] | ФОТ
| Пр/812-049.3-1 | НР Электротехнические установки на других объектах |  |  |  | 4: %; 5: 97; 7: 97; 12: 838.13 | [31 empty] | НР Электротехнические установки на других объектах
| Пр/774-049.3 | СП Электротехнические установки на других объектах |  |  |  | 4: %; 5: 51; 7: 51; 12: 440.67 | [31 empty] | СП Электротехнические установки на других объектах
|  | Всего по позиции |  |  |  | 10: 1083.92; 12: 2167.83 | [32 empty] | Всего по позиции
253.1 О | ФСБЦ-62.1.01.09-1099 Сплит-форма Калужская область на 1 квартал 2026 года.xlsx | Выключатель автоматический 1P, 10 А, 4,5 кА, характеристика C |  |  |  | шт | 1 | 1 | 1 | 112.32 | 1.16 | 130.29 |  | 130.29 | [25 empty] | Выключатель автоматический 1P, 10 А, 4,5 кА, характеристика C
|  | (Инженерное оборудование) | [45 empty] | (Инженерное оборудование)
|  | Всего по позиции |  |  |  | 12: 130.29 | [32 empty] | Всего по позиции
253.2 О | ФСБЦ-62.1.01.09-1101 Сплит-форма Калужская область на 1 квартал 2026 года.xlsx | Выключатель автоматический 1P, 16 А, 4,5 кА, характеристика C |  |  |  | шт | 1 | 1 | 1 | 100.65 | 1.16 | 116.75 |  | 116.75 | [25 empty] | Выключатель автоматический 1P, 16 А, 4,5 кА, характеристика C
|  | (Инженерное оборудование) | [45 empty] | (Инженерное оборудование)
|  | Всего по позиции |  |  |  | 12: 116.75 | [32 empty] | Всего по позиции
254 | ГЭСНм10-08-019-01 | Коробка ответвительная на стене |  |  |  | 4: шт; 5: 5; 6: 1; 7: 5 | [25 empty] | Коробка ответвительная на стене
| 1-100-41 | Средний разряд работы 4,1 |  |  |  | 4: чел.-ч; 5: 0.5; 7: 2.5; 10: 413.36; 12: 1033.4 | [27 empty] | Средний разряд работы 4,1
| 01.7.15.14-0165 | Шурупы самонарезающие стальные с полукруглой головкой и прямым шлицем, остроконечные, диаметр 4 мм, длина 40 мм |  |  |  | т | 1e-05 |  | 5e-05 | 99190.96 | 1.31 | 129940.16 |  | 6.5 | [27 empty] | Шурупы самонарезающие стальные с полукруглой головкой и прямым шлицем, остроконечные, диаметр 4 мм, длина 40 мм
| 03.1.01.01-0002 | Гипс строительный Г-3 |  |  |  | т | 5e-05 |  | 0.00025 | 4338.27 | 1.43 | 6203.73 |  | 1.55 | [27 empty] | Гипс строительный Г-3
| 08.3.03.05-0013 | Проволока стальная низкоуглеродистая оцинкованная разного назначения, диаметр 1,6 мм |  |  |  | т | 1e-05 |  | 5e-05 | 87245.7 | 0.95 | 82883.42 |  | 4.14 | [27 empty] | Проволока стальная низкоуглеродистая оцинкованная разного назначения, диаметр 1,6 мм
|  | Итого прямые затраты |  |  |  | 12: 1045.59 | [30 empty] | Итого прямые затраты
254.1 | 421/пр_2020_п.75_пп.а | Вспомогательные ненормируемые материальные ресурсы |  |  |  | 4: %; 5: 2; 7: 2; 12: 20.67
|  | ФОТ |  |  |  | 12: 1033.4 | [31 empty] | ФОТ
| Пр/812-051.1-1 | НР Прокладка и монтаж сетей связи |  |  |  | 4: %; 5: 90; 7: 90; 12: 930.06 | [31 empty] | НР Прокладка и монтаж сетей связи
| Пр/774-051.1 | СП Прокладка и монтаж сетей связи |  |  |  | 4: %; 5: 46; 7: 46; 12: 475.36 | [31 empty] | СП Прокладка и монтаж сетей связи
|  | Всего по позиции |  |  |  | 10: 494.34; 12: 2471.68 | [32 empty] | Всего по позиции
254.1 | ФСБЦ-20.5.02.04-0001 Сплит-форма Калужская область на 1 квартал 2026 года.xlsx | Коробка ответвительная, размеры 100х100х50 мм |  |  |  | шт | 5 | 1 | 5 | 98.59 | 0.91 | 89.72 |  | 448.6 | [25 empty] | Коробка ответвительная, размеры 100х100х50 мм
|  | (Прокладка и монтаж сетей связи) | [45 empty] | (Прокладка и монтаж сетей связи)
|  | Всего по позиции |  |  |  | 12: 448.6 | [32 empty] | Всего по позиции
254.2 | ТЦ_20.1.02.04_99_7722753969_17.03.2026_02_12.1 КА п.12.1 | Универсальная клемма REXANT СМК 222-414, 4-проводная, серая, 0,08-2,5/4 мм2, 07-5254-4 |  |  |  | шт | 15 | 1 | 15 |  |  | 28.03 |  | 420.45 | [25 empty] | Универсальная клемма REXANT СМК 222-414, 4-проводная, серая, 0,08-2,5/4 мм2, 07-5254-4
|  | (Прокладка и монтаж сетей связи) | [45 empty] | (Прокладка и монтаж сетей связи)
|  | Всего по позиции |  |  |  | 12: 420.45 | [32 empty] | Всего по позиции
255 | ГЭСНр69-01-002-01 | Сверление отверстий: в кирпичных стенах электроперфоратором диаметром до 20 мм, толщина стен 0,5 кирпича |  |  |  | 4: 100 отверстий; 5: 0.01; 6: 1; 7: 0.01 | [25 empty] | Сверление отверстий: в кирпичных стенах электроперфоратором диаметром до 20 мм, толщина стен 0,5 кирпича
|  | Объем=1 / 100 | [38 empty] | Объем=1 / 100
| 1-100-30 | Средний разряд работы 3,0 |  |  |  | 4: чел.-ч; 5: 5.36; 7: 0.0536; 10: 361.69; 12: 19.39 | [27 empty] | Средний разряд работы 3,0
| 01.7.03.04-0001 | Электроэнергия |  |  |  | 4: кВт-ч; 5: 0.7904; 7: 0.007904; 10: 8.98; 12: 0.07 | [27 empty] | Электроэнергия
Н | 999-9900 | Строительный мусор |  |  |  | 4: т; 5: 0.006; 7: 6e-05 | [29 empty] | Строительный мусор
|  | Итого прямые затраты |  |  |  | 12: 19.46 | [30 empty] | Итого прямые затраты
|  | ФОТ |  |  |  | 12: 19.39 | [31 empty] | ФОТ
| Пр/812-103.0-1 | НР Прочие ремонтно-строительные работы |  |  |  | 4: %; 5: 92; 7: 92; 12: 17.84 | [31 empty] | НР Прочие ремонтно-строительные работы
| Пр/774-103.0 | СП Прочие ремонтно-строительные работы |  |  |  | 4: %; 5: 44; 7: 44; 12: 8.53 | [31 empty] | СП Прочие ремонтно-строительные работы
|  | Всего по позиции |  |  |  | 10: 4583; 12: 45.83 | [32 empty] | Всего по позиции
256 | ГЭСНр69-01-002-02 | Сверление отверстий: на каждые 0,5 кирпича толщины стен добавлять к норме 69-01-002-01 |  |  |  | 4: 100 отверстий; 5: 0.01; 6: 1; 7: 0.01 | [25 empty] | Сверление отверстий: на каждые 0,5 кирпича толщины стен добавлять к норме 69-01-002-01
|  | Объем=1 / 100 | [38 empty] | Объем=1 / 100
| 1-100-30 | Средний разряд работы 3,0 |  |  |  | 4: чел.-ч; 5: 5.28; 7: 0.0528; 10: 361.69; 12: 19.1 | [27 empty] | Средний разряд работы 3,0
| 01.7.03.04-0001 | Электроэнергия |  |  |  | 4: кВт-ч; 5: 0.76; 7: 0.0076; 10: 8.98; 12: 0.07 | [27 empty] | Электроэнергия
Н | 999-9900 | Строительный мусор |  |  |  | 4: т; 5: 0.006; 7: 6e-05 | [29 empty] | Строительный мусор
|  | Итого прямые затраты |  |  |  | 12: 19.17 | [30 empty] | Итого прямые затраты
|  | ФОТ |  |  |  | 12: 19.1 | [31 empty] | ФОТ
| Пр/812-103.0-1 | НР Прочие ремонтно-строительные работы |  |  |  | 4: %; 5: 92; 7: 92; 12: 17.57 | [31 empty] | НР Прочие ремонтно-строительные работы
| Пр/774-103.0 | СП Прочие ремонтно-строительные работы |  |  |  | 4: %; 5: 44; 7: 44; 12: 8.4 | [31 empty] | СП Прочие ремонтно-строительные работы
|  | Всего по позиции |  |  |  | 10: 4514; 12: 45.14 | [32 empty] | Всего по позиции
257 | ГЭСНр69-01-002-03 | Сверление отверстий: на каждые 10 мм диаметра свыше 20 мм добавлять к норме 69-01-002-01 |  |  |  | 4: 100 отверстий; 5: 0.01; 6: 1; 7: 0.01 | [25 empty] | Сверление отверстий: на каждые 10 мм диаметра свыше 20 мм добавлять к норме 69-01-002-01
|  | Объем=1 / 100 | [38 empty] | Объем=1 / 100
ДО 25 ММ ПЗ=0,5 (ОЗП=0,5; ЭМ=0,5 к расх.; ЗПМ=0,5; МАТ=0,5 к расх.; ТЗ=0,5; ТЗМ=0,5)
| 1-100-30 | Средний разряд работы 3,0 |  |  |  | чел.-ч | 6.31 | 0.5 | 0.03155 |  |  | 361.69 |  | 11.41 | [27 empty] | Средний разряд работы 3,0
| 01.7.03.04-0001 | Электроэнергия |  |  |  | кВт-ч | 0.9088 | 0.5 | 0.004544 |  |  | 8.98 |  | 0.04 | [27 empty] | Электроэнергия
Н | 999-9900 | Строительный мусор |  |  |  | 4: т; 5: 0.003; 6: 0.5; 7: 1.5e-05 | [29 empty] | Строительный мусор
|  | Итого прямые затраты |  |  |  | 12: 11.45 | [30 empty] | Итого прямые затраты
|  | ФОТ |  |  |  | 12: 11.41 | [31 empty] | ФОТ
| Пр/812-103.0-1 | НР Прочие ремонтно-строительные работы |  |  |  | 4: %; 5: 92; 7: 92; 12: 10.5 | [31 empty] | НР Прочие ремонтно-строительные работы
| Пр/774-103.0 | СП Прочие ремонтно-строительные работы |  |  |  | 4: %; 5: 44; 7: 44; 12: 5.02 | [31 empty] | СП Прочие ремонтно-строительные работы
|  | Всего по позиции |  |  |  | 10: 2697; 12: 26.97 | [32 empty] | Всего по позиции
258 | ГЭСНм08-02-409-02 | Труба винипластовая по установленным конструкциям, по стенам и колоннам с креплением скобами, диаметр: до 50 мм(ГИЛЬЗА) |  |  |  | 4: 100 м; 5: 0.002; 6: 1; 7: 0.002 | [25 empty] | Труба винипластовая по установленным конструкциям, по стенам и колоннам с креплением скобами, диаметр: до 50 мм(ГИЛЬЗА)
|  | Объем=0,2 / 100 | [38 empty] | Объем=0,2 / 100
| 1-100-38 | Средний разряд работы 3,8 |  |  |  | 4: чел.-ч; 5: 27.52; 7: 0.05504; 10: 398.16; 12: 21.91 | [27 empty] | Средний разряд работы 3,8
| 91.05.05-015 | Краны на автомобильном ходу, грузоподъемность 16 т |  |  |  | 4: маш.-ч; 5: 0.26; 7: 0.00052; 10: 1651.19; 12: 0.86 | [27 empty] | Краны на автомобильном ходу, грузоподъемность 16 т
| 4-100-060 | ОТм(Зтм) Средний разряд машинистов 6 |  |  |  | 4: чел.-ч; 5: 0.26; 7: 0.00052; 10: 547.09; 12: 0.28 | [28 empty] | ОТм(Зтм) Средний разряд машинистов 6
| 91.14.02-001 | Автомобили бортовые, грузоподъемность до 5 т |  |  |  | 4: маш.-ч; 5: 0.26; 7: 0.00052; 10: 654.02; 12: 0.34 | [27 empty] | Автомобили бортовые, грузоподъемность до 5 т
| 4-100-040 | ОТм(Зтм) Средний разряд машинистов 4 |  |  |  | 4: чел.-ч; 5: 0.26; 7: 0.00052; 10: 407.28; 12: 0.21 | [28 empty] | ОТм(Зтм) Средний разряд машинистов 4
| 91.17.04-233 | Аппараты сварочные для ручной дуговой сварки, сварочный ток до 350 А |  |  |  | 4: маш.-ч; 5: 2.16; 7: 0.00432; 10: 41.86; 12: 0.18 | [27 empty] | Аппараты сварочные для ручной дуговой сварки, сварочный ток до 350 А
| 01.7.03.04-0001 | Электроэнергия |  |  |  | 4: кВт-ч; 5: 0.8912; 7: 0.0017824; 10: 8.98; 12: 0.02 | [27 empty] | Электроэнергия
| 01.7.11.07-0227 | Электроды сварочные для сварки низколегированных и углеродистых сталей УОНИ 13/45, Э42А, диаметр 4-5 мм |  |  |  | кг | 0.96 |  | 0.00192 | 155.63 | 0.79 | 122.95 |  | 0.24 | [27 empty] | Электроды сварочные для сварки низколегированных и углеродистых сталей УОНИ 13/45, Э42А, диаметр 4-5 мм
| 14.1.02.01-0002 | Клей, марка БМК-5к |  |  |  | кг | 0.4 |  | 0.0008 | 160.07 | 1.6 | 256.11 |  | 0.2 | [27 empty] | Клей, марка БМК-5к
|  | Итого прямые затраты |  |  |  | 12: 24.24 | [30 empty] | Итого прямые затраты
258.1 | 421/пр_2020_п.75_пп.а | Вспомогательные ненормируемые материальные ресурсы |  |  |  | 4: %; 5: 2; 7: 2; 12: 0.44
|  | ФОТ |  |  |  | 12: 22.4 | [31 empty] | ФОТ
| Пр/812-049.3-1 | НР Электротехнические установки на других объектах |  |  |  | 4: %; 5: 97; 7: 97; 12: 21.73 | [31 empty] | НР Электротехнические установки на других объектах
| Пр/774-049.3 | СП Электротехнические установки на других объектах |  |  |  | 4: %; 5: 51; 7: 51; 12: 11.42 | [31 empty] | СП Электротехнические установки на других объектах
|  | Всего по позиции |  |  |  | 10: 28915; 12: 57.83 | [32 empty] | Всего по позиции
258.1 | ФСБЦ-24.3.01.03-0002 Сплит-форма Калужская область на 1 квартал 2026 года.xlsx | Трубы гладкие жесткие, из самозатухающего ПВХ, диаметр 25 мм |  |  |  | м | 0.255 | 1 | 0.255 | 31.89 | 1.05 | 33.48 |  | 8.54 | [25 empty] | Трубы гладкие жесткие, из самозатухающего ПВХ, диаметр 25 мм
|  | (Электротехнические установки на других объектах) | [45 empty] | (Электротехнические установки на других объектах)
|  | Объем=0,25*1,02 | [38 empty] | Объем=0,25*1,02
|  | Всего по позиции |  |  |  | 12: 8.54 | [32 empty] | Всего по позиции
259 | ГЭСНм08-02-412-02 | Затягивание провода в проложенные трубы и металлические рукава первого одножильного или многожильного в общей оплетке, суммарное сечение: до 6 мм2 |  |  |  | 4: 100 м; 5: 0.0025; 6: 1; 7: 0.0025 | [25 empty] | Затягивание провода в проложенные трубы и металлические рукава первого одножильного или многожильного в общей оплетке, суммарное сечение: до 6 мм2
|  | Объем=0.25 / 100 | [38 empty] | Объем=0.25 / 100
| 1-100-38 | Средний разряд работы 3,8 |  |  |  | 4: чел.-ч; 5: 5.39; 7: 0.013475; 10: 398.16; 12: 5.37 | [27 empty] | Средний разряд работы 3,8
| 91.05.05-015 | Краны на автомобильном ходу, грузоподъемность 16 т |  |  |  | 4: маш.-ч; 5: 0.02; 7: 5e-05; 10: 1651.19; 12: 0.08 | [27 empty] | Краны на автомобильном ходу, грузоподъемность 16 т
| 4-100-060 | ОТм(Зтм) Средний разряд машинистов 6 |  |  |  | 4: чел.-ч; 5: 0.02; 7: 5e-05; 10: 547.09; 12: 0.03 | [28 empty] | ОТм(Зтм) Средний разряд машинистов 6
| 91.14.02-001 | Автомобили бортовые, грузоподъемность до 5 т |  |  |  | 4: маш.-ч; 5: 0.02; 7: 5e-05; 10: 654.02; 12: 0.03 | [27 empty] | Автомобили бортовые, грузоподъемность до 5 т
| 4-100-040 | ОТм(Зтм) Средний разряд машинистов 4 |  |  |  | 4: чел.-ч; 5: 0.02; 7: 5e-05; 10: 407.28; 12: 0.02 | [28 empty] | ОТм(Зтм) Средний разряд машинистов 4
| 01.7.06.05-0041 | Ленты изоляционные хлопчатобумажные прорезиненные для электромонтажных и ремонтных работ, цвет черный, ширина 20 мм, толщина 0,35 мм |  |  |  | м | 13.33 |  | 0.033325 | 5.87 | 0.88 | 5.17 |  | 0.17 | [27 empty] | Ленты изоляционные хлопчатобумажные прорезиненные для электромонтажных и ремонтных работ, цвет черный, ширина 20 мм, толщина 0,35 мм
| 01.7.07.20-0002 | Тальк молотый, сорт I |  |  |  | т | 0.0006 |  | 1.5e-06 | 43821.53 | 1.3 | 56967.99 |  | 0.09 | [27 empty] | Тальк молотый, сорт I
| 14.4.02.04-0142 | Краска масляная МА-0115, мумия, сурик железный |  |  |  | кг | 0.02 |  | 5e-05 | 79.88 | 1.49 | 119.02 |  | 0.01 | [27 empty] | Краска масляная МА-0115, мумия, сурик железный
| 20.2.01.05-0003 | Гильзы кабельные медные 6 мм |  |  |  | 100 шт | 0.05 |  | 0.000125 | 696.63 | 1.23 | 856.85 |  | 0.11 | [27 empty] | Гильзы кабельные медные 6 мм
| 20.2.02.01-0012 | Втулки полипропиленовые, диаметр 22 мм |  |  |  | 1000 шт | 0.0122 |  | 3.05e-05 | 1610.33 | 1.27 | 2045.12 |  | 0.06 | [27 empty] | Втулки полипропиленовые, диаметр 22 мм
|  | Итого прямые затраты |  |  |  | 12: 5.97 | [30 empty] | Итого прямые затраты
259.1 | 421/пр_2020_п.75_пп.а | Вспомогательные ненормируемые материальные ресурсы |  |  |  | 4: %; 5: 2; 7: 2; 12: 0.11
|  | ФОТ |  |  |  | 12: 5.42 | [31 empty] | ФОТ
| Пр/812-049.3-1 | НР Электротехнические установки на других объектах |  |  |  | 4: %; 5: 97; 7: 97; 12: 5.26 | [31 empty] | НР Электротехнические установки на других объектах
| Пр/774-049.3 | СП Электротехнические установки на других объектах |  |  |  | 4: %; 5: 51; 7: 51; 12: 2.76 | [31 empty] | СП Электротехнические установки на других объектах
|  | Всего по позиции |  |  |  | 10: 5640; 12: 14.1 | [32 empty] | Всего по позиции
259.1 | ФСБЦ-21.1.06.09-0151 Сплит-форма Калужская область на 1 квартал 2026 года.xlsx | Кабель силовой с медными жилами ВВГнг(A)-LS 3х1,5ок(N, PE)-660 |  |  |  | 1000 м | 0.000255 | 1 | 0.000255 | 47048.63 | 1.06 | 49871.55 |  | 12.72 | [25 empty] | Кабель силовой с медными жилами ВВГнг(A)-LS 3х1,5ок(N, PE)-660
|  | (Электротехнические установки на других объектах) | [45 empty] | (Электротехнические установки на других объектах)
|  | Объем=(0,25*1,02) / 1000 | [38 empty] | Объем=(0,25*1,02) / 1000
|  | Всего по позиции |  |  |  | 12: 12.72 | [32 empty] | Всего по позиции
260 | ГЭСНм08-02-390-01 | Короба пластмассовые: шириной до 40 мм |  |  |  | 4: 100 м; 5: 0.21; 6: 1; 7: 0.21 | [25 empty] | Короба пластмассовые: шириной до 40 мм
|  | Объем=21 / 100 | [38 empty] | Объем=21 / 100
| 1-100-39 | Средний разряд работы 3,9 |  |  |  | 4: чел.-ч; 5: 16.29; 7: 3.4209; 10: 402.72; 12: 1377.66 | [27 empty] | Средний разряд работы 3,9
| 91.06.06-048 | Подъемники одномачтовые, грузоподъемность до 500 кг, высота подъема 45 м |  |  |  | маш.-ч | 0.01 |  | 0.0021 | 37.32 | 1.55 | 57.85 |  | 0.12 | [27 empty] | Подъемники одномачтовые, грузоподъемность до 500 кг, высота подъема 45 м
| 4-100-030 | ОТм(Зтм) Средний разряд машинистов 3 |  |  |  | 4: чел.-ч; 5: 0.01; 7: 0.0021; 10: 361.69; 12: 0.76 | [28 empty] | ОТм(Зтм) Средний разряд машинистов 3
| 01.7.03.04-0001 | Электроэнергия |  |  |  | 4: кВт-ч; 5: 6.5664; 7: 1.3789; 10: 8.98; 12: 12.38 | [27 empty] | Электроэнергия
| 01.7.15.07-0022 | Дюбели полиэтиленовые распорные, диаметр 6 мм, длина 40 мм |  |  |  | 1000 шт | 0.2 |  | 0.042 | 261.09 | 1.31 | 342.03 |  | 14.37 | [27 empty] | Дюбели полиэтиленовые распорные, диаметр 6 мм, длина 40 мм
| 01.7.15.14-0165 | Шурупы самонарезающие стальные с полукруглой головкой и прямым шлицем, остроконечные, диаметр 4 мм, длина 40 мм |  |  |  | т | 0.001 |  | 0.00021 | 99190.96 | 1.31 | 129940.16 |  | 27.29 | [27 empty] | Шурупы самонарезающие стальные с полукруглой головкой и прямым шлицем, остроконечные, диаметр 4 мм, длина 40 мм
|  | Итого прямые затраты |  |  |  | 12: 1432.58 | [30 empty] | Итого прямые затраты
260.1 | 421/пр_2020_п.75_пп.а | Вспомогательные ненормируемые материальные ресурсы |  |  |  | 4: %; 5: 2; 7: 2; 12: 27.55
|  | ФОТ |  |  |  | 12: 1378.42 | [31 empty] | ФОТ
| Пр/812-049.3-1 | НР Электротехнические установки на других объектах |  |  |  | 4: %; 5: 97; 7: 97; 12: 1337.07 | [31 empty] | НР Электротехнические установки на других объектах
| Пр/774-049.3 | СП Электротехнические установки на других объектах |  |  |  | 4: %; 5: 51; 7: 51; 12: 702.99 | [31 empty] | СП Электротехнические установки на других объектах
|  | Всего по позиции |  |  |  | 10: 16667.57; 12: 3500.19 | [32 empty] | Всего по позиции
260.1 | ФСБЦ-20.2.05.04-0055 Сплит-форма Калужская область на 1 квартал 2026 года.xlsx | Короб кабельный (кабель-канал) ПВХ с крышкой, размеры 25х16 мм |  |  |  | 100 м | 0.2142 | 1 | 0.2142 | 3891.19 | 1.27 | 4941.81 |  | 1058.54 | [25 empty] | Короб кабельный (кабель-канал) ПВХ с крышкой, размеры 25х16 мм
|  | (Электротехнические установки на других объектах) | [45 empty] | (Электротехнические установки на других объектах)
|  | Объем=(21*1,02) / 100 | [38 empty] | Объем=(21*1,02) / 100
|  | Всего по позиции |  |  |  | 12: 1058.54 | [32 empty] | Всего по позиции
260.2 | ФСБЦ-20.2.05.09-0062 Сплит-форма Калужская область на 1 квартал 2026 года.xlsx | Углы плоские для кабель-канала, размеры 25х16 мм |  |  |  | 100 шт | 0.01 | 1 | 0.01 | 1216.67 | 1.27 | 1545.17 |  | 15.45 | [25 empty] | Углы плоские для кабель-канала, размеры 25х16 мм
|  | (Электротехнические установки на других объектах) | [45 empty] | (Электротехнические установки на других объектах)
|  | Объем=1 / 100 | [38 empty] | Объем=1 / 100
|  | Всего по позиции |  |  |  | 12: 15.45 | [32 empty] | Всего по позиции
260.3 | ФСБЦ-20.2.05.09-0032 Сплит-форма Калужская область на 1 квартал 2026 года.xlsx | Углы внутренние изменяемые для кабель-канала, размеры 25х16 мм |  |  |  | 100 шт | 0.03 | 1 | 0.03 | 3219.36 | 1.27 | 4088.59 |  | 122.66 | [25 empty] | Углы внутренние изменяемые для кабель-канала, размеры 25х16 мм
|  | (Электротехнические установки на других объектах) | [45 empty] | (Электротехнические установки на других объектах)
|  | Объем=3 / 100 | [38 empty] | Объем=3 / 100
|  | Всего по позиции |  |  |  | 12: 122.66 | [32 empty] | Всего по позиции
260.4 | ФСБЦ-20.2.05.09-0012 Сплит-форма Калужская область на 1 квартал 2026 года.xlsx | Углы внешние изменяемые для кабель-канала, размеры 25х16 мм |  |  |  | 100 шт | 0.02 | 1 | 0.02 | 1771.8 | 1.27 | 2250.19 |  | 45 | [25 empty] | Углы внешние изменяемые для кабель-канала, размеры 25х16 мм
|  | (Электротехнические установки на других объектах) | [45 empty] | (Электротехнические установки на других объектах)
|  | Объем=2 / 100 | [38 empty] | Объем=2 / 100
|  | Всего по позиции |  |  |  | 12: 45 | [32 empty] | Всего по позиции
261 | ГЭСНм08-02-399-01 | Провод в коробах, сечением: до 6 мм2 |  |  |  | 4: 100 м; 5: 0.21; 6: 1; 7: 0.21 | [25 empty] | Провод в коробах, сечением: до 6 мм2
|  | Объем=21 / 100 | [38 empty] | Объем=21 / 100
| 1-100-38 | Средний разряд работы 3,8 |  |  |  | 4: чел.-ч; 5: 2.82; 7: 0.5922; 10: 398.16; 12: 235.79 | [27 empty] | Средний разряд работы 3,8
| 91.05.05-015 | Краны на автомобильном ходу, грузоподъемность 16 т |  |  |  | 4: маш.-ч; 5: 0.01; 7: 0.0021; 10: 1651.19; 12: 3.47 | [27 empty] | Краны на автомобильном ходу, грузоподъемность 16 т
| 4-100-060 | ОТм(Зтм) Средний разряд машинистов 6 |  |  |  | 4: чел.-ч; 5: 0.01; 7: 0.0021; 10: 547.09; 12: 1.15 | [28 empty] | ОТм(Зтм) Средний разряд машинистов 6
| 91.14.02-001 | Автомобили бортовые, грузоподъемность до 5 т |  |  |  | 4: маш.-ч; 5: 0.01; 7: 0.0021; 10: 654.02; 12: 1.37 | [27 empty] | Автомобили бортовые, грузоподъемность до 5 т
| 4-100-040 | ОТм(Зтм) Средний разряд машинистов 4 |  |  |  | 4: чел.-ч; 5: 0.01; 7: 0.0021; 10: 407.28; 12: 0.86 | [28 empty] | ОТм(Зтм) Средний разряд машинистов 4
| 01.7.06.05-0041 | Ленты изоляционные хлопчатобумажные прорезиненные для электромонтажных и ремонтных работ, цвет черный, ширина 20 мм, толщина 0,35 мм |  |  |  | м | 13.33 |  | 2.7993 | 5.87 | 0.88 | 5.17 |  | 14.47 | [27 empty] | Ленты изоляционные хлопчатобумажные прорезиненные для электромонтажных и ремонтных работ, цвет черный, ширина 20 мм, толщина 0,35 мм
| 01.7.06.07-0002 | Ленты монтажные из пластмассы для бандажирования проводов, скрепляются пластмассовыми кнопками, ширина 10 мм |  |  |  | 10 м | 0.5 |  | 0.105 | 37.71 | 1.52 | 57.32 |  | 6.02 | [27 empty] | Ленты монтажные из пластмассы для бандажирования проводов, скрепляются пластмассовыми кнопками, ширина 10 мм
| 14.4.02.04-0142 | Краска масляная МА-0115, мумия, сурик железный |  |  |  | кг | 0.05 |  | 0.0105 | 79.88 | 1.49 | 119.02 |  | 1.25 | [27 empty] | Краска масляная МА-0115, мумия, сурик железный
|  | Итого прямые затраты |  |  |  | 12: 264.38 | [30 empty] | Итого прямые затраты
261.1 | 421/пр_2020_п.75_пп.а | Вспомогательные ненормируемые материальные ресурсы |  |  |  | 4: %; 5: 2; 7: 2; 12: 4.72
|  | ФОТ |  |  |  | 12: 237.8 | [31 empty] | ФОТ
| Пр/812-049.3-1 | НР Электротехнические установки на других объектах |  |  |  | 4: %; 5: 97; 7: 97; 12: 230.67 | [31 empty] | НР Электротехнические установки на других объектах
| Пр/774-049.3 | СП Электротехнические установки на других объектах |  |  |  | 4: %; 5: 51; 7: 51; 12: 121.28 | [31 empty] | СП Электротехнические установки на других объектах
|  | Всего по позиции |  |  |  | 10: 2957.38; 12: 621.05 | [32 empty] | Всего по позиции
261.1 | ФСБЦ-21.1.06.09-0151 Сплит-форма Калужская область на 1 квартал 2026 года.xlsx | Кабель силовой с медными жилами ВВГнг(A)-LS 3х1,5ок(N, PE)-660 |  |  |  | 1000 м | 0.022236 | 1 | 0.022236 | 47048.63 | 1.06 | 49871.55 |  | 1108.94 | [25 empty] | Кабель силовой с медными жилами ВВГнг(A)-LS 3х1,5ок(N, PE)-660
|  | (Электротехнические установки на других объектах) | [45 empty] | (Электротехнические установки на других объектах)
|  | Объем=(21,8*1,02) / 1000 | [38 empty] | Объем=(21,8*1,02) / 1000
|  | Всего по позиции |  |  |  | 12: 1108.94 | [32 empty] | Всего по позиции
262 | ГЭСНм08-02-390-01 | Короба пластмассовые: шириной до 40 мм(10 М СУЩЕСТВУЮЩИЙ) |  |  |  | 4: 100 м; 5: 0.2; 6: 1; 7: 0.2 | [25 empty] | Короба пластмассовые: шириной до 40 мм(10 М СУЩЕСТВУЮЩИЙ)
|  | Объем=(10+10) / 100 | [38 empty] | Объем=(10+10) / 100
| 1-100-39 | Средний разряд работы 3,9 |  |  |  | 4: чел.-ч; 5: 16.29; 7: 3.258; 10: 402.72; 12: 1312.06 | [27 empty] | Средний разряд работы 3,9
| 91.06.06-048 | Подъемники одномачтовые, грузоподъемность до 500 кг, высота подъема 45 м |  |  |  | маш.-ч | 0.01 |  | 0.002 | 37.32 | 1.55 | 57.85 |  | 0.12 | [27 empty] | Подъемники одномачтовые, грузоподъемность до 500 кг, высота подъема 45 м
| 4-100-030 | ОТм(Зтм) Средний разряд машинистов 3 |  |  |  | 4: чел.-ч; 5: 0.01; 7: 0.002; 10: 361.69; 12: 0.72 | [28 empty] | ОТм(Зтм) Средний разряд машинистов 3
| 01.7.03.04-0001 | Электроэнергия |  |  |  | 4: кВт-ч; 5: 6.5664; 7: 1.3133; 10: 8.98; 12: 11.79 | [27 empty] | Электроэнергия
| 01.7.15.07-0022 | Дюбели полиэтиленовые распорные, диаметр 6 мм, длина 40 мм |  |  |  | 1000 шт | 0.2 |  | 0.04 | 261.09 | 1.31 | 342.03 |  | 13.68 | [27 empty] | Дюбели полиэтиленовые распорные, диаметр 6 мм, длина 40 мм
| 01.7.15.14-0165 | Шурупы самонарезающие стальные с полукруглой головкой и прямым шлицем, остроконечные, диаметр 4 мм, длина 40 мм |  |  |  | т | 0.001 |  | 0.0002 | 99190.96 | 1.31 | 129940.16 |  | 25.99 | [27 empty] | Шурупы самонарезающие стальные с полукруглой головкой и прямым шлицем, остроконечные, диаметр 4 мм, длина 40 мм
|  | Итого прямые затраты |  |  |  | 12: 1364.36 | [30 empty] | Итого прямые затраты
262.1 | 421/пр_2020_п.75_пп.а | Вспомогательные ненормируемые материальные ресурсы |  |  |  | 4: %; 5: 2; 7: 2; 12: 26.24
|  | ФОТ |  |  |  | 12: 1312.78 | [31 empty] | ФОТ
| Пр/812-049.3-1 | НР Электротехнические установки на других объектах |  |  |  | 4: %; 5: 97; 7: 97; 12: 1273.4 | [31 empty] | НР Электротехнические установки на других объектах
| Пр/774-049.3 | СП Электротехнические установки на других объектах |  |  |  | 4: %; 5: 51; 7: 51; 12: 669.52 | [31 empty] | СП Электротехнические установки на других объектах
|  | Всего по позиции |  |  |  | 10: 16667.6; 12: 3333.52 | [32 empty] | Всего по позиции
262.1 | ФСБЦ-20.2.05.04-0061 Сплит-форма Калужская область на 1 квартал 2026 года.xlsx | Короб кабельный (кабель-канал) ПВХ с крышкой, размеры 40х25 мм |  |  |  | 100 м | 0.102 | 1 | 0.102 | 7089.87 | 1.27 | 9004.13 |  | 918.42 | [25 empty] | Короб кабельный (кабель-канал) ПВХ с крышкой, размеры 40х25 мм
|  | (Электротехнические установки на других объектах) | [45 empty] | (Электротехнические установки на других объектах)
|  | Объем=(10*1,02) / 100 | [38 empty] | Объем=(10*1,02) / 100
|  | Всего по позиции |  |  |  | 12: 918.42 | [32 empty] | Всего по позиции
262.2 | ФСБЦ-20.2.05.09-0094 Сплит-форма Калужская область на 1 квартал 2026 года.xlsx | Углы Т-образные для кабель-канала, размеры 40х25 мм |  |  |  | 100 шт | 0.01 | 1 | 0.01 | 2309.75 | 1.27 | 2933.38 |  | 29.33 | [25 empty] | Углы Т-образные для кабель-канала, размеры 40х25 мм
|  | (Электротехнические установки на других объектах) | [45 empty] | (Электротехнические установки на других объектах)
|  | Объем=1 / 100 | [38 empty] | Объем=1 / 100
|  | Всего по позиции |  |  |  | 12: 29.33 | [32 empty] | Всего по позиции
262.3 | ФСБЦ-20.2.05.09-0014 Сплит-форма Калужская область на 1 квартал 2026 года.xlsx | Углы внешние изменяемые для кабель-канала, размеры 40х25 мм |  |  |  | 100 шт | 0.02 | 1 | 0.02 | 2538.75 | 1.27 | 3224.21 |  | 64.48 | [25 empty] | Углы внешние изменяемые для кабель-канала, размеры 40х25 мм
|  | (Электротехнические установки на других объектах) | [45 empty] | (Электротехнические установки на других объектах)
|  | Объем=2 / 100 | [38 empty] | Объем=2 / 100
|  | Всего по позиции |  |  |  | 12: 64.48 | [32 empty] | Всего по позиции
262.4 | ФСБЦ-20.2.05.09-0034 Сплит-форма Калужская область на 1 квартал 2026 года.xlsx | Углы внутренние изменяемые для кабель-канала, размеры 40х25 мм |  |  |  | 100 шт | 0.03 | 1 | 0.03 | 3399.29 | 1.27 | 4317.1 |  | 129.51 | [25 empty] | Углы внутренние изменяемые для кабель-канала, размеры 40х25 мм
|  | (Электротехнические установки на других объектах) | [45 empty] | (Электротехнические установки на других объектах)
|  | Объем=3 / 100 | [38 empty] | Объем=3 / 100
|  | Всего по позиции |  |  |  | 12: 129.51 | [32 empty] | Всего по позиции
262.5 | ФСБЦ-20.2.05.03-0004 Сплит-форма Калужская область на 1 квартал 2026 года.xlsx | Заглушки для коробов, размеры 40х25 мм |  |  |  | 100 шт | 0.02 | 1 | 0.02 | 1714.53 | 1.27 | 2177.45 |  | 43.55 | [25 empty] | Заглушки для коробов, размеры 40х25 мм
|  | (Электротехнические установки на других объектах) | [45 empty] | (Электротехнические установки на других объектах)
|  | Объем=2 / 100 | [38 empty] | Объем=2 / 100
|  | Всего по позиции |  |  |  | 12: 43.55 | [32 empty] | Всего по позиции
263 | ГЭСНм08-02-399-01 | Провод в коробах, сечением: до 6 мм2 |  |  |  | 4: 100 м; 5: 0.19; 6: 1; 7: 0.19 | [25 empty] | Провод в коробах, сечением: до 6 мм2
|  | Объем=19 / 100 | [38 empty] | Объем=19 / 100
| 1-100-38 | Средний разряд работы 3,8 |  |  |  | 4: чел.-ч; 5: 2.82; 7: 0.5358; 10: 398.16; 12: 213.33 | [27 empty] | Средний разряд работы 3,8
| 91.05.05-015 | Краны на автомобильном ходу, грузоподъемность 16 т |  |  |  | 4: маш.-ч; 5: 0.01; 7: 0.0019; 10: 1651.19; 12: 3.14 | [27 empty] | Краны на автомобильном ходу, грузоподъемность 16 т
| 4-100-060 | ОТм(Зтм) Средний разряд машинистов 6 |  |  |  | 4: чел.-ч; 5: 0.01; 7: 0.0019; 10: 547.09; 12: 1.04 | [28 empty] | ОТм(Зтм) Средний разряд машинистов 6
| 91.14.02-001 | Автомобили бортовые, грузоподъемность до 5 т |  |  |  | 4: маш.-ч; 5: 0.01; 7: 0.0019; 10: 654.02; 12: 1.24 | [27 empty] | Автомобили бортовые, грузоподъемность до 5 т
| 4-100-040 | ОТм(Зтм) Средний разряд машинистов 4 |  |  |  | 4: чел.-ч; 5: 0.01; 7: 0.0019; 10: 407.28; 12: 0.77 | [28 empty] | ОТм(Зтм) Средний разряд машинистов 4
| 01.7.06.05-0041 | Ленты изоляционные хлопчатобумажные прорезиненные для электромонтажных и ремонтных работ, цвет черный, ширина 20 мм, толщина 0,35 мм |  |  |  | м | 13.33 |  | 2.5327 | 5.87 | 0.88 | 5.17 |  | 13.09 | [27 empty] | Ленты изоляционные хлопчатобумажные прорезиненные для электромонтажных и ремонтных работ, цвет черный, ширина 20 мм, толщина 0,35 мм
| 01.7.06.07-0002 | Ленты монтажные из пластмассы для бандажирования проводов, скрепляются пластмассовыми кнопками, ширина 10 мм |  |  |  | 10 м | 0.5 |  | 0.095 | 37.71 | 1.52 | 57.32 |  | 5.45 | [27 empty] | Ленты монтажные из пластмассы для бандажирования проводов, скрепляются пластмассовыми кнопками, ширина 10 мм
| 14.4.02.04-0142 | Краска масляная МА-0115, мумия, сурик железный |  |  |  | кг | 0.05 |  | 0.0095 | 79.88 | 1.49 | 119.02 |  | 1.13 | [27 empty] | Краска масляная МА-0115, мумия, сурик железный
|  | Итого прямые затраты |  |  |  | 12: 239.19 | [30 empty] | Итого прямые затраты
263.1 | 421/пр_2020_п.75_пп.а | Вспомогательные ненормируемые материальные ресурсы |  |  |  | 4: %; 5: 2; 7: 2; 12: 4.27
|  | ФОТ |  |  |  | 12: 215.14 | [31 empty] | ФОТ
| Пр/812-049.3-1 | НР Электротехнические установки на других объектах |  |  |  | 4: %; 5: 97; 7: 97; 12: 208.69 | [31 empty] | НР Электротехнические установки на других объектах
| Пр/774-049.3 | СП Электротехнические установки на других объектах |  |  |  | 4: %; 5: 51; 7: 51; 12: 109.72 | [31 empty] | СП Электротехнические установки на других объектах
|  | Всего по позиции |  |  |  | 10: 2957.21; 12: 561.87 | [32 empty] | Всего по позиции
263.1 | ФСБЦ-21.1.06.09-0151 Сплит-форма Калужская область на 1 квартал 2026 года.xlsx | Кабель силовой с медными жилами ВВГнг(A)-LS 3х1,5ок(N, PE)-660 |  |  |  | 1000 м | 0.01938 | 1 | 0.01938 | 47048.63 | 1.06 | 49871.55 |  | 966.51 | [25 empty] | Кабель силовой с медными жилами ВВГнг(A)-LS 3х1,5ок(N, PE)-660
|  | (Электротехнические установки на других объектах) | [45 empty] | (Электротехнические установки на других объектах)
|  | Объем=(19*1,02) / 1000 | [38 empty] | Объем=(19*1,02) / 1000
|  | Всего по позиции |  |  |  | 12: 966.51 | [32 empty] | Всего по позиции
264 | ГЭСНм08-02-399-02 | Провод в коробах, сечением: до 35 мм2(10 М СУЩЕСТВУЮЩИЙ) |  |  |  | 4: 100 м; 5: 0.19; 6: 1; 7: 0.19 | [25 empty] | Провод в коробах, сечением: до 35 мм2(10 М СУЩЕСТВУЮЩИЙ)
|  | Объем=(9+10) / 100 | [38 empty] | Объем=(9+10) / 100
| 1-100-38 | Средний разряд работы 3,8 |  |  |  | 4: чел.-ч; 5: 3.76; 7: 0.7144; 10: 398.16; 12: 284.45 | [27 empty] | Средний разряд работы 3,8
| 91.05.05-015 | Краны на автомобильном ходу, грузоподъемность 16 т |  |  |  | 4: маш.-ч; 5: 0.01; 7: 0.0019; 10: 1651.19; 12: 3.14 | [27 empty] | Краны на автомобильном ходу, грузоподъемность 16 т
| 4-100-060 | ОТм(Зтм) Средний разряд машинистов 6 |  |  |  | 4: чел.-ч; 5: 0.01; 7: 0.0019; 10: 547.09; 12: 1.04 | [28 empty] | ОТм(Зтм) Средний разряд машинистов 6
| 91.14.02-001 | Автомобили бортовые, грузоподъемность до 5 т |  |  |  | 4: маш.-ч; 5: 0.01; 7: 0.0019; 10: 654.02; 12: 1.24 | [27 empty] | Автомобили бортовые, грузоподъемность до 5 т
| 4-100-040 | ОТм(Зтм) Средний разряд машинистов 4 |  |  |  | 4: чел.-ч; 5: 0.01; 7: 0.0019; 10: 407.28; 12: 0.77 | [28 empty] | ОТм(Зтм) Средний разряд машинистов 4
| 01.7.06.05-0041 | Ленты изоляционные хлопчатобумажные прорезиненные для электромонтажных и ремонтных работ, цвет черный, ширина 20 мм, толщина 0,35 мм |  |  |  | м | 13.33 |  | 2.5327 | 5.87 | 0.88 | 5.17 |  | 13.09 | [27 empty] | Ленты изоляционные хлопчатобумажные прорезиненные для электромонтажных и ремонтных работ, цвет черный, ширина 20 мм, толщина 0,35 мм
| 01.7.06.07-0002 | Ленты монтажные из пластмассы для бандажирования проводов, скрепляются пластмассовыми кнопками, ширина 10 мм |  |  |  | 10 м | 0.55 |  | 0.1045 | 37.71 | 1.52 | 57.32 |  | 5.99 | [27 empty] | Ленты монтажные из пластмассы для бандажирования проводов, скрепляются пластмассовыми кнопками, ширина 10 мм
| 14.4.02.04-0142 | Краска масляная МА-0115, мумия, сурик железный |  |  |  | кг | 0.05 |  | 0.0095 | 79.88 | 1.49 | 119.02 |  | 1.13 | [27 empty] | Краска масляная МА-0115, мумия, сурик железный
|  | Итого прямые затраты |  |  |  | 12: 310.85 | [30 empty] | Итого прямые затраты
264.1 | 421/пр_2020_п.75_пп.а | Вспомогательные ненормируемые материальные ресурсы |  |  |  | 4: %; 5: 2; 7: 2; 12: 5.69
|  | ФОТ |  |  |  | 12: 286.26 | [31 empty] | ФОТ
| Пр/812-049.3-1 | НР Электротехнические установки на других объектах |  |  |  | 4: %; 5: 97; 7: 97; 12: 277.67 | [31 empty] | НР Электротехнические установки на других объектах
| Пр/774-049.3 | СП Электротехнические установки на других объектах |  |  |  | 4: %; 5: 51; 7: 51; 12: 145.99 | [31 empty] | СП Электротехнические установки на других объектах
|  | Всего по позиции |  |  |  | 10: 3895.79; 12: 740.2 | [32 empty] | Всего по позиции
264.1 | ФСБЦ-21.1.06.09-0152 Сплит-форма Калужская область на 1 квартал 2026 года.xlsx | Кабель силовой с медными жилами ВВГнг(A)-LS 3х2,5ок(N, PE)-660 |  |  |  | 1000 м | 0.00918 | 1 | 0.00918 | 72551.44 | 1.06 | 76904.53 |  | 705.98 | [25 empty] | Кабель силовой с медными жилами ВВГнг(A)-LS 3х2,5ок(N, PE)-660
|  | (Электротехнические установки на других объектах) | [45 empty] | (Электротехнические установки на других объектах)
|  | Объем=(9*1,02) / 1000 | [38 empty] | Объем=(9*1,02) / 1000
|  | Всего по позиции |  |  |  | 12: 705.98 | [32 empty] | Всего по позиции
265 | ГЭСНм08-03-609-04 | Светильник светодиодный накладной и подвесной одиночный с креплением на: бетонное основание (стена, потолок) |  |  |  | 4: 100 шт; 5: 0.01; 6: 1; 7: 0.01 | [25 empty] | Светильник светодиодный накладной и подвесной одиночный с креплением на: бетонное основание (стена, потолок)
|  | Объем=1 / 100 | [38 empty] | Объем=1 / 100
| 2-100-01 | Рабочий 1 разряда |  |  |  | 4: чел.-ч; 5: 0.14; 7: 0.0014; 10: 303.94; 12: 0.43 | [27 empty] | Рабочий 1 разряда
| 2-100-04 | Рабочий 4 разряда |  |  |  | 4: чел.-ч; 5: 23.38; 7: 0.2338; 10: 407.28; 12: 95.22 | [27 empty] | Рабочий 4 разряда
| 91.14.02-001 | Автомобили бортовые, грузоподъемность до 5 т |  |  |  | 4: маш.-ч; 5: 0.09; 7: 0.0009; 10: 654.02; 12: 0.59 | [27 empty] | Автомобили бортовые, грузоподъемность до 5 т
| 4-100-040 | ОТм(Зтм) Средний разряд машинистов 4 |  |  |  | 4: чел.-ч; 5: 0.09; 7: 0.0009; 10: 407.28; 12: 0.37 | [28 empty] | ОТм(Зтм) Средний разряд машинистов 4
| 01.7.03.04-0001 | Электроэнергия |  |  |  | 4: кВт-ч; 5: 0.616; 7: 0.00616; 10: 8.98; 12: 0.06 | [27 empty] | Электроэнергия
| 01.7.15.07-0082 | Дюбель-гвозди полипропиленовые анкерные с бортом, диаметр 6 мм, длина 40 мм |  |  |  | 100 шт | 3.03 |  | 0.0303 | 178.64 | 1.31 | 234.02 |  | 7.09 | [27 empty] | Дюбель-гвозди полипропиленовые анкерные с бортом, диаметр 6 мм, длина 40 мм
| 01.7.17.09-1455 | Бур с наконечником из твердого сплава, с хвостовиком SDS-plus для ударного сверления отверстий в твердых материалах, общая длина 160 мм, диаметр 6 мм |  |  |  | шт | 0.75 |  | 0.0075 | 53.58 | 1.24 | 66.44 |  | 0.5 | [27 empty] | Бур с наконечником из твердого сплава, с хвостовиком SDS-plus для ударного сверления отверстий в твердых материалах, общая длина 160 мм, диаметр 6 мм
|  | Итого прямые затраты |  |  |  | 12: 104.26 | [30 empty] | Итого прямые затраты
265.1 | 421/пр_2020_п.75_пп.а | Вспомогательные ненормируемые материальные ресурсы |  |  |  | 4: %; 5: 2; 7: 2; 12: 1.91
|  | ФОТ |  |  |  | 12: 96.02 | [31 empty] | ФОТ
| Пр/812-049.3-1 | НР Электротехнические установки на других объектах |  |  |  | 4: %; 5: 97; 7: 97; 12: 93.14 | [31 empty] | НР Электротехнические установки на других объектах
| Пр/774-049.3 | СП Электротехнические установки на других объектах |  |  |  | 4: %; 5: 51; 7: 51; 12: 48.97 | [31 empty] | СП Электротехнические установки на других объектах
|  | Всего по позиции |  |  |  | 10: 24828; 12: 248.28 | [32 empty] | Всего по позиции
265.1 | ТЦ_20.3.03.07_99_7722753969_17.03.2026_02_14.1 КА п.14.1 | Светильник Фарлайт ССП 2ХТ8 под светодиодную лампу 1200мм IP65 FAR002051 |  |  |  | шт | 1 | 1 | 1 |  |  | 738.25 |  | 738.25 | [25 empty] | Светильник Фарлайт ССП 2ХТ8 под светодиодную лампу 1200мм IP65 FAR002051
|  | (Электротехнические установки на других объектах) | [45 empty] | (Электротехнические установки на других объектах)
|  | Всего по позиции |  |  |  | 12: 738.25 | [32 empty] | Всего по позиции
265.2 | ТЦ_20.3.02.13_99_7722753969_17.03.2026_02_15.1 КА п.15.1 | Светодиодная лампа ФАZА FLL T8-1200 18Вт 4000К нейтр. бел. G13 230В 50Гц 5032804 |  |  |  | шт | 2 | 1 | 2 |  |  | 91.13 |  | 182.26 | [25 empty] | Светодиодная лампа ФАZА FLL T8-1200 18Вт 4000К нейтр. бел. G13 230В 50Гц 5032804
|  | (Электротехнические установки на других объектах) | [45 empty] | (Электротехнические установки на других объектах)
|  | Объем=1*2 | [38 empty] | Объем=1*2
|  | Всего по позиции |  |  |  | 12: 182.26 | [32 empty] | Всего по позиции
266 | ГЭСНм08-03-609-04 | Светильник светодиодный накладной и подвесной одиночный с креплением на: бетонное основание (стена, потолок) |  |  |  | 4: 100 шт; 5: 0.06; 6: 1; 7: 0.06 | [25 empty] | Светильник светодиодный накладной и подвесной одиночный с креплением на: бетонное основание (стена, потолок)
|  | Объем=6 / 100 | [38 empty] | Объем=6 / 100
| 2-100-01 | Рабочий 1 разряда |  |  |  | 4: чел.-ч; 5: 0.14; 7: 0.0084; 10: 303.94; 12: 2.55 | [27 empty] | Рабочий 1 разряда
| 2-100-04 | Рабочий 4 разряда |  |  |  | 4: чел.-ч; 5: 23.38; 7: 1.4028; 10: 407.28; 12: 571.33 | [27 empty] | Рабочий 4 разряда
| 91.14.02-001 | Автомобили бортовые, грузоподъемность до 5 т |  |  |  | 4: маш.-ч; 5: 0.09; 7: 0.0054; 10: 654.02; 12: 3.53 | [27 empty] | Автомобили бортовые, грузоподъемность до 5 т
| 4-100-040 | ОТм(Зтм) Средний разряд машинистов 4 |  |  |  | 4: чел.-ч; 5: 0.09; 7: 0.0054; 10: 407.28; 12: 2.2 | [28 empty] | ОТм(Зтм) Средний разряд машинистов 4
| 01.7.03.04-0001 | Электроэнергия |  |  |  | 4: кВт-ч; 5: 0.616; 7: 0.03696; 10: 8.98; 12: 0.33 | [27 empty] | Электроэнергия
| 01.7.15.07-0082 | Дюбель-гвозди полипропиленовые анкерные с бортом, диаметр 6 мм, длина 40 мм |  |  |  | 100 шт | 3.03 |  | 0.1818 | 178.64 | 1.31 | 234.02 |  | 42.54 | [27 empty] | Дюбель-гвозди полипропиленовые анкерные с бортом, диаметр 6 мм, длина 40 мм
| 01.7.17.09-1455 | Бур с наконечником из твердого сплава, с хвостовиком SDS-plus для ударного сверления отверстий в твердых материалах, общая длина 160 мм, диаметр 6 мм |  |  |  | шт | 0.75 |  | 0.045 | 53.58 | 1.24 | 66.44 |  | 2.99 | [27 empty] | Бур с наконечником из твердого сплава, с хвостовиком SDS-plus для ударного сверления отверстий в твердых материалах, общая длина 160 мм, диаметр 6 мм
|  | Итого прямые затраты |  |  |  | 12: 625.47 | [30 empty] | Итого прямые затраты
266.1 | 421/пр_2020_п.75_пп.а | Вспомогательные ненормируемые материальные ресурсы |  |  |  | 4: %; 5: 2; 7: 2; 12: 11.48
|  | ФОТ |  |  |  | 12: 576.08 | [31 empty] | ФОТ
| Пр/812-049.3-1 | НР Электротехнические установки на других объектах |  |  |  | 4: %; 5: 97; 7: 97; 12: 558.8 | [31 empty] | НР Электротехнические установки на других объектах
| Пр/774-049.3 | СП Электротехнические установки на других объектах |  |  |  | 4: %; 5: 51; 7: 51; 12: 293.8 | [31 empty] | СП Электротехнические установки на других объектах
|  | Всего по позиции |  |  |  | 10: 24825.83; 12: 1489.55 | [32 empty] | Всего по позиции
266.1 | ТЦ_20.3.03.07_78_7842224734_17.03.2026_02_19.1 КА п.19.1 | Светильник светодиодный ЖКХ круг ДПО-1004 15Вт 4000K IP65 LUMA BKL-1004-R-15-4000 EKF |  |  |  | шт | 6 | 1 | 6 |  |  | 275.05 |  | 1650.3 | [25 empty] | Светильник светодиодный ЖКХ круг ДПО-1004 15Вт 4000K IP65 LUMA BKL-1004-R-15-4000 EKF
|  | (Электротехнические установки на других объектах) | [45 empty] | (Электротехнические установки на других объектах)
|  | Всего по позиции |  |  |  | 12: 1650.3 | [32 empty] | Всего по позиции
267 | ГЭСН46-03-017-07 | Заделка кирпичом гнезд, борозд и концов балок(ЗАДЕЛКА ГНЕЗД ПОСЛЕ ДЕМОНТАЖА КОРОБОК СКРЫТОЙ УСТАНОВКИ) |  |  |  | 4: м3; 5: 0.001; 6: 1; 7: 0.001 | [25 empty] | Заделка кирпичом гнезд, борозд и концов балок(ЗАДЕЛКА ГНЕЗД ПОСЛЕ ДЕМОНТАЖА КОРОБОК СКРЫТОЙ УСТАНОВКИ)
| 1-100-25 | Средний разряд работы 2,5 |  |  |  | 4: чел.-ч; 5: 28.88; 7: 0.02888; 10: 346.49; 12: 10.01 | [27 empty] | Средний разряд работы 2,5
| 91.06.03-060 | Лебедки электрические тяговым усилием до 5,79 кН (0,59 т) |  |  |  | маш.-ч | 0.37 |  | 0.00037 | 6.62 | 1.5 | 9.93 |  | 0 | [27 empty] | Лебедки электрические тяговым усилием до 5,79 кН (0,59 т)
| 91.14.02-001 | Автомобили бортовые, грузоподъемность до 5 т |  |  |  | 4: маш.-ч; 5: 0.17; 7: 0.00017; 10: 654.02; 12: 0.11 | [27 empty] | Автомобили бортовые, грузоподъемность до 5 т
| 4-100-040 | ОТм(Зтм) Средний разряд машинистов 4 |  |  |  | 4: чел.-ч; 5: 0.17; 7: 0.00017; 10: 407.28; 12: 0.07 | [28 empty] | ОТм(Зтм) Средний разряд машинистов 4
| 04.3.01.12-0002 | Раствор кладочный, цементно-известковый, М25 |  |  |  | м3 | 0.24 |  | 0.00024 | 3702.12 | 1.16 | 4294.46 |  | 1.03 | [27 empty] | Раствор кладочный, цементно-известковый, М25
Н | 06.1.01.05 | Кирпич керамический |  |  |  | 4: 1000 шт; 5: 0.388; 7: 0.000388 | [29 empty] | Кирпич керамический
|  | Итого прямые затраты |  |  |  | 12: 11.22 | [30 empty] | Итого прямые затраты
|  | ФОТ |  |  |  | 12: 10.08 | [31 empty] | ФОТ
| Пр/812-040.1-1 | НР Работы по реконструкции зданий и сооружений: усиление и замена существующих конструкций, возведение отдельных конструктивных элементов |  |  |  | 4: %; 5: 103; 7: 103; 12: 10.38 | [31 empty] | НР Работы по реконструкции зданий и сооружений: усиление и замена существующих конструкций, возведение отдельных конструктивных элементов
| Пр/774-040.1 | СП Работы по реконструкции зданий и сооружений: усиление и замена существующих конструкций, возведение отдельных конструктивных элементов |  |  |  | 4: %; 5: 59; 7: 59; 12: 5.95 | [31 empty] | СП Работы по реконструкции зданий и сооружений: усиление и замена существующих конструкций, возведение отдельных конструктивных элементов
|  | Всего по позиции |  |  |  | 10: 27550; 12: 27.55 | [32 empty] | Всего по позиции
267.1 | ФСБЦ-06.1.01.05-0035 Сплит-форма Калужская область на 1 квартал 2026 года.xlsx | Кирпич керамический рядовой полнотелый одинарный, размеры 250х120х65 мм, марка М100 |  |  |  | 1000 шт | 0.000388 | 1 | 0.000388 |  |  | 16361.54 |  | 6.35 | [25 empty] | Кирпич керамический рядовой полнотелый одинарный, размеры 250х120х65 мм, марка М100
|  | (Работы по реконструкции зданий и сооружений: усиление и замена существующих конструкций, возведение отдельных конструктивных элементов) | [45 empty] | (Работы по реконструкции зданий и сооружений: усиление и замена существующих конструкций, возведение отдельных конструктивных элементов)
|  | Всего по позиции |  |  |  | 12: 6.35 | [32 empty] | Всего по позиции
Итоги по разделу 3 Помещения №54,65,67(согласно экспликации помещений БТИ) :
|  | Всего прямые затраты (справочно) |  |  |  | 12: 312174.16
в том числе:
|  | Оплата труда рабочих |  |  |  | 12: 164820.83
|  | Эксплуатация машин |  |  |  | 12: 2118.37
|  | Оплата труда машинистов (Отм) |  |  |  | 12: 1733.74
|  | Материалы |  |  |  | 12: 143501.22
|  | Строительные работы |  |  |  | 12: 489397.21
в том числе:
|  | оплата труда |  |  |  | 12: 143168.29
|  | эксплуатация машин и механизмов |  |  |  | 12: 1675.13
|  | оплата труда машинистов (Отм) |  |  |  | 12: 1493.01
|  | материалы |  |  |  | 12: 133609.54
|  | накладные расходы |  |  |  | 12: 137827.4
|  | сметная прибыль |  |  |  | 12: 71623.84
|  | Монтажные работы |  |  |  | 12: 63534.53
в том числе:
|  | оплата труда |  |  |  | 12: 21652.54
|  | эксплуатация машин и механизмов |  |  |  | 12: 443.24
|  | оплата труда машинистов (Отм) |  |  |  | 12: 240.73
|  | материалы |  |  |  | 12: 9891.68
|  | накладные расходы |  |  |  | 12: 20597.33
|  | сметная прибыль |  |  |  | 12: 10709.01
|  | Оборудование |  |  |  | 12: 247.04
|  | Инженерное оборудование |  |  |  | 12: 247.04
|  | Всего ФОТ (справочно) |  |  |  | 12: 166554.57
|  | Всего накладные расходы (справочно) |  |  |  | 12: 158424.73
|  | Всего сметная прибыль (справочно) |  |  |  | 12: 82332.85
|  | Всего по разделу 3 Помещения №54,65,67(согласно экспликации помещений БТИ) |  |  |  | 12: 553178.78
справочно:
|  | Материальные ресурсы, отсутствующие в ФРСН |  |  |  | 12: 42999.8
|  | Затраты труда рабочих |  |  |  | 7: 444,6956129
|  | Затраты труда машинистов |  |  |  | 7: 4,600554
Раздел 4. Помещения №60,61,62,63,69,70,71,72 | [37 empty] | Раздел 4. Помещения №60,61,62,63,69,70,71,72
ПОТОЛОК | [38 empty] | ПОТОЛОК
268 | ГЭСНр61-04-001-01 | Перетирка штукатурки: внутренних помещений(РАСЧИСТКА ОТ СТАРОЙ КРАСКИ) |  |  |  | 4: 100 м2; 5: 0.6892; 6: 1; 7: 0.6892 | [25 empty] | Перетирка штукатурки: внутренних помещений(РАСЧИСТКА ОТ СТАРОЙ КРАСКИ)
|  | Объем=(51,49+17,43) / 100 | [38 empty] | Объем=(51,49+17,43) / 100
| 1-100-31 | Средний разряд работы 3,1 |  |  |  | 4: чел.-ч; 5: 24.2; 7: 16.6786; 10: 366.25; 12: 6108.55 | [27 empty] | Средний разряд работы 3,1
| 91.06.06-048 | Подъемники одномачтовые, грузоподъемность до 500 кг, высота подъема 45 м |  |  |  | маш.-ч | 0.1 |  | 0.06892 | 37.32 | 1.55 | 57.85 |  | 3.99 | [27 empty] | Подъемники одномачтовые, грузоподъемность до 500 кг, высота подъема 45 м
| 4-100-030 | ОТм(Зтм) Средний разряд машинистов 3 |  |  |  | 4: чел.-ч; 5: 0.1; 7: 0.06892; 10: 361.69; 12: 24.93 | [28 empty] | ОТм(Зтм) Средний разряд машинистов 3
| 01.7.03.01-0001 | Вода |  |  |  | м3 | 0.01 |  | 0.006892 | 35.71 | 0.83 | 29.64 |  | 0.2 | [27 empty] | Вода
| 04.3.01.07-0025 | Раствор штукатурный, известковый, М100 |  |  |  | м3 | 0.034 |  | 0.023433 | 3392.36 | 1.16 | 3935.14 |  | 92.21 | [27 empty] | Раствор штукатурный, известковый, М100
|  | Итого прямые затраты |  |  |  | 12: 6229.88 | [30 empty] | Итого прямые затраты
|  | ФОТ |  |  |  | 12: 6133.48 | [31 empty] | ФОТ
| Пр/812-095.0-1 | НР Штукатурные работы (ремонтно-строительные) |  |  |  | 4: %; 5: 89; 7: 89; 12: 5458.8 | [31 empty] | НР Штукатурные работы (ремонтно-строительные)
| Пр/774-095.0 | СП Штукатурные работы (ремонтно-строительные) |  |  |  | 4: %; 5: 44; 7: 44; 12: 2698.73 | [31 empty] | СП Штукатурные работы (ремонтно-строительные)
|  | Всего по позиции |  |  |  | 10: 20875.52; 12: 14387.41 | [32 empty] | Всего по позиции
269 | ГЭСНр53-01-020-15 | Устройство промазки и расшивка швов панелей перекрытий раствором снизу |  |  |  | 4: 100 м; 5: 0.2142; 6: 1; 7: 0.2142 | [25 empty] | Устройство промазки и расшивка швов панелей перекрытий раствором снизу
|  | Объем=21,42 / 100 | [38 empty] | Объем=21,42 / 100
| 1-100-44 | Средний разряд работы 4,4 |  |  |  | 4: чел.-ч; 5: 49.69; 7: 10.6436; 10: 431.59; 12: 4593.67 | [27 empty] | Средний разряд работы 4,4
| 91.14.02-001 | Автомобили бортовые, грузоподъемность до 5 т |  |  |  | 4: маш.-ч; 5: 0.01; 7: 0.002142; 10: 654.02; 12: 1.4 | [27 empty] | Автомобили бортовые, грузоподъемность до 5 т
| 4-100-040 | ОТм(Зтм) Средний разряд машинистов 4 |  |  |  | 4: чел.-ч; 5: 0.01; 7: 0.002142; 10: 407.28; 12: 0.87 | [28 empty] | ОТм(Зтм) Средний разряд машинистов 4
| 03.1.01.01-0002 | Гипс строительный Г-3 |  |  |  | т | 0.006 |  | 0.0012852 | 4338.27 | 1.43 | 6203.73 |  | 7.97 | [27 empty] | Гипс строительный Г-3
| 04.3.01.09-0014 | Раствор готовый кладочный, цементный, М100 |  |  |  | м3 | 0.04 |  | 0.008568 | 3778.62 | 1.16 | 4383.2 |  | 37.56 | [27 empty] | Раствор готовый кладочный, цементный, М100
|  | Итого прямые затраты |  |  |  | 12: 4641.47 | [30 empty] | Итого прямые затраты
|  | ФОТ |  |  |  | 12: 4594.54 | [31 empty] | ФОТ
| Пр/812-087.0-1 | НР Стены (ремонтно-строительные) |  |  |  | 4: %; 5: 92; 7: 92; 12: 4226.98 | [31 empty] | НР Стены (ремонтно-строительные)
| Пр/774-087.0 | СП Стены (ремонтно-строительные) |  |  |  | 4: %; 5: 52; 7: 52; 12: 2389.16 | [31 empty] | СП Стены (ремонтно-строительные)
|  | Всего по позиции |  |  |  | 10: 52556.54; 12: 11257.61 | [32 empty] | Всего по позиции
270 | ГЭСНр62-04-006-01 | Протравка цементной штукатурки нейтрализующим раствором |  |  |  | 4: 100 м2; 5: 0.02; 6: 1; 7: 0.02 | [25 empty] | Протравка цементной штукатурки нейтрализующим раствором
|  | Объем=2 / 100 | [38 empty] | Объем=2 / 100
| 1-100-20 | Средний разряд работы 2,0 |  |  |  | 4: чел.-ч; 5: 3.77; 7: 0.0754; 10: 331.29; 12: 24.98 | [27 empty] | Средний разряд работы 2,0
| 01.3.05.19-0011 | Купорос медный, марка А |  |  |  | т | 0.001 |  | 2e-05 | 162195.39 | 1.49 | 241671.13 |  | 4.83 | [27 empty] | Купорос медный, марка А
| 01.7.03.01-0001 | Вода |  |  |  | м3 | 0.05 |  | 0.001 | 35.71 | 0.83 | 29.64 |  | 0.03 | [27 empty] | Вода
|  | Итого прямые затраты |  |  |  | 12: 29.84 | [30 empty] | Итого прямые затраты
|  | ФОТ |  |  |  | 12: 24.98 | [31 empty] | ФОТ
| Пр/812-096.0-1 | НР Малярные работы (ремонтно-строительные) |  |  |  | 4: %; 5: 90; 7: 90; 12: 22.48 | [31 empty] | НР Малярные работы (ремонтно-строительные)
| Пр/774-096.0 | СП Малярные работы (ремонтно-строительные) |  |  |  | 4: %; 5: 46; 7: 46; 12: 11.49 | [31 empty] | СП Малярные работы (ремонтно-строительные)
|  | Всего по позиции |  |  |  | 10: 3190.5; 12: 63.81 | [32 empty] | Всего по позиции
271 | ГЭСНр61-01-001-10 | Сплошное выравнивание внутренних поверхностей (однослойное оштукатуривание) из сухих растворных смесей толщиной до 10 мм для последующей окраски или оклейки обоями: потолков |  |  |  | 4: 100 м2; 5: 0.6384; 6: 1; 7: 0.6384 | [25 empty] | Сплошное выравнивание внутренних поверхностей (однослойное оштукатуривание) из сухих растворных смесей толщиной до 10 мм для последующей окраски или оклейки обоями: потолков
|  | Объем=(46,41+17,43) / 100 | [38 empty] | Объем=(46,41+17,43) / 100
| 1-100-29 | Средний разряд работы 2,9 |  |  |  | 4: чел.-ч; 5: 42.01; 7: 26.8192; 10: 358.65; 12: 9618.7 | [27 empty] | Средний разряд работы 2,9
| 91.06.05-011 | Погрузчики одноковшовые универсальные фронтальные пневмоколесные, номинальная вместимость основного ковша 2,6 м3, грузоподъемность 5 т |  |  |  | 4: маш.-ч; 5: 0.02; 7: 0.012768; 10: 1632.74; 12: 20.85 | [27 empty] | Погрузчики одноковшовые универсальные фронтальные пневмоколесные, номинальная вместимость основного ковша 2,6 м3, грузоподъемность 5 т
| 4-100-050 | ОТм(Зтм) Средний разряд машинистов 5 |  |  |  | 4: чел.-ч; 5: 0.02; 7: 0.012768; 10: 468.07; 12: 5.98 | [28 empty] | ОТм(Зтм) Средний разряд машинистов 5
| 91.06.06-048 | Подъемники одномачтовые, грузоподъемность до 500 кг, высота подъема 45 м |  |  |  | маш.-ч | 0.22 |  | 0.14045 | 37.32 | 1.55 | 57.85 |  | 8.12 | [27 empty] | Подъемники одномачтовые, грузоподъемность до 500 кг, высота подъема 45 м
| 4-100-030 | ОТм(Зтм) Средний разряд машинистов 3 |  |  |  | 4: чел.-ч; 5: 0.22; 7: 0.14045; 10: 361.69; 12: 50.8 | [28 empty] | ОТм(Зтм) Средний разряд машинистов 3
| 91.07.08-024 | Растворосмесители передвижные, объем барабана 65 л |  |  |  | маш.-ч | 0.75 |  | 0.4788 | 2.31 | 1.77 | 4.09 |  | 1.96 | [27 empty] | Растворосмесители передвижные, объем барабана 65 л
| 4-100-030 | ОТм(Зтм) Средний разряд машинистов 3 |  |  |  | 4: чел.-ч; 5: 0.75; 7: 0.4788; 10: 361.69; 12: 173.18 | [28 empty] | ОТм(Зтм) Средний разряд машинистов 3
| 01.7.03.01-0001 | Вода |  |  |  | м3 | 0.543 |  | 0.34665 | 35.71 | 0.83 | 29.64 |  | 10.27 | [27 empty] | Вода
Н | 04.3.02.09 | Смеси на цементной основе |  |  |  | 4: т; 5: 0.907; 7: 0.57903 | [29 empty] | Смеси на цементной основе
П,Н | 14.4.01.02 | Грунтовка |  |  |  | 4: т; 5: 0; 7: 0 | [29 empty] | Грунтовка
|  | Итого прямые затраты |  |  |  | 12: 9889.86 | [30 empty] | Итого прямые затраты
|  | ФОТ |  |  |  | 12: 9848.66 | [31 empty] | ФОТ
| Пр/812-095.0-1 | НР Штукатурные работы (ремонтно-строительные) |  |  |  | 4: %; 5: 89; 7: 89; 12: 8765.31 | [31 empty] | НР Штукатурные работы (ремонтно-строительные)
| Пр/774-095.0 | СП Штукатурные работы (ремонтно-строительные) |  |  |  | 4: %; 5: 44; 7: 44; 12: 4333.41 | [31 empty] | СП Штукатурные работы (ремонтно-строительные)
|  | Всего по позиции |  |  |  | 10: 36009.68; 12: 22988.58 | [32 empty] | Всего по позиции
271.1 | ФСБЦ-04.3.02.05-0004 Сплит-форма Калужская область на 1 квартал 2026 года.xlsx | Смеси сухие гипсовые штукатурные быстротвердеющие, класс В3,5 (М50), ручное нанесение |  |  |  | т | 0.57903 | 1 | 0.57903 | 12024.05 | 1.31 | 15751.51 |  | 9120.58 | [25 empty] | Смеси сухие гипсовые штукатурные быстротвердеющие, класс В3,5 (М50), ручное нанесение
|  | (Штукатурные работы (ремонтно-строительные)) | [45 empty] | (Штукатурные работы (ремонтно-строительные))
|  | Всего по позиции |  |  |  | 12: 9120.58 | [32 empty] | Всего по позиции
271.2 | ФСБЦ-14.4.01.02-0012 Сплит-форма Калужская область на 1 квартал 2026 года.xlsx | Грунтовка укрепляющая, глубокого проникновения, быстросохнущая, паропроницаемая |  |  |  | кг | 12.768 | 1 | 12.768 | 68.29 | 1.57 | 107.22 |  | 1368.98 | [25 empty] | Грунтовка укрепляющая, глубокого проникновения, быстросохнущая, паропроницаемая
|  | (Штукатурные работы (ремонтно-строительные)) | [45 empty] | (Штукатурные работы (ремонтно-строительные))
|  | Объем=0,2*63,84 | [38 empty] | Объем=0,2*63,84
|  | Всего по позиции |  |  |  | 12: 1368.98 | [32 empty] | Всего по позиции
272 | ГЭСН15-04-007-02 | Окраска водно-дисперсионными акриловыми составами улучшенная: по штукатурке потолков |  |  |  | 4: 100 м2; 5: 0.6384; 6: 1; 7: 0.6384 | [25 empty] | Окраска водно-дисперсионными акриловыми составами улучшенная: по штукатурке потолков
|  | Объем=(46,41+17,43) / 100 | [38 empty] | Объем=(46,41+17,43) / 100
| 421/пр_2020_п.58_пп.б | При применении сметных норм, включенных в сборники ГЭСН (ФЕР, ТЕР), аналогичных технологическим процессам в новом строительстве, в том числе по возведению новых конструктивных элементов ОЗП=1,15; ЭМ=1,25 к расх.; ЗПМ=1,25; ТЗ=1,15; ТЗМ=1,25
| 1-100-32 | Средний разряд работы 3,2 |  |  |  | чел.-ч | 63 | 1.15 | 46.2521 |  |  | 370.81 |  | 17150.73 | [27 empty] | Средний разряд работы 3,2
| 91.06.06-046 | Подъемники одномачтовые, грузоподъемность до 500 кг, высота подъема 25 м |  |  |  | маш.-ч | 0.02 | 1.25 | 0.01596 | 30.61 | 1.55 | 47.45 |  | 0.76 | [27 empty] | Подъемники одномачтовые, грузоподъемность до 500 кг, высота подъема 25 м
| 4-100-030 | ОТм(Зтм) Средний разряд машинистов 3 |  |  |  | чел.-ч | 0.02 | 1.25 | 0.01596 |  |  | 361.69 |  | 5.77 | [28 empty] | ОТм(Зтм) Средний разряд машинистов 3
| 91.14.02-001 | Автомобили бортовые, грузоподъемность до 5 т |  |  |  | маш.-ч | 0.16 | 1.25 | 0.12768 |  |  | 654.02 |  | 83.51 | [27 empty] | Автомобили бортовые, грузоподъемность до 5 т
| 4-100-040 | ОТм(Зтм) Средний разряд машинистов 4 |  |  |  | чел.-ч | 0.16 | 1.25 | 0.12768 |  |  | 407.28 |  | 52 | [28 empty] | ОТм(Зтм) Средний разряд машинистов 4
| 01.7.17.11-0011 | Шкурка шлифовальная двухслойная с зернистостью 40-25 |  |  |  | м2 | 0.84 |  | 0.53626 | 531.44 | 1.3 | 690.87 |  | 370.48 | [27 empty] | Шкурка шлифовальная двухслойная с зернистостью 40-25
| 01.7.20.08-0051 | Ветошь хлопчатобумажная цветная |  |  |  | кг | 0.31 |  | 0.1979 | 56.11 | 1.55 | 86.97 |  | 17.21 | [27 empty] | Ветошь хлопчатобумажная цветная
| 14.5.11.02-0101 | Шпатлевка водно-дисперсионная |  |  |  | т | 0.055 |  | 0.035112 | 52790.33 | 1.48 | 78129.69 |  | 2743.29 | [27 empty] | Шпатлевка водно-дисперсионная
Н | 14.3.02.01 | Краска акриловая |  |  |  | 4: т; 5: 0.033; 7: 0.021067 | [29 empty] | Краска акриловая
Н | 14.4.01.02 | Грунтовка |  |  |  | 4: т; 5: 0.022; 7: 0.014045 | [29 empty] | Грунтовка
|  | Итого прямые затраты |  |  |  | 12: 20423.75 | [30 empty] | Итого прямые затраты
|  | ФОТ |  |  |  | 12: 17208.5 | [31 empty] | ФОТ
| Пр/812-015.0-1, Приказ № 812/пр от 21.12.2020 п.25 | НР Отделочные работы |  |  |  | 4: %; 5: 100; 6: 0.9; 7: 90; 12: 15487.65 | [31 empty] | НР Отделочные работы
| Пр/774-015.0, Приказ № 774/пр от 11.12.2020 п.16 | СП Отделочные работы |  |  |  | 4: %; 5: 49; 6: 0.85; 7: 41.65; 12: 7167.34 | [31 empty] | СП Отделочные работы
|  | Всего по позиции |  |  |  | 10: 67479.23; 12: 43078.74 | [32 empty] | Всего по позиции
272.1 | ФСБЦ-14.3.02.01-0381 Сплит-форма Калужская область на 1 квартал 2026 года.xlsx | Краска водно-дисперсионная акрилатная ВД-АК-201 |  |  |  | т | 0.021067 | 1 | 0.021067 | 64105.1 | 1.82 | 116671.28 |  | 2457.94 | [25 empty] | Краска водно-дисперсионная акрилатная ВД-АК-201
|  | (Штукатурные работы (ремонтно-строительные)) | [45 empty] | (Штукатурные работы (ремонтно-строительные))
|  | Всего по позиции |  |  |  | 12: 2457.94 | [32 empty] | Всего по позиции
272.2 | ФСБЦ-14.3.01.02-0101 Сплит-форма Калужская область на 1 квартал 2026 года.xlsx | Грунтовка акриловая ВД-АК-133 |  |  |  | т | 0.014045 | 1 | 0.014045 | 52221.85 | 1.26 | 65799.53 |  | 924.14 | [25 empty] | Грунтовка акриловая ВД-АК-133
|  | (Штукатурные работы (ремонтно-строительные)) | [45 empty] | (Штукатурные работы (ремонтно-строительные))
|  | Всего по позиции |  |  |  | 12: 924.14 | [32 empty] | Всего по позиции
ПОЖАРНАЯ СИГНАЛИЗАЦИЯ | [38 empty] | ПОЖАРНАЯ СИГНАЛИЗАЦИЯ
273 | ГЭСНм10-08-002-02 | Извещатель ПС автоматический: дымовой, фотоэлектрический, радиоизотопный, световой в нормальном исполнении(ДЕМОНТАЖ) |  |  |  | 4: шт; 5: 2; 6: 1; 7: 2 | [25 empty] | Извещатель ПС автоматический: дымовой, фотоэлектрический, радиоизотопный, световой в нормальном исполнении(ДЕМОНТАЖ)
| 571/пр_2022_п.84_т.3_стр.4_стб.3 | Демонтаж оборудования, не пригодного для дальнейшего использования (предназначено в лом), без разборки и резки ОЗП=0,3; ЭМ=0,3 к расх.; ЗПМ=0,3; МАТ=0 к расх.; ТЗ=0,3; ТЗМ=0,3
| 1-100-40 | Средний разряд работы 4,0 |  |  |  | чел.-ч | 1.68 | 0.3 | 1.008 |  |  | 407.28 |  | 410.54 | [27 empty] | Средний разряд работы 4,0
| 01.3.05.17-0002 | Канифоль сосновая |  |  |  | кг | 0.0005 | 0 | 0 | 284.15 | 1.49 | 423.38 |  | 0 | [27 empty] | Канифоль сосновая
| 01.7.03.04-0001 | Электроэнергия |  |  |  | кВт-ч | 0.0832 | 0 | 0 |  |  | 8.98 |  | 0 | [27 empty] | Электроэнергия
| 01.7.15.07-0012 | Дюбели пластмассовые с шурупами, диаметр 12 мм, длина 70 мм, диаметр шурупа 8 мм, длина шурупа 70 мм |  |  |  | 100 шт | 0.025 | 0 | 0 | 978.09 | 1.31 | 1281.3 |  | 0 | [27 empty] | Дюбели пластмассовые с шурупами, диаметр 12 мм, длина 70 мм, диаметр шурупа 8 мм, длина шурупа 70 мм
| 03.1.01.01-0002 | Гипс строительный Г-3 |  |  |  | т | 1e-05 | 0 | 0 | 4338.27 | 1.43 | 6203.73 |  | 0 | [27 empty] | Гипс строительный Г-3
| 10.3.02.03-0012 | Припои оловянно-свинцовые бессурьмянистые, марка ПОС40 |  |  |  | кг | 0.01 | 0 | 0 | 899.56 | 1.61 | 1448.29 |  | 0 | [27 empty] | Припои оловянно-свинцовые бессурьмянистые, марка ПОС40
|  | Итого прямые затраты |  |  |  | 12: 410.54 | [30 empty] | Итого прямые затраты
273.1 | 421/пр_2020_п.75_пп.а | Вспомогательные ненормируемые материальные ресурсы |  |  |  | 4: %; 5: 2; 7: 2; 11: 0.3; 12: 8.21
|  | ФОТ |  |  |  | 12: 410.54 | [31 empty] | ФОТ
| Пр/812-051.1-1 | НР Прокладка и монтаж сетей связи |  |  |  | 4: %; 5: 90; 7: 90; 12: 369.49 | [31 empty] | НР Прокладка и монтаж сетей связи
| Пр/774-051.1 | СП Прокладка и монтаж сетей связи |  |  |  | 4: %; 5: 46; 7: 46; 12: 188.85 | [31 empty] | СП Прокладка и монтаж сетей связи
|  | Всего по позиции |  |  |  | 10: 488.55; 12: 977.09 | [32 empty] | Всего по позиции
274 | ГЭСНм10-08-002-02 | Извещатель ПС автоматический: дымовой, фотоэлектрический, радиоизотопный, световой в нормальном исполнении(ДЕМОНТАЖ) |  |  |  | 4: шт; 5: 4; 6: 1; 7: 4 | [25 empty] | Извещатель ПС автоматический: дымовой, фотоэлектрический, радиоизотопный, световой в нормальном исполнении(ДЕМОНТАЖ)
|  | Объем=2+2 | [38 empty] | Объем=2+2
| 571/пр_2022_п.84_т.3_стр.2_стб.3 | Демонтаж оборудования, пригодного для дальнейшего использования, со снятием с места установки, необходимой (частичной) разборкой без хранения (перемещается на другое место установки и тому подобное) ОЗП=0,6; ЭМ=0,6 к расх.; ЗПМ=0,6; МАТ=0 к расх.; ТЗ=0,6; ТЗМ=0,6
| 1-100-40 | Средний разряд работы 4,0 |  |  |  | чел.-ч | 1.68 | 0.6 | 4.032 |  |  | 407.28 |  | 1642.15 | [27 empty] | Средний разряд работы 4,0
| 01.3.05.17-0002 | Канифоль сосновая |  |  |  | кг | 0.0005 | 0 | 0 | 284.15 | 1.49 | 423.38 |  | 0 | [27 empty] | Канифоль сосновая
| 01.7.03.04-0001 | Электроэнергия |  |  |  | кВт-ч | 0.0832 | 0 | 0 |  |  | 8.98 |  | 0 | [27 empty] | Электроэнергия
| 01.7.15.07-0012 | Дюбели пластмассовые с шурупами, диаметр 12 мм, длина 70 мм, диаметр шурупа 8 мм, длина шурупа 70 мм |  |  |  | 100 шт | 0.025 | 0 | 0 | 978.09 | 1.31 | 1281.3 |  | 0 | [27 empty] | Дюбели пластмассовые с шурупами, диаметр 12 мм, длина 70 мм, диаметр шурупа 8 мм, длина шурупа 70 мм
| 03.1.01.01-0002 | Гипс строительный Г-3 |  |  |  | т | 1e-05 | 0 | 0 | 4338.27 | 1.43 | 6203.73 |  | 0 | [27 empty] | Гипс строительный Г-3
| 10.3.02.03-0012 | Припои оловянно-свинцовые бессурьмянистые, марка ПОС40 |  |  |  | кг | 0.01 | 0 | 0 | 899.56 | 1.61 | 1448.29 |  | 0 | [27 empty] | Припои оловянно-свинцовые бессурьмянистые, марка ПОС40
|  | Итого прямые затраты |  |  |  | 12: 1642.15 | [30 empty] | Итого прямые затраты
274.1 | 421/пр_2020_п.75_пп.а | Вспомогательные ненормируемые материальные ресурсы |  |  |  | 4: %; 5: 2; 7: 2; 11: 0.6; 12: 32.84
|  | ФОТ |  |  |  | 12: 1642.15 | [31 empty] | ФОТ
| Пр/812-051.1-1 | НР Прокладка и монтаж сетей связи |  |  |  | 4: %; 5: 90; 7: 90; 12: 1477.94 | [31 empty] | НР Прокладка и монтаж сетей связи
| Пр/774-051.1 | СП Прокладка и монтаж сетей связи |  |  |  | 4: %; 5: 46; 7: 46; 12: 755.39 | [31 empty] | СП Прокладка и монтаж сетей связи
|  | Всего по позиции |  |  |  | 10: 977.08; 12: 3908.32 | [32 empty] | Всего по позиции
275 | ГЭСНм08-02-399-01 | Провод в коробах, сечением: до 6 мм2(ДЕМОНТАЖ) |  |  |  | 4: 100 м; 5: 0.01; 6: 1; 7: 0.01 | [25 empty] | Провод в коробах, сечением: до 6 мм2(ДЕМОНТАЖ)
|  | Объем=1 / 100 | [38 empty] | Объем=1 / 100
| 571/пр_2022_п.84_т.3_стр.2_стб.3 | Демонтаж оборудования, пригодного для дальнейшего использования, со снятием с места установки, необходимой (частичной) разборкой без хранения (перемещается на другое место установки и тому подобное) ОЗП=0,6; ЭМ=0,6 к расх.; ЗПМ=0,6; МАТ=0 к расх.; ТЗ=0,6; ТЗМ=0,6
| 1-100-38 | Средний разряд работы 3,8 |  |  |  | чел.-ч | 2.82 | 0.6 | 0.01692 |  |  | 398.16 |  | 6.74 | [27 empty] | Средний разряд работы 3,8
| 91.05.05-015 | Краны на автомобильном ходу, грузоподъемность 16 т |  |  |  | маш.-ч | 0.01 | 0.6 | 6e-05 |  |  | 1651.19 |  | 0.1 | [27 empty] | Краны на автомобильном ходу, грузоподъемность 16 т
| 4-100-060 | ОТм(Зтм) Средний разряд машинистов 6 |  |  |  | чел.-ч | 0.01 | 0.6 | 6e-05 |  |  | 547.09 |  | 0.03 | [28 empty] | ОТм(Зтм) Средний разряд машинистов 6
| 91.14.02-001 | Автомобили бортовые, грузоподъемность до 5 т |  |  |  | маш.-ч | 0.01 | 0.6 | 6e-05 |  |  | 654.02 |  | 0.04 | [27 empty] | Автомобили бортовые, грузоподъемность до 5 т
| 4-100-040 | ОТм(Зтм) Средний разряд машинистов 4 |  |  |  | чел.-ч | 0.01 | 0.6 | 6e-05 |  |  | 407.28 |  | 0.02 | [28 empty] | ОТм(Зтм) Средний разряд машинистов 4
| 01.7.06.05-0041 | Ленты изоляционные хлопчатобумажные прорезиненные для электромонтажных и ремонтных работ, цвет черный, ширина 20 мм, толщина 0,35 мм |  |  |  | м | 13.33 | 0 | 0 | 5.87 | 0.88 | 5.17 |  | 0 | [27 empty] | Ленты изоляционные хлопчатобумажные прорезиненные для электромонтажных и ремонтных работ, цвет черный, ширина 20 мм, толщина 0,35 мм
| 01.7.06.07-0002 | Ленты монтажные из пластмассы для бандажирования проводов, скрепляются пластмассовыми кнопками, ширина 10 мм |  |  |  | 10 м | 0.5 | 0 | 0 | 37.71 | 1.52 | 57.32 |  | 0 | [27 empty] | Ленты монтажные из пластмассы для бандажирования проводов, скрепляются пластмассовыми кнопками, ширина 10 мм
| 14.4.02.04-0142 | Краска масляная МА-0115, мумия, сурик железный |  |  |  | кг | 0.05 | 0 | 0 | 79.88 | 1.49 | 119.02 |  | 0 | [27 empty] | Краска масляная МА-0115, мумия, сурик железный
|  | Итого прямые затраты |  |  |  | 12: 6.93 | [30 empty] | Итого прямые затраты
275.1 | 421/пр_2020_п.75_пп.а | Вспомогательные ненормируемые материальные ресурсы |  |  |  | 4: %; 5: 2; 7: 2; 11: 0.6; 12: 0.13
|  | ФОТ |  |  |  | 12: 6.79 | [31 empty] | ФОТ
| Пр/812-049.3-1 | НР Электротехнические установки на других объектах |  |  |  | 4: %; 5: 97; 7: 97; 12: 6.59 | [31 empty] | НР Электротехнические установки на других объектах
| Пр/774-049.3 | СП Электротехнические установки на других объектах |  |  |  | 4: %; 5: 51; 7: 51; 12: 3.46 | [31 empty] | СП Электротехнические установки на других объектах
|  | Всего по позиции |  |  |  | 10: 1711; 12: 17.11 | [32 empty] | Всего по позиции
276 | ГЭСНм08-02-390-01 | Короба пластмассовые: шириной до 40 мм(ДЕМОНТАЖ) |  |  |  | 4: 100 м; 5: 0.01; 6: 1; 7: 0.01 | [25 empty] | Короба пластмассовые: шириной до 40 мм(ДЕМОНТАЖ)
|  | Объем=1 / 100 | [38 empty] | Объем=1 / 100
| 571/пр_2022_п.84_т.3_стр.2_стб.3 | Демонтаж оборудования, пригодного для дальнейшего использования, со снятием с места установки, необходимой (частичной) разборкой без хранения (перемещается на другое место установки и тому подобное) ОЗП=0,6; ЭМ=0,6 к расх.; ЗПМ=0,6; МАТ=0 к расх.; ТЗ=0,6; ТЗМ=0,6
| 1-100-39 | Средний разряд работы 3,9 |  |  |  | чел.-ч | 16.29 | 0.6 | 0.09774 |  |  | 402.72 |  | 39.36 | [27 empty] | Средний разряд работы 3,9
| 91.06.06-048 | Подъемники одномачтовые, грузоподъемность до 500 кг, высота подъема 45 м |  |  |  | маш.-ч | 0.01 | 0.6 | 6e-05 | 37.32 | 1.55 | 57.85 |  | 0 | [27 empty] | Подъемники одномачтовые, грузоподъемность до 500 кг, высота подъема 45 м
| 4-100-030 | ОТм(Зтм) Средний разряд машинистов 3 |  |  |  | чел.-ч | 0.01 | 0.6 | 6e-05 |  |  | 361.69 |  | 0.02 | [28 empty] | ОТм(Зтм) Средний разряд машинистов 3
| 01.7.03.04-0001 | Электроэнергия |  |  |  | кВт-ч | 6.5664 | 0 | 0 |  |  | 8.98 |  | 0 | [27 empty] | Электроэнергия
| 01.7.15.07-0022 | Дюбели полиэтиленовые распорные, диаметр 6 мм, длина 40 мм |  |  |  | 1000 шт | 0.2 | 0 | 0 | 261.09 | 1.31 | 342.03 |  | 0 | [27 empty] | Дюбели полиэтиленовые распорные, диаметр 6 мм, длина 40 мм
| 01.7.15.14-0165 | Шурупы самонарезающие стальные с полукруглой головкой и прямым шлицем, остроконечные, диаметр 4 мм, длина 40 мм |  |  |  | т | 0.001 | 0 | 0 | 99190.96 | 1.31 | 129940.16 |  | 0 | [27 empty] | Шурупы самонарезающие стальные с полукруглой головкой и прямым шлицем, остроконечные, диаметр 4 мм, длина 40 мм
|  | Итого прямые затраты |  |  |  | 12: 39.38 | [30 empty] | Итого прямые затраты
276.1 | 421/пр_2020_п.75_пп.а | Вспомогательные ненормируемые материальные ресурсы |  |  |  | 4: %; 5: 2; 7: 2; 11: 0.6; 12: 0.79
|  | ФОТ |  |  |  | 12: 39.38 | [31 empty] | ФОТ
| Пр/812-049.3-1 | НР Электротехнические установки на других объектах |  |  |  | 4: %; 5: 97; 7: 97; 12: 38.2 | [31 empty] | НР Электротехнические установки на других объектах
| Пр/774-049.3 | СП Электротехнические установки на других объектах |  |  |  | 4: %; 5: 51; 7: 51; 12: 20.08 | [31 empty] | СП Электротехнические установки на других объектах
|  | Всего по позиции |  |  |  | 10: 9845; 12: 98.45 | [32 empty] | Всего по позиции
277 | ГЭСНм08-02-390-01 | Короба пластмассовые: шириной до 40 мм(СУЩЕСТВУЮЩИЙ) |  |  |  | 4: 100 м; 5: 0.01; 6: 1; 7: 0.01 | [25 empty] | Короба пластмассовые: шириной до 40 мм(СУЩЕСТВУЮЩИЙ)
|  | Объем=1 / 100 | [38 empty] | Объем=1 / 100
| 1-100-39 | Средний разряд работы 3,9 |  |  |  | 4: чел.-ч; 5: 16.29; 7: 0.1629; 10: 402.72; 12: 65.6 | [27 empty] | Средний разряд работы 3,9
| 91.06.06-048 | Подъемники одномачтовые, грузоподъемность до 500 кг, высота подъема 45 м |  |  |  | маш.-ч | 0.01 |  | 0.0001 | 37.32 | 1.55 | 57.85 |  | 0.01 | [27 empty] | Подъемники одномачтовые, грузоподъемность до 500 кг, высота подъема 45 м
| 4-100-030 | ОТм(Зтм) Средний разряд машинистов 3 |  |  |  | 4: чел.-ч; 5: 0.01; 7: 0.0001; 10: 361.69; 12: 0.04 | [28 empty] | ОТм(Зтм) Средний разряд машинистов 3
| 01.7.03.04-0001 | Электроэнергия |  |  |  | 4: кВт-ч; 5: 6.5664; 7: 0.065664; 10: 8.98; 12: 0.59 | [27 empty] | Электроэнергия
| 01.7.15.07-0022 | Дюбели полиэтиленовые распорные, диаметр 6 мм, длина 40 мм |  |  |  | 1000 шт | 0.2 |  | 0.002 | 261.09 | 1.31 | 342.03 |  | 0.68 | [27 empty] | Дюбели полиэтиленовые распорные, диаметр 6 мм, длина 40 мм
| 01.7.15.14-0165 | Шурупы самонарезающие стальные с полукруглой головкой и прямым шлицем, остроконечные, диаметр 4 мм, длина 40 мм |  |  |  | т | 0.001 |  | 1e-05 | 99190.96 | 1.31 | 129940.16 |  | 1.3 | [27 empty] | Шурупы самонарезающие стальные с полукруглой головкой и прямым шлицем, остроконечные, диаметр 4 мм, длина 40 мм
|  | Итого прямые затраты |  |  |  | 12: 68.22 | [30 empty] | Итого прямые затраты
277.1 | 421/пр_2020_п.75_пп.а | Вспомогательные ненормируемые материальные ресурсы |  |  |  | 4: %; 5: 2; 7: 2; 12: 1.31
|  | ФОТ |  |  |  | 12: 65.64 | [31 empty] | ФОТ
| Пр/812-049.3-1 | НР Электротехнические установки на других объектах |  |  |  | 4: %; 5: 97; 7: 97; 12: 63.67 | [31 empty] | НР Электротехнические установки на других объектах
| Пр/774-049.3 | СП Электротехнические установки на других объектах |  |  |  | 4: %; 5: 51; 7: 51; 12: 33.48 | [31 empty] | СП Электротехнические установки на других объектах
|  | Всего по позиции |  |  |  | 10: 16668; 12: 166.68 | [32 empty] | Всего по позиции
278 | ГЭСНм08-02-399-01 | Провод в коробах, сечением: до 6 мм2(СУЩЕСТВУЮЩИЙ) |  |  |  | 4: 100 м; 5: 0.01; 6: 1; 7: 0.01 | [25 empty] | Провод в коробах, сечением: до 6 мм2(СУЩЕСТВУЮЩИЙ)
|  | Объем=1 / 100 | [38 empty] | Объем=1 / 100
| 1-100-38 | Средний разряд работы 3,8 |  |  |  | 4: чел.-ч; 5: 2.82; 7: 0.0282; 10: 398.16; 12: 11.23 | [27 empty] | Средний разряд работы 3,8
| 91.05.05-015 | Краны на автомобильном ходу, грузоподъемность 16 т |  |  |  | 4: маш.-ч; 5: 0.01; 7: 0.0001; 10: 1651.19; 12: 0.17 | [27 empty] | Краны на автомобильном ходу, грузоподъемность 16 т
| 4-100-060 | ОТм(Зтм) Средний разряд машинистов 6 |  |  |  | 4: чел.-ч; 5: 0.01; 7: 0.0001; 10: 547.09; 12: 0.05 | [28 empty] | ОТм(Зтм) Средний разряд машинистов 6
| 91.14.02-001 | Автомобили бортовые, грузоподъемность до 5 т |  |  |  | 4: маш.-ч; 5: 0.01; 7: 0.0001; 10: 654.02; 12: 0.07 | [27 empty] | Автомобили бортовые, грузоподъемность до 5 т
| 4-100-040 | ОТм(Зтм) Средний разряд машинистов 4 |  |  |  | 4: чел.-ч; 5: 0.01; 7: 0.0001; 10: 407.28; 12: 0.04 | [28 empty] | ОТм(Зтм) Средний разряд машинистов 4
| 01.7.06.05-0041 | Ленты изоляционные хлопчатобумажные прорезиненные для электромонтажных и ремонтных работ, цвет черный, ширина 20 мм, толщина 0,35 мм |  |  |  | м | 13.33 |  | 0.1333 | 5.87 | 0.88 | 5.17 |  | 0.69 | [27 empty] | Ленты изоляционные хлопчатобумажные прорезиненные для электромонтажных и ремонтных работ, цвет черный, ширина 20 мм, толщина 0,35 мм
| 01.7.06.07-0002 | Ленты монтажные из пластмассы для бандажирования проводов, скрепляются пластмассовыми кнопками, ширина 10 мм |  |  |  | 10 м | 0.5 |  | 0.005 | 37.71 | 1.52 | 57.32 |  | 0.29 | [27 empty] | Ленты монтажные из пластмассы для бандажирования проводов, скрепляются пластмассовыми кнопками, ширина 10 мм
| 14.4.02.04-0142 | Краска масляная МА-0115, мумия, сурик железный |  |  |  | кг | 0.05 |  | 0.0005 | 79.88 | 1.49 | 119.02 |  | 0.06 | [27 empty] | Краска масляная МА-0115, мумия, сурик железный
|  | Итого прямые затраты |  |  |  | 12: 12.6 | [30 empty] | Итого прямые затраты
278.1 | 421/пр_2020_п.75_пп.а | Вспомогательные ненормируемые материальные ресурсы |  |  |  | 4: %; 5: 2; 7: 2; 12: 0.22
|  | ФОТ |  |  |  | 12: 11.32 | [31 empty] | ФОТ
| Пр/812-049.3-1 | НР Электротехнические установки на других объектах |  |  |  | 4: %; 5: 97; 7: 97; 12: 10.98 | [31 empty] | НР Электротехнические установки на других объектах
| Пр/774-049.3 | СП Электротехнические установки на других объектах |  |  |  | 4: %; 5: 51; 7: 51; 12: 5.77 | [31 empty] | СП Электротехнические установки на других объектах
|  | Всего по позиции |  |  |  | 10: 2957; 12: 29.57 | [32 empty] | Всего по позиции
279 | ГЭСНм10-08-002-02 | Извещатель ПС автоматический: дымовой, фотоэлектрический, радиоизотопный, световой в нормальном исполнении(СУЩЕСТВУЮЩИЕ) |  |  |  | 4: шт; 5: 4; 6: 1; 7: 4 | [25 empty] | Извещатель ПС автоматический: дымовой, фотоэлектрический, радиоизотопный, световой в нормальном исполнении(СУЩЕСТВУЮЩИЕ)
| 1-100-40 | Средний разряд работы 4,0 |  |  |  | 4: чел.-ч; 5: 1.68; 7: 6.72; 10: 407.28; 12: 2736.92 | [27 empty] | Средний разряд работы 4,0
| 01.3.05.17-0002 | Канифоль сосновая |  |  |  | кг | 0.0005 |  | 0.002 | 284.15 | 1.49 | 423.38 |  | 0.85 | [27 empty] | Канифоль сосновая
| 01.7.03.04-0001 | Электроэнергия |  |  |  | 4: кВт-ч; 5: 0.0832; 7: 0.3328; 10: 8.98; 12: 2.99 | [27 empty] | Электроэнергия
| 01.7.15.07-0012 | Дюбели пластмассовые с шурупами, диаметр 12 мм, длина 70 мм, диаметр шурупа 8 мм, длина шурупа 70 мм |  |  |  | 100 шт | 0.025 |  | 0.1 | 978.09 | 1.31 | 1281.3 |  | 128.13 | [27 empty] | Дюбели пластмассовые с шурупами, диаметр 12 мм, длина 70 мм, диаметр шурупа 8 мм, длина шурупа 70 мм
| 03.1.01.01-0002 | Гипс строительный Г-3 |  |  |  | т | 1e-05 |  | 4e-05 | 4338.27 | 1.43 | 6203.73 |  | 0.25 | [27 empty] | Гипс строительный Г-3
| 10.3.02.03-0012 | Припои оловянно-свинцовые бессурьмянистые, марка ПОС40 |  |  |  | кг | 0.01 |  | 0.04 | 899.56 | 1.61 | 1448.29 |  | 57.93 | [27 empty] | Припои оловянно-свинцовые бессурьмянистые, марка ПОС40
|  | Итого прямые затраты |  |  |  | 12: 2927.07 | [30 empty] | Итого прямые затраты
279.1 | 421/пр_2020_п.75_пп.а | Вспомогательные ненормируемые материальные ресурсы |  |  |  | 4: %; 5: 2; 7: 2; 12: 54.74
|  | ФОТ |  |  |  | 12: 2736.92 | [31 empty] | ФОТ
| Пр/812-051.1-1 | НР Прокладка и монтаж сетей связи |  |  |  | 4: %; 5: 90; 7: 90; 12: 2463.23 | [31 empty] | НР Прокладка и монтаж сетей связи
| Пр/774-051.1 | СП Прокладка и монтаж сетей связи |  |  |  | 4: %; 5: 46; 7: 46; 12: 1258.98 | [31 empty] | СП Прокладка и монтаж сетей связи
|  | Всего по позиции |  |  |  | 10: 1676.01; 12: 6704.02 | [32 empty] | Всего по позиции
ПОЛЫ | [38 empty] | ПОЛЫ
280 | ГЭСНр57-01-002-03 | Разборка покрытий полов: из керамических плиток |  |  |  | 4: 100 м2; 5: 0.3565; 6: 1; 7: 0.3565 | [25 empty] | Разборка покрытий полов: из керамических плиток
|  | Объем=35,65 / 100 | [38 empty] | Объем=35,65 / 100
| 1-100-30 | Средний разряд работы 3,0 |  |  |  | 4: чел.-ч; 5: 69.87; 7: 24.9087; 10: 361.69; 12: 9009.21 | [27 empty] | Средний разряд работы 3,0
| 91.06.06-048 | Подъемники одномачтовые, грузоподъемность до 500 кг, высота подъема 45 м |  |  |  | маш.-ч | 1.44 |  | 0.51336 | 37.32 | 1.55 | 57.85 |  | 29.7 | [27 empty] | Подъемники одномачтовые, грузоподъемность до 500 кг, высота подъема 45 м
| 4-100-030 | ОТм(Зтм) Средний разряд машинистов 3 |  |  |  | 4: чел.-ч; 5: 1.44; 7: 0.51336; 10: 361.69; 12: 185.68 | [28 empty] | ОТм(Зтм) Средний разряд машинистов 3
Н | 999-9900 | Строительный мусор |  |  |  | 4: т; 5: 5.2; 7: 1.8538 | [29 empty] | Строительный мусор
|  | Итого прямые затраты |  |  |  | 12: 9224.59 | [30 empty] | Итого прямые затраты
|  | ФОТ |  |  |  | 12: 9194.89 | [31 empty] | ФОТ
| Пр/812-091.0-1 | НР Полы (ремонтно-строительные) |  |  |  | 4: %; 5: 89; 7: 89; 12: 8183.45 | [31 empty] | НР Полы (ремонтно-строительные)
| Пр/774-091.0 | СП Полы (ремонтно-строительные) |  |  |  | 4: %; 5: 49; 7: 49; 12: 4505.5 | [31 empty] | СП Полы (ремонтно-строительные)
|  | Всего по позиции |  |  |  | 10: 61468.56; 12: 21913.54 | [32 empty] | Всего по позиции
281 | ГЭСН11-01-011-01 | Устройство стяжек: цементных толщиной 20 мм |  |  |  | 4: 100 м2; 5: 0.3565; 6: 1; 7: 0.3565 | [25 empty] | Устройство стяжек: цементных толщиной 20 мм
|  | Объем=35,65 / 100 | [38 empty] | Объем=35,65 / 100
| 421/пр_2020_п.58_пп.б | При применении сметных норм, включенных в сборники ГЭСН (ФЕР, ТЕР), аналогичных технологическим процессам в новом строительстве, в том числе по возведению новых конструктивных элементов ОЗП=1,15; ЭМ=1,25 к расх.; ЗПМ=1,25; ТЗ=1,15; ТЗМ=1,25
| 1-100-22 | Средний разряд работы 2,2 |  |  |  | чел.-ч | 35.6 | 1.15 | 14.5951 |  |  | 337.37 |  | 4923.95 | [27 empty] | Средний разряд работы 2,2
| 91.06.06-048 | Подъемники одномачтовые, грузоподъемность до 500 кг, высота подъема 45 м |  |  |  | маш.-ч | 1.27 | 1.25 | 0.56594 | 37.32 | 1.55 | 57.85 |  | 32.74 | [27 empty] | Подъемники одномачтовые, грузоподъемность до 500 кг, высота подъема 45 м
| 4-100-030 | ОТм(Зтм) Средний разряд машинистов 3 |  |  |  | чел.-ч | 1.27 | 1.25 | 0.56594 |  |  | 361.69 |  | 204.7 | [28 empty] | ОТм(Зтм) Средний разряд машинистов 3
| 91.07.04-002 | Вибраторы поверхностные |  |  |  | маш.-ч | 7.82 | 1.25 | 3.4848 | 8.54 | 1.74 | 14.86 |  | 51.78 | [27 empty] | Вибраторы поверхностные
| 01.7.03.01-0001 | Вода |  |  |  | м3 | 3.5 |  | 1.2477 | 35.71 | 0.83 | 29.64 |  | 36.98 | [27 empty] | Вода
Н | 04.3.01.09 | Раствор готовый кладочный тяжелый цементный |  |  |  | 4: м3; 5: 2.04; 7: 0.72726 | [29 empty] | Раствор готовый кладочный тяжелый цементный
|  | Итого прямые затраты |  |  |  | 12: 5250.15 | [30 empty] | Итого прямые затраты
|  | ФОТ |  |  |  | 12: 5128.65 | [31 empty] | ФОТ
| Пр/812-011.0-1, Приказ № 812/пр от 21.12.2020 п.25 | НР Полы |  |  |  | 4: %; 5: 112; 6: 0.9; 7: 100.8; 12: 5169.68 | [31 empty] | НР Полы
| Пр/774-011.0, Приказ № 774/пр от 11.12.2020 п.16 | СП Полы |  |  |  | 4: %; 5: 65; 6: 0.85; 7: 55.25; 12: 2833.58 | [31 empty] | СП Полы
|  | Всего по позиции |  |  |  | 10: 37176.47; 12: 13253.41 | [32 empty] | Всего по позиции
281.1 | ФСБЦ-04.3.01.09-0015 Сплит-форма Калужская область на 1 квартал 2026 года.xlsx | Раствор готовый кладочный, цементный, М150 |  |  |  | м3 | 0.72726 | 1 | 0.72726 |  |  | 4781.6 |  | 3477.47 | [25 empty] | Раствор готовый кладочный, цементный, М150
|  | (Полы) | [45 empty] | (Полы)
|  | Всего по позиции |  |  |  | 12: 3477.47 | [32 empty] | Всего по позиции
282 | ГЭСН11-01-047-01 | Устройство покрытий из плит керамогранитных размером: 40х40 см |  |  |  | 4: 100 м2; 5: 0.3565; 6: 1; 7: 0.3565 | [25 empty] | Устройство покрытий из плит керамогранитных размером: 40х40 см
|  | Объем=35,65 / 100 | [38 empty] | Объем=35,65 / 100
| 421/пр_2020_п.58_пп.б | При применении сметных норм, включенных в сборники ГЭСН (ФЕР, ТЕР), аналогичных технологическим процессам в новом строительстве, в том числе по возведению новых конструктивных элементов ОЗП=1,15; ЭМ=1,25 к расх.; ЗПМ=1,25; ТЗ=1,15; ТЗМ=1,25
| 1-100-32 | Средний разряд работы 3,2 |  |  |  | чел.-ч | 310.42 | 1.15 | 127.2644 |  |  | 370.81 |  | 47190.93 | [27 empty] | Средний разряд работы 3,2
| 91.05.01-016 | Краны башенные, грузоподъемность 5 т |  |  |  | маш.-ч | 0.02 | 1.25 | 0.0089125 | 251.77 | 1.48 | 372.62 |  | 3.32 | [27 empty] | Краны башенные, грузоподъемность 5 т
| 4-100-060 | ОТм(Зтм) Средний разряд машинистов 6 |  |  |  | чел.-ч | 0.02 | 1.25 | 0.0089125 |  |  | 547.09 |  | 4.88 | [28 empty] | ОТм(Зтм) Средний разряд машинистов 6
| 91.05.05-015 | Краны на автомобильном ходу, грузоподъемность 16 т |  |  |  | маш.-ч | 0.01 | 1.25 | 0.0044563 |  |  | 1651.19 |  | 7.36 | [27 empty] | Краны на автомобильном ходу, грузоподъемность 16 т
| 4-100-060 | ОТм(Зтм) Средний разряд машинистов 6 |  |  |  | чел.-ч | 0.01 | 1.25 | 0.0044563 |  |  | 547.09 |  | 2.44 | [28 empty] | ОТм(Зтм) Средний разряд машинистов 6
| 91.07.08-024 | Растворосмесители передвижные, объем барабана 65 л |  |  |  | маш.-ч | 1.69 | 1.25 | 0.75311 | 2.31 | 1.77 | 4.09 |  | 3.08 | [27 empty] | Растворосмесители передвижные, объем барабана 65 л
| 4-100-030 | ОТм(Зтм) Средний разряд машинистов 3 |  |  |  | чел.-ч | 1.69 | 1.25 | 0.75311 |  |  | 361.69 |  | 272.39 | [28 empty] | ОТм(Зтм) Средний разряд машинистов 3
| 91.14.02-001 | Автомобили бортовые, грузоподъемность до 5 т |  |  |  | маш.-ч | 0.01 | 1.25 | 0.0044563 |  |  | 654.02 |  | 2.91 | [27 empty] | Автомобили бортовые, грузоподъемность до 5 т
| 4-100-040 | ОТм(Зтм) Средний разряд машинистов 4 |  |  |  | чел.-ч | 0.01 | 1.25 | 0.0044563 |  |  | 407.28 |  | 1.81 | [28 empty] | ОТм(Зтм) Средний разряд машинистов 4
| 01.7.03.01-0001 | Вода |  |  |  | м3 | 0.44 |  | 0.15686 | 35.71 | 0.83 | 29.64 |  | 4.65 | [27 empty] | Вода
| 01.7.03.04-0001 | Электроэнергия |  |  |  | 4: кВт-ч; 5: 0.0325; 7: 0.011586; 10: 8.98; 12: 0.1 | [27 empty] | Электроэнергия
| 04.3.02.09-0102 | Смеси сухие водостойкие для затирки межплиточных швов шириной 1-6 мм (различная цветовая гамма) |  |  |  | т | 0.013 |  | 0.0046345 | 37800.3 | 1.94 | 73332.58 |  | 339.86 | [27 empty] | Смеси сухие водостойкие для затирки межплиточных швов шириной 1-6 мм (различная цветовая гамма)
Н | 06.2.05.03 | Плиты керамогранитные 400х400 мм |  |  |  | 4: м2; 5: 102; 7: 36.363 | [29 empty] | Плиты керамогранитные 400х400 мм
Н | 11.2.04.05 | Рейки деревянные |  |  |  | 4: м3; 5: 0.01; 7: 0.003565 | [29 empty] | Рейки деревянные
Н | 14.1.06.02 | Клей для облицовочных работ (сухая смесь) |  |  |  | 4: т; 5: 1.2; 7: 0.4278 | [29 empty] | Клей для облицовочных работ (сухая смесь)
П,Н | 14.4.01.21 | Грунтовка |  |  |  | 4: т; 5: 0; 7: 0 | [29 empty] | Грунтовка
|  | Итого прямые затраты |  |  |  | 12: 47833.73 | [30 empty] | Итого прямые затраты
|  | ФОТ |  |  |  | 12: 47472.45 | [31 empty] | ФОТ
| Пр/812-011.0-1, Приказ № 812/пр от 21.12.2020 п.25 | НР Полы |  |  |  | 4: %; 5: 112; 6: 0.9; 7: 100.8; 12: 47852.23 | [31 empty] | НР Полы
| Пр/774-011.0, Приказ № 774/пр от 11.12.2020 п.16 | СП Полы |  |  |  | 4: %; 5: 65; 6: 0.85; 7: 55.25; 12: 26228.53 | [31 empty] | СП Полы
|  | Всего по позиции |  |  |  | 10: 341976.13; 12: 121914.49 | [32 empty] | Всего по позиции
282.1 | ФСБЦ-06.2.05.03-0011 Сплит-форма Калужская область на 1 квартал 2026 года.xlsx | Плитка керамогранитная, неполированная, толщина 8 мм |  |  |  | м2 | 36.363 | 1 | 36.363 | 509.87 | 1.42 | 724.02 |  | 26327.54 | [25 empty] | Плитка керамогранитная, неполированная, толщина 8 мм
|  | (Полы) | [45 empty] | (Полы)
|  | Всего по позиции |  |  |  | 12: 26327.54 | [32 empty] | Всего по позиции
282.2 | ФСБЦ-11.2.04.05-0001 Сплит-форма Калужская область на 1 квартал 2026 года.xlsx | Рейка строганная сухая хвойных пород (ель, сосна), длина 2-3 м, размеры 8х18 мм |  |  |  | м3 | 0.003565 | 1 | 0.003565 | 23139.16 | 1.61 | 37254.05 |  | 132.81 | [25 empty] | Рейка строганная сухая хвойных пород (ель, сосна), длина 2-3 м, размеры 8х18 мм
|  | (Полы) | [45 empty] | (Полы)
|  | Всего по позиции |  |  |  | 12: 132.81 | [32 empty] | Всего по позиции
282.3 | ФСБЦ-14.1.06.02-0011 Сплит-форма Калужская область на 1 квартал 2026 года.xlsx | Клей монтажный сухой для внутренних и наружных работ на основе цементного вяжущего, для плитки, керамогранита, мозаики, камня |  |  |  | т | 0.4278 | 1 | 0.4278 | 36038.35 | 1.13 | 40723.34 |  | 17421.44 | [25 empty] | Клей монтажный сухой для внутренних и наружных работ на основе цементного вяжущего, для плитки, керамогранита, мозаики, камня
|  | (Полы) | [45 empty] | (Полы)
|  | Всего по позиции |  |  |  | 12: 17421.44 | [32 empty] | Всего по позиции
282.4 | ФСБЦ-14.3.01.03-0001 Сплит-форма Калужская область на 1 квартал 2026 года.xlsx | Состав грунтовочный глубокого проникновения |  |  |  | кг | 7.13 | 1 | 7.13 | 65.84 | 1.26 | 82.96 |  | 591.5 | [25 empty] | Состав грунтовочный глубокого проникновения
|  | (Полы) | [45 empty] | (Полы)
|  | Объем=0,2*35,65 | [38 empty] | Объем=0,2*35,65
|  | Всего по позиции |  |  |  | 12: 591.5 | [32 empty] | Всего по позиции
283 | ГЭСН11-01-039-06 | Устройство плинтусов: из плиток керамогранитных |  |  |  | 4: 100 м; 5: 0.114; 6: 1; 7: 0.114 | [25 empty] | Устройство плинтусов: из плиток керамогранитных
|  | Объем=11,4 / 100 | [38 empty] | Объем=11,4 / 100
| 421/пр_2020_п.58_пп.б | При применении сметных норм, включенных в сборники ГЭСН (ФЕР, ТЕР), аналогичных технологическим процессам в новом строительстве, в том числе по возведению новых конструктивных элементов ОЗП=1,15; ЭМ=1,25 к расх.; ЗПМ=1,25; ТЗ=1,15; ТЗМ=1,25
| 1-100-38 | Средний разряд работы 3,8 |  |  |  | чел.-ч | 29.41 | 1.15 | 3.8557 |  |  | 398.16 |  | 1535.17 | [27 empty] | Средний разряд работы 3,8
| 91.06.06-048 | Подъемники одномачтовые, грузоподъемность до 500 кг, высота подъема 45 м |  |  |  | маш.-ч | 0.01 | 1.25 | 0.001425 | 37.32 | 1.55 | 57.85 |  | 0.08 | [27 empty] | Подъемники одномачтовые, грузоподъемность до 500 кг, высота подъема 45 м
| 4-100-030 | ОТм(Зтм) Средний разряд машинистов 3 |  |  |  | чел.-ч | 0.01 | 1.25 | 0.001425 |  |  | 361.69 |  | 0.52 | [28 empty] | ОТм(Зтм) Средний разряд машинистов 3
| 91.14.02-001 | Автомобили бортовые, грузоподъемность до 5 т |  |  |  | маш.-ч | 0.3 | 1.25 | 0.04275 |  |  | 654.02 |  | 27.96 | [27 empty] | Автомобили бортовые, грузоподъемность до 5 т
| 4-100-040 | ОТм(Зтм) Средний разряд машинистов 4 |  |  |  | чел.-ч | 0.3 | 1.25 | 0.04275 |  |  | 407.28 |  | 17.41 | [28 empty] | ОТм(Зтм) Средний разряд машинистов 4
| 01.7.03.01-0001 | Вода |  |  |  | м3 | 0.01 |  | 0.00114 | 35.71 | 0.83 | 29.64 |  | 0.03 | [27 empty] | Вода
| 01.7.03.04-0001 | Электроэнергия |  |  |  | 4: кВт-ч; 5: 0.09; 7: 0.01026; 10: 8.98; 12: 0.09 | [27 empty] | Электроэнергия
Н | 04.3.02.09 | Смесь сухая для заделки швов |  |  |  | 4: т; 5: 0.01; 7: 0.00114 | [29 empty] | Смесь сухая для заделки швов
Н | 06.2.05.03 | Плиты керамогранитные |  |  |  | 4: м2; 5: 10.2; 7: 1.1628 | [29 empty] | Плиты керамогранитные
Н | 14.1.06.02 | Клей для облицовочных работ (сухая смесь) |  |  |  | 4: т; 5: 0.04; 7: 0.00456 | [29 empty] | Клей для облицовочных работ (сухая смесь)
|  | Итого прямые затраты |  |  |  | 12: 1581.26 | [30 empty] | Итого прямые затраты
|  | ФОТ |  |  |  | 12: 1553.1 | [31 empty] | ФОТ
| Пр/812-011.0-1, Приказ № 812/пр от 21.12.2020 п.25 | НР Полы |  |  |  | 4: %; 5: 112; 6: 0.9; 7: 100.8; 12: 1565.52 | [31 empty] | НР Полы
| Пр/774-011.0, Приказ № 774/пр от 11.12.2020 п.16 | СП Полы |  |  |  | 4: %; 5: 65; 6: 0.85; 7: 55.25; 12: 858.09 | [31 empty] | СП Полы
|  | Всего по позиции |  |  |  | 10: 35130.44; 12: 4004.87 | [32 empty] | Всего по позиции
283.1 | ФСБЦ-04.3.02.09-0102 Сплит-форма Калужская область на 1 квартал 2026 года.xlsx | Смеси сухие водостойкие для затирки межплиточных швов шириной 1-6 мм (различная цветовая гамма) |  |  |  | т | 0.00114 | 1 | 0.00114 | 37800.3 | 1.94 | 73332.58 |  | 83.6 | [25 empty] | Смеси сухие водостойкие для затирки межплиточных швов шириной 1-6 мм (различная цветовая гамма)
|  | (Полы) | [45 empty] | (Полы)
|  | Всего по позиции |  |  |  | 12: 83.6 | [32 empty] | Всего по позиции
283.2 | ФСБЦ-06.2.05.03-0011 Сплит-форма Калужская область на 1 квартал 2026 года.xlsx | Плитка керамогранитная, неполированная, толщина 8 мм |  |  |  | м2 | 1.1628 | 1 | 1.1628 | 509.87 | 1.42 | 724.02 |  | 841.89 | [25 empty] | Плитка керамогранитная, неполированная, толщина 8 мм
|  | (Полы) | [45 empty] | (Полы)
|  | Всего по позиции |  |  |  | 12: 841.89 | [32 empty] | Всего по позиции
283.3 | ФСБЦ-14.1.06.02-0011 Сплит-форма Калужская область на 1 квартал 2026 года.xlsx | Клей монтажный сухой для внутренних и наружных работ на основе цементного вяжущего, для плитки, керамогранита, мозаики, камня |  |  |  | т | 0.00456 | 1 | 0.00456 | 36038.35 | 1.13 | 40723.34 |  | 185.7 | [25 empty] | Клей монтажный сухой для внутренних и наружных работ на основе цементного вяжущего, для плитки, керамогранита, мозаики, камня
|  | (Полы) | [45 empty] | (Полы)
|  | Всего по позиции |  |  |  | 12: 185.7 | [32 empty] | Всего по позиции
СТЕНЫ | [38 empty] | СТЕНЫ
284 | ГЭСНр63-03-001-05 | Разборка облицовки стен: из керамических глазурованных плиток |  |  |  | 4: 100 м2; 5: 1.2487; 6: 1; 7: 1.2487 | [25 empty] | Разборка облицовки стен: из керамических глазурованных плиток
|  | Объем=124,87 / 100 | [38 empty] | Объем=124,87 / 100
| 1-100-21 | Средний разряд работы 2,1 |  |  |  | 4: чел.-ч; 5: 74.3; 7: 92.7784; 10: 334.33; 12: 31018.61 | [27 empty] | Средний разряд работы 2,1
| 91.06.06-048 | Подъемники одномачтовые, грузоподъемность до 500 кг, высота подъема 45 м |  |  |  | маш.-ч | 0.35 |  | 0.43705 | 37.32 | 1.55 | 57.85 |  | 25.28 | [27 empty] | Подъемники одномачтовые, грузоподъемность до 500 кг, высота подъема 45 м
| 4-100-030 | ОТм(Зтм) Средний разряд машинистов 3 |  |  |  | 4: чел.-ч; 5: 0.35; 7: 0.43705; 10: 361.69; 12: 158.07 | [28 empty] | ОТм(Зтм) Средний разряд машинистов 3
| 91.18.01-508 | Компрессоры винтовые передвижные с электродвигателем, давление до 1 МПа (10 атм), производительность до 5 м3/мин |  |  |  | маш.-ч | 1.64 |  | 2.0479 | 115.43 | 1.68 | 193.92 |  | 397.12 | [27 empty] | Компрессоры винтовые передвижные с электродвигателем, давление до 1 МПа (10 атм), производительность до 5 м3/мин
| 91.21.10-002 | Молотки отбойные пневматические при работе от передвижных компрессоров |  |  |  | маш.-ч | 3.28 |  | 4.0957 | 2.11 | 1.43 | 3.02 |  | 12.37 | [27 empty] | Молотки отбойные пневматические при работе от передвижных компрессоров
Н | 999-9900 | Строительный мусор |  |  |  | 4: т; 5: 4.41; 7: 5.5068 | [29 empty] | Строительный мусор
|  | Итого прямые затраты |  |  |  | 12: 31611.45 | [30 empty] | Итого прямые затраты
|  | ФОТ |  |  |  | 12: 31176.68 | [31 empty] | ФОТ
| Пр/812-097.0-1 | НР Стекольные, обойные и облицовочные работы (ремонтно-строительные) |  |  |  | 4: %; 5: 90; 7: 90; 12: 28059.01 | [31 empty] | НР Стекольные, обойные и облицовочные работы (ремонтно-строительные)
| Пр/774-097.0 | СП Стекольные, обойные и облицовочные работы (ремонтно-строительные) |  |  |  | 4: %; 5: 45; 7: 45; 12: 14029.51 | [31 empty] | СП Стекольные, обойные и облицовочные работы (ремонтно-строительные)
|  | Всего по позиции |  |  |  | 10: 59021.36; 12: 73699.97 | [32 empty] | Всего по позиции
285 | ГЭСНр61-04-001-01 | Перетирка штукатурки: внутренних помещений(РАСЧИСТКА ОТ СТАРОЙ КРАСКИ) |  |  |  | 4: 100 м2; 5: 0.5286; 6: 1; 7: 0.5286 | [25 empty] | Перетирка штукатурки: внутренних помещений(РАСЧИСТКА ОТ СТАРОЙ КРАСКИ)
|  | Объем=52,86 / 100 | [38 empty] | Объем=52,86 / 100
| 1-100-31 | Средний разряд работы 3,1 |  |  |  | 4: чел.-ч; 5: 24.2; 7: 12.7921; 10: 366.25; 12: 4685.11 | [27 empty] | Средний разряд работы 3,1
| 91.06.06-048 | Подъемники одномачтовые, грузоподъемность до 500 кг, высота подъема 45 м |  |  |  | маш.-ч | 0.1 |  | 0.05286 | 37.32 | 1.55 | 57.85 |  | 3.06 | [27 empty] | Подъемники одномачтовые, грузоподъемность до 500 кг, высота подъема 45 м
| 4-100-030 | ОТм(Зтм) Средний разряд машинистов 3 |  |  |  | 4: чел.-ч; 5: 0.1; 7: 0.05286; 10: 361.69; 12: 19.12 | [28 empty] | ОТм(Зтм) Средний разряд машинистов 3
| 01.7.03.01-0001 | Вода |  |  |  | м3 | 0.01 |  | 0.005286 | 35.71 | 0.83 | 29.64 |  | 0.16 | [27 empty] | Вода
| 04.3.01.07-0025 | Раствор штукатурный, известковый, М100 |  |  |  | м3 | 0.034 |  | 0.017972 | 3392.36 | 1.16 | 3935.14 |  | 70.72 | [27 empty] | Раствор штукатурный, известковый, М100
|  | Итого прямые затраты |  |  |  | 12: 4778.17 | [30 empty] | Итого прямые затраты
|  | ФОТ |  |  |  | 12: 4704.23 | [31 empty] | ФОТ
| Пр/812-095.0-1 | НР Штукатурные работы (ремонтно-строительные) |  |  |  | 4: %; 5: 89; 7: 89; 12: 4186.76 | [31 empty] | НР Штукатурные работы (ремонтно-строительные)
| Пр/774-095.0 | СП Штукатурные работы (ремонтно-строительные) |  |  |  | 4: %; 5: 44; 7: 44; 12: 2069.86 | [31 empty] | СП Штукатурные работы (ремонтно-строительные)
|  | Всего по позиции |  |  |  | 10: 20875.5; 12: 11034.79 | [32 empty] | Всего по позиции
286 | ГЭСНр61-01-002-11 | Ремонт штукатурки внутренних стен по камню и бетону цементно-известковым раствором, площадью отдельных мест: более 10 м2 толщиной слоя до 20 мм |  |  |  | 4: 100 м2; 5: 1.2487; 6: 1; 7: 1.2487 | [25 empty] | Ремонт штукатурки внутренних стен по камню и бетону цементно-известковым раствором, площадью отдельных мест: более 10 м2 толщиной слоя до 20 мм
|  | Объем=124,87 / 100 | [38 empty] | Объем=124,87 / 100
| 1-100-33 | Средний разряд работы 3,3 |  |  |  | 4: чел.-ч; 5: 142.65; 7: 178.1271; 10: 375.37; 12: 66863.55 | [27 empty] | Средний разряд работы 3,3
| 91.06.05-060 | Погрузчики одноковшовые универсальные фронтальные пневмоколесные, номинальная вместимость основного ковша 0,46 м3, грузоподъемность 1 т |  |  |  | 4: маш.-ч; 5: 1; 7: 1.2487; 10: 684.34; 12: 854.54 | [27 empty] | Погрузчики одноковшовые универсальные фронтальные пневмоколесные, номинальная вместимость основного ковша 0,46 м3, грузоподъемность 1 т
| 4-100-040 | ОТм(Зтм) Средний разряд машинистов 4 |  |  |  | 4: чел.-ч; 5: 1; 7: 1.2487; 10: 407.28; 12: 508.57 | [28 empty] | ОТм(Зтм) Средний разряд машинистов 4
| 91.06.06-048 | Подъемники одномачтовые, грузоподъемность до 500 кг, высота подъема 45 м |  |  |  | маш.-ч | 0.67 |  | 0.83663 | 37.32 | 1.55 | 57.85 |  | 48.4 | [27 empty] | Подъемники одномачтовые, грузоподъемность до 500 кг, высота подъема 45 м
| 4-100-030 | ОТм(Зтм) Средний разряд машинистов 3 |  |  |  | 4: чел.-ч; 5: 0.67; 7: 0.83663; 10: 361.69; 12: 302.6 | [28 empty] | ОТм(Зтм) Средний разряд машинистов 3
| 01.7.03.01-0001 | Вода |  |  |  | м3 | 0.35 |  | 0.43705 | 35.71 | 0.83 | 29.64 |  | 12.95 | [27 empty] | Вода
| 04.3.01.07-0025 | Раствор штукатурный, известковый, М100 |  |  |  | м3 | 2.2 |  | 2.7471 | 3392.36 | 1.16 | 3935.14 |  | 10810.38 | [27 empty] | Раствор штукатурный, известковый, М100
Н | 999-9900 | Строительный мусор |  |  |  | 4: т; 5: 3.38; 7: 4.2206 | [29 empty] | Строительный мусор
|  | Итого прямые затраты |  |  |  | 12: 79400.99 | [30 empty] | Итого прямые затраты
|  | ФОТ |  |  |  | 12: 67674.72 | [31 empty] | ФОТ
| Пр/812-095.0-1 | НР Штукатурные работы (ремонтно-строительные) |  |  |  | 4: %; 5: 89; 7: 89; 12: 60230.5 | [31 empty] | НР Штукатурные работы (ремонтно-строительные)
| Пр/774-095.0 | СП Штукатурные работы (ремонтно-строительные) |  |  |  | 4: %; 5: 44; 7: 44; 12: 29776.88 | [31 empty] | СП Штукатурные работы (ремонтно-строительные)
|  | Всего по позиции |  |  |  | 10: 135667.79; 12: 169408.37 | [32 empty] | Всего по позиции
287 | ГЭСНр61-01-001-09 | Сплошное выравнивание внутренних поверхностей (однослойное оштукатуривание) из сухих растворных смесей толщиной до 10 мм для последующей окраски или оклейки обоями: стен |  |  |  | 4: 100 м2; 5: 0.5286; 6: 1; 7: 0.5286 | [25 empty] | Сплошное выравнивание внутренних поверхностей (однослойное оштукатуривание) из сухих растворных смесей толщиной до 10 мм для последующей окраски или оклейки обоями: стен
|  | Объем=52,86 / 100 | [38 empty] | Объем=52,86 / 100
| 1-100-29 | Средний разряд работы 2,9 |  |  |  | 4: чел.-ч; 5: 35.83; 7: 18.9397; 10: 358.65; 12: 6792.74 | [27 empty] | Средний разряд работы 2,9
| 91.06.05-011 | Погрузчики одноковшовые универсальные фронтальные пневмоколесные, номинальная вместимость основного ковша 2,6 м3, грузоподъемность 5 т |  |  |  | 4: маш.-ч; 5: 0.02; 7: 0.010572; 10: 1632.74; 12: 17.26 | [27 empty] | Погрузчики одноковшовые универсальные фронтальные пневмоколесные, номинальная вместимость основного ковша 2,6 м3, грузоподъемность 5 т
| 4-100-050 | ОТм(Зтм) Средний разряд машинистов 5 |  |  |  | 4: чел.-ч; 5: 0.02; 7: 0.010572; 10: 468.07; 12: 4.95 | [28 empty] | ОТм(Зтм) Средний разряд машинистов 5
| 91.06.06-048 | Подъемники одномачтовые, грузоподъемность до 500 кг, высота подъема 45 м |  |  |  | маш.-ч | 0.21 |  | 0.11101 | 37.32 | 1.55 | 57.85 |  | 6.42 | [27 empty] | Подъемники одномачтовые, грузоподъемность до 500 кг, высота подъема 45 м
| 4-100-030 | ОТм(Зтм) Средний разряд машинистов 3 |  |  |  | 4: чел.-ч; 5: 0.21; 7: 0.11101; 10: 361.69; 12: 40.15 | [28 empty] | ОТм(Зтм) Средний разряд машинистов 3
| 91.07.08-024 | Растворосмесители передвижные, объем барабана 65 л |  |  |  | маш.-ч | 0.71 |  | 0.37531 | 2.31 | 1.77 | 4.09 |  | 1.54 | [27 empty] | Растворосмесители передвижные, объем барабана 65 л
| 4-100-030 | ОТм(Зтм) Средний разряд машинистов 3 |  |  |  | 4: чел.-ч; 5: 0.71; 7: 0.37531; 10: 361.69; 12: 135.74 | [28 empty] | ОТм(Зтм) Средний разряд машинистов 3
| 01.7.03.01-0001 | Вода |  |  |  | м3 | 0.513 |  | 0.27117 | 35.71 | 0.83 | 29.64 |  | 8.04 | [27 empty] | Вода
Н | 04.3.02.09 | Смеси на цементной основе |  |  |  | 4: т; 5: 0.855; 7: 0.45195 | [29 empty] | Смеси на цементной основе
П,Н | 14.4.01.02 | Грунтовка |  |  |  | 4: т; 5: 0; 7: 0 | [29 empty] | Грунтовка
|  | Итого прямые затраты |  |  |  | 12: 7006.84 | [30 empty] | Итого прямые затраты
|  | ФОТ |  |  |  | 12: 6973.58 | [31 empty] | ФОТ
| Пр/812-095.0-1 | НР Штукатурные работы (ремонтно-строительные) |  |  |  | 4: %; 5: 89; 7: 89; 12: 6206.49 | [31 empty] | НР Штукатурные работы (ремонтно-строительные)
| Пр/774-095.0 | СП Штукатурные работы (ремонтно-строительные) |  |  |  | 4: %; 5: 44; 7: 44; 12: 3068.38 | [31 empty] | СП Штукатурные работы (ремонтно-строительные)
|  | Всего по позиции |  |  |  | 10: 30801.57; 12: 16281.71 | [32 empty] | Всего по позиции
287.1 | ФСБЦ-04.3.02.05-0004 Сплит-форма Калужская область на 1 квартал 2026 года.xlsx | Смеси сухие гипсовые штукатурные быстротвердеющие, класс В3,5 (М50), ручное нанесение |  |  |  | т | 0.45195 | 1 | 0.45195 | 12024.05 | 1.31 | 15751.51 |  | 7118.94 | [25 empty] | Смеси сухие гипсовые штукатурные быстротвердеющие, класс В3,5 (М50), ручное нанесение
|  | (Штукатурные работы (ремонтно-строительные)) | [45 empty] | (Штукатурные работы (ремонтно-строительные))
|  | Всего по позиции |  |  |  | 12: 7118.94 | [32 empty] | Всего по позиции
287.2 | ФСБЦ-14.4.01.02-0012 Сплит-форма Калужская область на 1 квартал 2026 года.xlsx | Грунтовка укрепляющая, глубокого проникновения, быстросохнущая, паропроницаемая |  |  |  | кг | 10.572 | 1 | 10.572 | 68.29 | 1.57 | 107.22 |  | 1133.53 | [25 empty] | Грунтовка укрепляющая, глубокого проникновения, быстросохнущая, паропроницаемая
|  | (Штукатурные работы (ремонтно-строительные)) | [45 empty] | (Штукатурные работы (ремонтно-строительные))
|  | Объем=52,86*0.2 | [38 empty] | Объем=52,86*0.2
|  | Всего по позиции |  |  |  | 12: 1133.53 | [32 empty] | Всего по позиции
288 | ГЭСН15-04-007-01 | Окраска водно-дисперсионными акриловыми составами улучшенная: по штукатурке стен |  |  |  | 4: 100 м2; 5: 1.0858; 6: 1; 7: 1.0858 | [25 empty] | Окраска водно-дисперсионными акриловыми составами улучшенная: по штукатурке стен
|  | Объем=108,58 / 100 | [38 empty] | Объем=108,58 / 100
| 1-100-32 | Средний разряд работы 3,2 |  |  |  | 4: чел.-ч; 5: 43.56; 7: 47.2974; 10: 370.81; 12: 17538.37 | [27 empty] | Средний разряд работы 3,2
| 91.06.06-046 | Подъемники одномачтовые, грузоподъемность до 500 кг, высота подъема 25 м |  |  |  | маш.-ч | 0.02 |  | 0.021716 | 30.61 | 1.55 | 47.45 |  | 1.03 | [27 empty] | Подъемники одномачтовые, грузоподъемность до 500 кг, высота подъема 25 м
| 4-100-030 | ОТм(Зтм) Средний разряд машинистов 3 |  |  |  | 4: чел.-ч; 5: 0.02; 7: 0.021716; 10: 361.69; 12: 7.85 | [28 empty] | ОТм(Зтм) Средний разряд машинистов 3
| 91.14.02-001 | Автомобили бортовые, грузоподъемность до 5 т |  |  |  | 4: маш.-ч; 5: 0.15; 7: 0.16287; 10: 654.02; 12: 106.52 | [27 empty] | Автомобили бортовые, грузоподъемность до 5 т
| 4-100-040 | ОТм(Зтм) Средний разряд машинистов 4 |  |  |  | 4: чел.-ч; 5: 0.15; 7: 0.16287; 10: 407.28; 12: 66.33 | [28 empty] | ОТм(Зтм) Средний разряд машинистов 4
| 01.7.17.11-0011 | Шкурка шлифовальная двухслойная с зернистостью 40-25 |  |  |  | м2 | 0.84 |  | 0.91207 | 531.44 | 1.3 | 690.87 |  | 630.12 | [27 empty] | Шкурка шлифовальная двухслойная с зернистостью 40-25
| 01.7.20.08-0051 | Ветошь хлопчатобумажная цветная |  |  |  | кг | 0.31 |  | 0.3366 | 56.11 | 1.55 | 86.97 |  | 29.27 | [27 empty] | Ветошь хлопчатобумажная цветная
| 14.5.11.02-0101 | Шпатлевка водно-дисперсионная |  |  |  | т | 0.051 |  | 0.055376 | 52790.33 | 1.48 | 78129.69 |  | 4326.49 | [27 empty] | Шпатлевка водно-дисперсионная
Н | 14.3.02.01 | Краска акриловая |  |  |  | 4: т; 5: 0.03; 7: 0.032574 | [29 empty] | Краска акриловая
Н | 14.4.01.02 | Грунтовка |  |  |  | 4: т; 5: 0.02; 7: 0.021716 | [29 empty] | Грунтовка
|  | Итого прямые затраты |  |  |  | 12: 22705.98 | [30 empty] | Итого прямые затраты
|  | ФОТ |  |  |  | 12: 17612.55 | [31 empty] | ФОТ
| Пр/812-015.0-1, Приказ № 812/пр от 21.12.2020 п.25 | НР Отделочные работы |  |  |  | 4: %; 5: 100; 7: 100; 12: 17612.55 | [31 empty] | НР Отделочные работы
| Пр/774-015.0, Приказ № 774/пр от 11.12.2020 п.16 | СП Отделочные работы |  |  |  | 4: %; 5: 49; 7: 49; 12: 8630.15 | [31 empty] | СП Отделочные работы
|  | Всего по позиции |  |  |  | 10: 45080.75; 12: 48948.68 | [32 empty] | Всего по позиции
288.1 | ФСБЦ-14.3.02.01-0381 Сплит-форма Калужская область на 1 квартал 2026 года.xlsx | Краска водно-дисперсионная акрилатная ВД-АК-201 |  |  |  | т | 0.032574 | 1 | 0.032574 | 64105.1 | 1.82 | 116671.28 |  | 3800.45 | [25 empty] | Краска водно-дисперсионная акрилатная ВД-АК-201
|  | (Отделочные работы) | [45 empty] | (Отделочные работы)
|  | Всего по позиции |  |  |  | 12: 3800.45 | [32 empty] | Всего по позиции
288.2 | ФСБЦ-14.3.01.02-0101 Сплит-форма Калужская область на 1 квартал 2026 года.xlsx | Грунтовка акриловая ВД-АК-133 |  |  |  | т | 0.021716 | 1 | 0.021716 | 52221.85 | 1.26 | 65799.53 |  | 1428.9 | [25 empty] | Грунтовка акриловая ВД-АК-133
|  | (Отделочные работы) | [45 empty] | (Отделочные работы)
|  | Всего по позиции |  |  |  | 12: 1428.9 | [32 empty] | Всего по позиции
289 | ГЭСН15-04-006-03 | Покрытие поверхностей грунтовкой глубокого проникновения: за 1 раз стен |  |  |  | 4: 100 м2; 5: 0.6915; 6: 1; 7: 0.6915 | [25 empty] | Покрытие поверхностей грунтовкой глубокого проникновения: за 1 раз стен
|  | Объем=69,15 / 100 | [38 empty] | Объем=69,15 / 100
| 421/пр_2020_п.58_пп.б | При применении сметных норм, включенных в сборники ГЭСН (ФЕР, ТЕР), аналогичных технологическим процессам в новом строительстве, в том числе по возведению новых конструктивных элементов ОЗП=1,15; ЭМ=1,25 к расх.; ЗПМ=1,25; ТЗ=1,15; ТЗМ=1,25
| 1-100-40 | Средний разряд работы 4,0 |  |  |  | чел.-ч | 4.65 | 1.15 | 3.6978 |  |  | 407.28 |  | 1506.04 | [27 empty] | Средний разряд работы 4,0
| 91.06.06-048 | Подъемники одномачтовые, грузоподъемность до 500 кг, высота подъема 45 м |  |  |  | маш.-ч | 0.01 | 1.25 | 0.0086438 | 37.32 | 1.55 | 57.85 |  | 0.5 | [27 empty] | Подъемники одномачтовые, грузоподъемность до 500 кг, высота подъема 45 м
| 4-100-030 | ОТм(Зтм) Средний разряд машинистов 3 |  |  |  | чел.-ч | 0.01 | 1.25 | 0.0086438 |  |  | 361.69 |  | 3.13 | [28 empty] | ОТм(Зтм) Средний разряд машинистов 3
| 91.14.02-001 | Автомобили бортовые, грузоподъемность до 5 т |  |  |  | маш.-ч | 0.01 | 1.25 | 0.0086438 |  |  | 654.02 |  | 5.65 | [27 empty] | Автомобили бортовые, грузоподъемность до 5 т
| 4-100-040 | ОТм(Зтм) Средний разряд машинистов 4 |  |  |  | чел.-ч | 0.01 | 1.25 | 0.0086438 |  |  | 407.28 |  | 3.52 | [28 empty] | ОТм(Зтм) Средний разряд машинистов 4
| 01.7.20.08-0051 | Ветошь хлопчатобумажная цветная |  |  |  | кг | 0.1 |  | 0.06915 | 56.11 | 1.55 | 86.97 |  | 6.01 | [27 empty] | Ветошь хлопчатобумажная цветная
Н | 14.3.01.03 | Грунтовка |  |  |  | 4: т; 5: 0.0103; 7: 0.0071225 | [29 empty] | Грунтовка
|  | Итого прямые затраты |  |  |  | 12: 1524.85 | [30 empty] | Итого прямые затраты
|  | ФОТ |  |  |  | 12: 1512.69 | [31 empty] | ФОТ
| Пр/812-015.0-1, Приказ № 812/пр от 21.12.2020 п.25 | НР Отделочные работы |  |  |  | 4: %; 5: 100; 6: 0.9; 7: 90; 12: 1361.42 | [31 empty] | НР Отделочные работы
| Пр/774-015.0, Приказ № 774/пр от 11.12.2020 п.16 | СП Отделочные работы |  |  |  | 4: %; 5: 49; 6: 0.85; 7: 41.65; 12: 630.04 | [31 empty] | СП Отделочные работы
|  | Всего по позиции |  |  |  | 10: 5085.05; 12: 3516.31 | [32 empty] | Всего по позиции
289.1 | ФСБЦ-14.3.01.03-0001 Сплит-форма Калужская область на 1 квартал 2026 года.xlsx | Состав грунтовочный глубокого проникновения |  |  |  | кг | 7.1225 | 1 | 7.1225 | 65.84 | 1.26 | 82.96 |  | 590.88 | [25 empty] | Состав грунтовочный глубокого проникновения
|  | (Отделочные работы) | [45 empty] | (Отделочные работы)
|  | Объем=0,0071225*1000 | [38 empty] | Объем=0,0071225*1000
|  | Всего по позиции |  |  |  | 12: 590.88 | [32 empty] | Всего по позиции
290 | ГЭСН15-01-019-05 | Гладкая облицовка стен, столбов, пилястр и откосов (без карнизных, плинтусных и угловых плиток) без установки плиток туалетного гарнитура на клее из сухих смесей: по кирпичу и бетону |  |  |  | 4: 100 м2; 5: 0.6915; 6: 1; 7: 0.6915 | [25 empty] | Гладкая облицовка стен, столбов, пилястр и откосов (без карнизных, плинтусных и угловых плиток) без установки плиток туалетного гарнитура на клее из сухих смесей: по кирпичу и бетону
|  | Объем=69,15 / 100 | [38 empty] | Объем=69,15 / 100
| 421/пр_2020_п.58_пп.б | При применении сметных норм, включенных в сборники ГЭСН (ФЕР, ТЕР), аналогичных технологическим процессам в новом строительстве, в том числе по возведению новых конструктивных элементов ОЗП=1,15; ЭМ=1,25 к расх.; ЗПМ=1,25; ТЗ=1,15; ТЗМ=1,25
| 1-100-36 | Средний разряд работы 3,6 |  |  |  | чел.-ч | 115.26 | 1.15 | 91.6576 |  |  | 389.04 |  | 35658.49 | [27 empty] | Средний разряд работы 3,6
| 91.06.05-011 | Погрузчики одноковшовые универсальные фронтальные пневмоколесные, номинальная вместимость основного ковша 2,6 м3, грузоподъемность 5 т |  |  |  | маш.-ч | 0.08 | 1.25 | 0.06915 |  |  | 1632.74 |  | 112.9 | [27 empty] | Погрузчики одноковшовые универсальные фронтальные пневмоколесные, номинальная вместимость основного ковша 2,6 м3, грузоподъемность 5 т
| 4-100-050 | ОТм(Зтм) Средний разряд машинистов 5 |  |  |  | чел.-ч | 0.08 | 1.25 | 0.06915 |  |  | 468.07 |  | 32.37 | [28 empty] | ОТм(Зтм) Средний разряд машинистов 5
| 91.06.06-048 | Подъемники одномачтовые, грузоподъемность до 500 кг, высота подъема 45 м |  |  |  | маш.-ч | 0.27 | 1.25 | 0.23338 | 37.32 | 1.55 | 57.85 |  | 13.5 | [27 empty] | Подъемники одномачтовые, грузоподъемность до 500 кг, высота подъема 45 м
| 4-100-030 | ОТм(Зтм) Средний разряд машинистов 3 |  |  |  | чел.-ч | 0.27 | 1.25 | 0.23338 |  |  | 361.69 |  | 84.41 | [28 empty] | ОТм(Зтм) Средний разряд машинистов 3
| 91.07.08-024 | Растворосмесители передвижные, объем барабана 65 л |  |  |  | маш.-ч | 1.3 | 1.25 | 1.1237 | 2.31 | 1.77 | 4.09 |  | 4.6 | [27 empty] | Растворосмесители передвижные, объем барабана 65 л
| 4-100-030 | ОТм(Зтм) Средний разряд машинистов 3 |  |  |  | чел.-ч | 1.3 | 1.25 | 1.1237 |  |  | 361.69 |  | 406.43 | [28 empty] | ОТм(Зтм) Средний разряд машинистов 3
| 01.7.03.01-0001 | Вода |  |  |  | м3 | 0.085 |  | 0.058778 | 35.71 | 0.83 | 29.64 |  | 1.74 | [27 empty] | Вода
| 01.7.20.08-0051 | Ветошь хлопчатобумажная цветная |  |  |  | кг | 0.5 |  | 0.34575 | 56.11 | 1.55 | 86.97 |  | 30.07 | [27 empty] | Ветошь хлопчатобумажная цветная
Н | 04.3.02.09 | Смесь сухая для заделки швов |  |  |  | 4: т; 5: 0.05; 7: 0.034575 | [29 empty] | Смесь сухая для заделки швов
Н | 06.2.05.04 | Плитки рядовые |  |  |  | 4: м2; 5: 100; 7: 69.15 | [29 empty] | Плитки рядовые
Н | 14.1.06.02 | Клей для облицовочных работ (сухая смесь) |  |  |  | 4: т; 5: 0.375; 7: 0.25931 | [29 empty] | Клей для облицовочных работ (сухая смесь)
|  | Итого прямые затраты |  |  |  | 12: 36344.51 | [30 empty] | Итого прямые затраты
|  | ФОТ |  |  |  | 12: 36181.7 | [31 empty] | ФОТ
| Пр/812-015.0-1, Приказ № 812/пр от 21.12.2020 п.25 | НР Отделочные работы |  |  |  | 4: %; 5: 100; 6: 0.9; 7: 90; 12: 32563.53 | [31 empty] | НР Отделочные работы
| Пр/774-015.0, Приказ № 774/пр от 11.12.2020 п.16 | СП Отделочные работы |  |  |  | 4: %; 5: 49; 6: 0.85; 7: 41.65; 12: 15069.68 | [31 empty] | СП Отделочные работы
|  | Всего по позиции |  |  |  | 10: 121442.83; 12: 83977.72 | [32 empty] | Всего по позиции
290.1 | ФСБЦ-04.3.02.09-0102 Сплит-форма Калужская область на 1 квартал 2026 года.xlsx | Смеси сухие водостойкие для затирки межплиточных швов шириной 1-6 мм (различная цветовая гамма) |  |  |  | т | 0.034575 | 1 | 0.034575 | 37800.3 | 1.94 | 73332.58 |  | 2535.47 | [25 empty] | Смеси сухие водостойкие для затирки межплиточных швов шириной 1-6 мм (различная цветовая гамма)
|  | (Отделочные работы) | [45 empty] | (Отделочные работы)
|  | Всего по позиции |  |  |  | 12: 2535.47 | [32 empty] | Всего по позиции
290.2 | ФСБЦ-06.2.01.02-0041 Сплит-форма Калужская область на 1 квартал 2026 года.xlsx | Плитка керамическая для внутренней облицовки стен, глазурованная, гладкая, цветная, толщина 7 мм |  |  |  | м2 | 69.15 | 1 | 69.15 |  |  | 720.73 |  | 49838.48 | [25 empty] | Плитка керамическая для внутренней облицовки стен, глазурованная, гладкая, цветная, толщина 7 мм
|  | (Отделочные работы) | [45 empty] | (Отделочные работы)
|  | Всего по позиции |  |  |  | 12: 49838.48 | [32 empty] | Всего по позиции
290.3 | ФСБЦ-14.1.06.02-0001 Сплит-форма Калужская область на 1 квартал 2026 года.xlsx | Клей монтажный сухой для внутренних и наружных работ, водостойкий на основе цементного вяжущего, для облицовочных работ |  |  |  | т | 0.25931 | 1 | 0.25931 | 12041.6 | 1.13 | 13607.01 |  | 3528.47 | [25 empty] | Клей монтажный сухой для внутренних и наружных работ, водостойкий на основе цементного вяжущего, для облицовочных работ
|  | (Отделочные работы) | [45 empty] | (Отделочные работы)
|  | Всего по позиции |  |  |  | 12: 3528.47 | [32 empty] | Всего по позиции
291 | ГЭСНр65-03-006-01 | Смена жалюзийных решеток |  |  |  | 4: 100 шт; 5: 0.01; 6: 1; 7: 0.01 | [25 empty] | Смена жалюзийных решеток
|  | Объем=1 / 100 | [38 empty] | Объем=1 / 100
| 1-100-30 | Средний разряд работы 3,0 |  |  |  | 4: чел.-ч; 5: 46.19; 7: 0.4619; 10: 361.69; 12: 167.06 | [27 empty] | Средний разряд работы 3,0
| 91.06.06-048 | Подъемники одномачтовые, грузоподъемность до 500 кг, высота подъема 45 м |  |  |  | маш.-ч | 0.01 |  | 0.0001 | 37.32 | 1.55 | 57.85 |  | 0.01 | [27 empty] | Подъемники одномачтовые, грузоподъемность до 500 кг, высота подъема 45 м
| 4-100-030 | ОТм(Зтм) Средний разряд машинистов 3 |  |  |  | 4: чел.-ч; 5: 0.01; 7: 0.0001; 10: 361.69; 12: 0.04 | [28 empty] | ОТм(Зтм) Средний разряд машинистов 3
| 01.7.03.01-0001 | Вода |  |  |  | м3 | 0.02 |  | 0.0002 | 35.71 | 0.83 | 29.64 |  | 0.01 | [27 empty] | Вода
| 03.1.01.01-0002 | Гипс строительный Г-3 |  |  |  | т | 0.05 |  | 0.0005 | 4338.27 | 1.43 | 6203.73 |  | 3.1 | [27 empty] | Гипс строительный Г-3
Н | 19.2.03.09 | Решетки жалюзийные |  |  |  | 4: шт; 5: 100; 7: 1 | [29 empty] | Решетки жалюзийные
Н | 999-9900 | Строительный мусор |  |  |  | 4: т; 5: 0.07; 7: 0.0007 | [29 empty] | Строительный мусор
|  | Итого прямые затраты |  |  |  | 12: 170.22 | [30 empty] | Итого прямые затраты
|  | ФОТ |  |  |  | 12: 167.1 | [31 empty] | ФОТ
| Пр/812-099.2-1 | НР Внутренние санитарно-технические работы: смена труб, санприборов, запорной арматуры и другое (ремонтно-строительные) |  |  |  | 4: %; 5: 103; 7: 103; 12: 172.11 | [31 empty] | НР Внутренние санитарно-технические работы: смена труб, санприборов, запорной арматуры и другое (ремонтно-строительные)
| Пр/774-099.2 | СП Внутренние санитарно-технические работы: смена труб, санприборов, запорной арматуры и другое (ремонтно-строительные) |  |  |  | 4: %; 5: 52; 7: 52; 12: 86.89 | [31 empty] | СП Внутренние санитарно-технические работы: смена труб, санприборов, запорной арматуры и другое (ремонтно-строительные)
|  | Всего по позиции |  |  |  | 10: 42922; 12: 429.22 | [32 empty] | Всего по позиции
291.1 | ФСБЦ-19.2.03.07-0006 Сплит-форма Калужская область на 1 квартал 2026 года.xlsx | Решетка вентиляционная пластмассовая, размеры 300х300 мм |  |  |  | шт | 1 | 1 | 1 | 129.71 | 1.12 | 145.28 |  | 145.28 | [25 empty] | Решетка вентиляционная пластмассовая, размеры 300х300 мм
|  | (Внутренние санитарно-технические работы: смена труб, санприборов, запорной арматуры и другое (ремонтно-строительные)) | [45 empty] | (Внутренние санитарно-технические работы: смена труб, санприборов, запорной арматуры и другое (ремонтно-строительные))
|  | Всего по позиции |  |  |  | 12: 145.28 | [32 empty] | Всего по позиции
ОКРАСКА ТРУБ,РАДИАТОРОВ,ЭЛ.ЩИТОВ,ВОЗДУХОВОДОВ,ДВЕРЕЙ,ОКОН | [38 empty] | ОКРАСКА ТРУБ,РАДИАТОРОВ,ЭЛ.ЩИТОВ,ВОЗДУХОВОДОВ,ДВЕРЕЙ,ОКОН
292 | ГЭСНр62-03-005-02 | Окраска масляными составами ранее окрашенных поверхностей труб: стальных за 2 раза |  |  |  | 4: 100 м2; 5: 0.0334; 6: 1; 7: 0.0334 | [25 empty] | Окраска масляными составами ранее окрашенных поверхностей труб: стальных за 2 раза
|  | Объем=3,34 / 100 | [38 empty] | Объем=3,34 / 100
| 1-100-24 | Средний разряд работы 2,4 |  |  |  | 4: чел.-ч; 5: 74.1; 7: 2.4749; 10: 343.45; 12: 850.02 | [27 empty] | Средний разряд работы 2,4
| 91.14.02-001 | Автомобили бортовые, грузоподъемность до 5 т |  |  |  | 4: маш.-ч; 5: 0.01; 7: 0.000334; 10: 654.02; 12: 0.22 | [27 empty] | Автомобили бортовые, грузоподъемность до 5 т
| 4-100-040 | ОТм(Зтм) Средний разряд машинистов 4 |  |  |  | 4: чел.-ч; 5: 0.01; 7: 0.000334; 10: 407.28; 12: 0.14 | [28 empty] | ОТм(Зтм) Средний разряд машинистов 4
| 01.7.20.08-0051 | Ветошь хлопчатобумажная цветная |  |  |  | кг | 0.1 |  | 0.00334 | 56.11 | 1.55 | 86.97 |  | 0.29 | [27 empty] | Ветошь хлопчатобумажная цветная
| 14.5.05.01-0012 | Олифа комбинированная для разведения масляных густотертых красок и для внешних работ по деревянным поверхностям |  |  |  | т | 0.0089 |  | 0.0002973 | 60697.21 | 1.2 | 72836.65 |  | 21.65 | [27 empty] | Олифа комбинированная для разведения масляных густотертых красок и для внешних работ по деревянным поверхностям
Н | 14.4.02.04 | Краски для внутренних работ масляные готовые к применению |  |  |  | 4: кг; 5: 16.1; 7: 0.53774 | [29 empty] | Краски для внутренних работ масляные готовые к применению
|  | Итого прямые затраты |  |  |  | 12: 872.32 | [30 empty] | Итого прямые затраты
|  | ФОТ |  |  |  | 12: 850.16 | [31 empty] | ФОТ
| Пр/812-096.0-1 | НР Малярные работы (ремонтно-строительные) |  |  |  | 4: %; 5: 90; 7: 90; 12: 765.14 | [31 empty] | НР Малярные работы (ремонтно-строительные)
| Пр/774-096.0 | СП Малярные работы (ремонтно-строительные) |  |  |  | 4: %; 5: 46; 7: 46; 12: 391.07 | [31 empty] | СП Малярные работы (ремонтно-строительные)
|  | Всего по позиции |  |  |  | 10: 60734.43; 12: 2028.53 | [32 empty] | Всего по позиции
292.1 | ФСБЦ-14.4.04.08-0001 Сплит-форма Калужская область на 1 квартал 2026 года.xlsx | Эмаль ПФ-115 |  |  |  | т | 0.0005377 | 1 | 0.0005377 | 80322.25 | 1.36 | 109238.26 |  | 58.74 | [25 empty] | Эмаль ПФ-115
|  | (Малярные работы (ремонтно-строительные)) | [45 empty] | (Малярные работы (ремонтно-строительные))
|  | Объем=0,53774/1000 | [38 empty] | Объем=0,53774/1000
|  | Всего по позиции |  |  |  | 12: 58.74 | [32 empty] | Всего по позиции
293 | ГЭСНр62-03-006-02 | Окраска масляными составами ранее окрашенных поверхностей радиаторов и ребристых труб отопления: за 2 раза |  |  |  | 4: 100 м2; 5: 0.0738; 6: 1; 7: 0.0738 | [25 empty] | Окраска масляными составами ранее окрашенных поверхностей радиаторов и ребристых труб отопления: за 2 раза
|  | Объем=7,38 / 100 | [38 empty] | Объем=7,38 / 100
| 1-100-32 | Средний разряд работы 3,2 |  |  |  | 4: чел.-ч; 5: 63.4; 7: 4.6789; 10: 370.81; 12: 1734.99 | [27 empty] | Средний разряд работы 3,2
| 91.14.02-001 | Автомобили бортовые, грузоподъемность до 5 т |  |  |  | 4: маш.-ч; 5: 0.01; 7: 0.000738; 10: 654.02; 12: 0.48 | [27 empty] | Автомобили бортовые, грузоподъемность до 5 т
| 4-100-040 | ОТм(Зтм) Средний разряд машинистов 4 |  |  |  | 4: чел.-ч; 5: 0.01; 7: 0.000738; 10: 407.28; 12: 0.3 | [28 empty] | ОТм(Зтм) Средний разряд машинистов 4
| 01.7.20.08-0051 | Ветошь хлопчатобумажная цветная |  |  |  | кг | 0.1 |  | 0.00738 | 56.11 | 1.55 | 86.97 |  | 0.64 | [27 empty] | Ветошь хлопчатобумажная цветная
| 14.5.05.01-0012 | Олифа комбинированная для разведения масляных густотертых красок и для внешних работ по деревянным поверхностям |  |  |  | т | 0.0086 |  | 0.0006347 | 60697.21 | 1.2 | 72836.65 |  | 46.23 | [27 empty] | Олифа комбинированная для разведения масляных густотертых красок и для внешних работ по деревянным поверхностям
Н | 14.4.02.04 | Краски для внутренних работ масляные готовые к применению |  |  |  | 4: кг; 5: 16.1; 7: 1.1882 | [29 empty] | Краски для внутренних работ масляные готовые к применению
|  | Итого прямые затраты |  |  |  | 12: 1782.64 | [30 empty] | Итого прямые затраты
|  | ФОТ |  |  |  | 12: 1735.29 | [31 empty] | ФОТ
| Пр/812-096.0-1 | НР Малярные работы (ремонтно-строительные) |  |  |  | 4: %; 5: 90; 7: 90; 12: 1561.76 | [31 empty] | НР Малярные работы (ремонтно-строительные)
| Пр/774-096.0 | СП Малярные работы (ремонтно-строительные) |  |  |  | 4: %; 5: 46; 7: 46; 12: 798.23 | [31 empty] | СП Малярные работы (ремонтно-строительные)
|  | Всего по позиции |  |  |  | 10: 56133.2; 12: 4142.63 | [32 empty] | Всего по позиции
293.1 | ФСБЦ-14.4.04.08-0001 Сплит-форма Калужская область на 1 квартал 2026 года.xlsx | Эмаль ПФ-115 |  |  |  | т | 0.0011882 | 1 | 0.0011882 | 80322.25 | 1.36 | 109238.26 |  | 129.8 | [25 empty] | Эмаль ПФ-115
|  | (Малярные работы (ремонтно-строительные)) | [45 empty] | (Малярные работы (ремонтно-строительные))
|  | Объем=1,18818/1000 | [38 empty] | Объем=1,18818/1000
|  | Всего по позиции |  |  |  | 12: 129.8 | [32 empty] | Всего по позиции
294 | ГЭСНр62-03-002-02 | Окраска масляными составами ранее окрашенных больших металлических поверхностей (кроме крыш): за два раза(ВОЗДУХОВОДЫ) |  |  |  | 4: 100 м2; 5: 0.0364; 6: 1; 7: 0.0364 | [25 empty] | Окраска масляными составами ранее окрашенных больших металлических поверхностей (кроме крыш): за два раза(ВОЗДУХОВОДЫ)
|  | Объем=3,64 / 100 | [38 empty] | Объем=3,64 / 100
| 1-100-32 | Средний разряд работы 3,2 |  |  |  | 4: чел.-ч; 5: 18.2; 7: 0.66248; 10: 370.81; 12: 245.65 | [27 empty] | Средний разряд работы 3,2
| 91.14.02-001 | Автомобили бортовые, грузоподъемность до 5 т |  |  |  | 4: маш.-ч; 5: 0.01; 7: 0.000364; 10: 654.02; 12: 0.24 | [27 empty] | Автомобили бортовые, грузоподъемность до 5 т
| 4-100-040 | ОТм(Зтм) Средний разряд машинистов 4 |  |  |  | 4: чел.-ч; 5: 0.01; 7: 0.000364; 10: 407.28; 12: 0.15 | [28 empty] | ОТм(Зтм) Средний разряд машинистов 4
| 01.7.20.08-0051 | Ветошь хлопчатобумажная цветная |  |  |  | кг | 0.1 |  | 0.00364 | 56.11 | 1.55 | 86.97 |  | 0.32 | [27 empty] | Ветошь хлопчатобумажная цветная
| 14.5.05.01-0012 | Олифа комбинированная для разведения масляных густотертых красок и для внешних работ по деревянным поверхностям |  |  |  | т | 0.009 |  | 0.0003276 | 60697.21 | 1.2 | 72836.65 |  | 23.86 | [27 empty] | Олифа комбинированная для разведения масляных густотертых красок и для внешних работ по деревянным поверхностям
Н | 14.4.02.04 | Краски масляные готовые к применению для наружных работ |  |  |  | 4: кг; 5: 16.1; 7: 0.58604 | [29 empty] | Краски масляные готовые к применению для наружных работ
|  | Итого прямые затраты |  |  |  | 12: 270.22 | [30 empty] | Итого прямые затраты
|  | ФОТ |  |  |  | 12: 245.8 | [31 empty] | ФОТ
| Пр/812-096.0-1 | НР Малярные работы (ремонтно-строительные) |  |  |  | 4: %; 5: 90; 7: 90; 12: 221.22 | [31 empty] | НР Малярные работы (ремонтно-строительные)
| Пр/774-096.0 | СП Малярные работы (ремонтно-строительные) |  |  |  | 4: %; 5: 46; 7: 46; 12: 113.07 | [31 empty] | СП Малярные работы (ремонтно-строительные)
|  | Всего по позиции |  |  |  | 10: 16607.42; 12: 604.51 | [32 empty] | Всего по позиции
294.1 | ФСБЦ-14.4.04.08-0001 Сплит-форма Калужская область на 1 квартал 2026 года.xlsx | Эмаль ПФ-115 |  |  |  | т | 0.000586 | 1 | 0.000586 | 80322.25 | 1.36 | 109238.26 |  | 64.01 | [25 empty] | Эмаль ПФ-115
|  | (Малярные работы (ремонтно-строительные)) | [45 empty] | (Малярные работы (ремонтно-строительные))
|  | Объем=0,58604/1000 | [38 empty] | Объем=0,58604/1000
|  | Всего по позиции |  |  |  | 12: 64.01 | [32 empty] | Всего по позиции
295 | ГЭСНр62-03-004-05 | Окраска масляными составами ранее окрашенных металлических покрытий отдельных карнизов, брандмауэрных стен, парапетов, зонтов, сандриков, подоконных отливов, металлических балок, прогонов и других мелких покрытий: за два раза с земли и лесов(ОКРАСКА ДВЕРЕЙ В МОРОЗИЛЬНЫЕ КАМЕРЫ) |  |  |  | 4: 100 м2; 5: 0.145; 6: 1; 7: 0.145 | [25 empty] | Окраска масляными составами ранее окрашенных металлических покрытий отдельных карнизов, брандмауэрных стен, парапетов, зонтов, сандриков, подоконных отливов, металлических балок, прогонов и других мелких покрытий: за два раза с земли и лесов(ОКРАСКА ДВЕРЕЙ В МОРОЗИЛЬНЫЕ КАМЕРЫ)
|  | Объем=14,5 / 100 | [38 empty] | Объем=14,5 / 100
| 1-100-31 | Средний разряд работы 3,1 |  |  |  | 4: чел.-ч; 5: 20.75; 7: 3.0088; 10: 366.25; 12: 1101.95 | [27 empty] | Средний разряд работы 3,1
| 91.06.03-060 | Лебедки электрические тяговым усилием до 5,79 кН (0,59 т) |  |  |  | маш.-ч | 0.1 |  | 0.0145 | 6.62 | 1.5 | 9.93 |  | 0.14 | [27 empty] | Лебедки электрические тяговым усилием до 5,79 кН (0,59 т)
| 91.14.02-001 | Автомобили бортовые, грузоподъемность до 5 т |  |  |  | 4: маш.-ч; 5: 0.01; 7: 0.00145; 10: 654.02; 12: 0.95 | [27 empty] | Автомобили бортовые, грузоподъемность до 5 т
| 4-100-040 | ОТм(Зтм) Средний разряд машинистов 4 |  |  |  | 4: чел.-ч; 5: 0.01; 7: 0.00145; 10: 407.28; 12: 0.59 | [28 empty] | ОТм(Зтм) Средний разряд машинистов 4
| 01.7.20.08-0051 | Ветошь хлопчатобумажная цветная |  |  |  | кг | 0.1 |  | 0.0145 | 56.11 | 1.55 | 86.97 |  | 1.26 | [27 empty] | Ветошь хлопчатобумажная цветная
| 14.5.05.01-0012 | Олифа комбинированная для разведения масляных густотертых красок и для внешних работ по деревянным поверхностям |  |  |  | т | 0.0098 |  | 0.001421 | 60697.21 | 1.2 | 72836.65 |  | 103.5 | [27 empty] | Олифа комбинированная для разведения масляных густотертых красок и для внешних работ по деревянным поверхностям
Н | 14.4.02.04 | Краски масляные готовые к применению для наружных работ |  |  |  | 4: кг; 5: 16.1; 7: 2.3345 | [29 empty] | Краски масляные готовые к применению для наружных работ
|  | Итого прямые затраты |  |  |  | 12: 1208.39 | [30 empty] | Итого прямые затраты
|  | ФОТ |  |  |  | 12: 1102.54 | [31 empty] | ФОТ
| Пр/812-096.0-1 | НР Малярные работы (ремонтно-строительные) |  |  |  | 4: %; 5: 90; 7: 90; 12: 992.29 | [31 empty] | НР Малярные работы (ремонтно-строительные)
| Пр/774-096.0 | СП Малярные работы (ремонтно-строительные) |  |  |  | 4: %; 5: 46; 7: 46; 12: 507.17 | [31 empty] | СП Малярные работы (ремонтно-строительные)
|  | Всего по позиции |  |  |  | 10: 18674.83; 12: 2707.85 | [32 empty] | Всего по позиции
295.1 | ФСБЦ-14.4.04.08-0001 Сплит-форма Калужская область на 1 квартал 2026 года.xlsx | Эмаль ПФ-115 |  |  |  | т | 0.0023345 | 1 | 0.0023345 | 80322.25 | 1.36 | 109238.26 |  | 255.02 | [25 empty] | Эмаль ПФ-115
|  | (Малярные работы (ремонтно-строительные)) | [45 empty] | (Малярные работы (ремонтно-строительные))
|  | Объем=2,3345/1000 | [38 empty] | Объем=2,3345/1000
|  | Всего по позиции |  |  |  | 12: 255.02 | [32 empty] | Всего по позиции
296 | ГЭСНр62-01-010-04 | Улучшенная масляная окраска ранее окрашенных дверей: за два раза с расчисткой старой краски до 10% |  |  |  | 4: 100 м2; 5: 0.2784; 6: 1; 7: 0.2784 | [25 empty] | Улучшенная масляная окраска ранее окрашенных дверей: за два раза с расчисткой старой краски до 10%
|  | Объем=27,84 / 100 | [38 empty] | Объем=27,84 / 100
| 1-100-31 | Средний разряд работы 3,1 |  |  |  | 4: чел.-ч; 5: 42.75; 7: 11.9016; 10: 366.25; 12: 4358.96 | [27 empty] | Средний разряд работы 3,1
| 91.06.06-048 | Подъемники одномачтовые, грузоподъемность до 500 кг, высота подъема 45 м |  |  |  | маш.-ч | 0.1 |  | 0.02784 | 37.32 | 1.55 | 57.85 |  | 1.61 | [27 empty] | Подъемники одномачтовые, грузоподъемность до 500 кг, высота подъема 45 м
| 4-100-030 | ОТм(Зтм) Средний разряд машинистов 3 |  |  |  | 4: чел.-ч; 5: 0.1; 7: 0.02784; 10: 361.69; 12: 10.07 | [28 empty] | ОТм(Зтм) Средний разряд машинистов 3
| 91.14.02-001 | Автомобили бортовые, грузоподъемность до 5 т |  |  |  | 4: маш.-ч; 5: 0.06; 7: 0.016704; 10: 654.02; 12: 10.92 | [27 empty] | Автомобили бортовые, грузоподъемность до 5 т
| 4-100-040 | ОТм(Зтм) Средний разряд машинистов 4 |  |  |  | 4: чел.-ч; 5: 0.06; 7: 0.016704; 10: 407.28; 12: 6.8 | [28 empty] | ОТм(Зтм) Средний разряд машинистов 4
| 01.7.10.17-0141 | Пемза |  |  |  | кг | 1.44 |  | 0.4009 | 2507.62 | 1.3 | 3259.91 |  | 1306.88 | [27 empty] | Пемза
| 01.7.17.11-0011 | Шкурка шлифовальная двухслойная с зернистостью 40-25 |  |  |  | м2 | 1.1 |  | 0.30624 | 531.44 | 1.3 | 690.87 |  | 211.57 | [27 empty] | Шкурка шлифовальная двухслойная с зернистостью 40-25
| 01.7.20.08-0051 | Ветошь хлопчатобумажная цветная |  |  |  | кг | 0.18 |  | 0.050112 | 56.11 | 1.55 | 86.97 |  | 4.36 | [27 empty] | Ветошь хлопчатобумажная цветная
| 14.5.05.01-0012 | Олифа комбинированная для разведения масляных густотертых красок и для внешних работ по деревянным поверхностям |  |  |  | т | 0.0018 |  | 0.0005011 | 60697.21 | 1.2 | 72836.65 |  | 36.5 | [27 empty] | Олифа комбинированная для разведения масляных густотертых красок и для внешних работ по деревянным поверхностям
| 14.5.11.01-0001 | Шпатлевка клеевая |  |  |  | т | 0.0332 |  | 0.0092429 | 25237.94 | 1.48 | 37352.15 |  | 345.24 | [27 empty] | Шпатлевка клеевая
Н | 14.4.02.04 | Краски для внутренних работ масляные готовые к применению |  |  |  | 4: кг; 5: 20.9; 7: 5.8186 | [29 empty] | Краски для внутренних работ масляные готовые к применению
|  | Итого прямые затраты |  |  |  | 12: 6292.91 | [30 empty] | Итого прямые затраты
|  | ФОТ |  |  |  | 12: 4375.83 | [31 empty] | ФОТ
| Пр/812-096.0-1 | НР Малярные работы (ремонтно-строительные) |  |  |  | 4: %; 5: 90; 7: 90; 12: 3938.25 | [31 empty] | НР Малярные работы (ремонтно-строительные)
| Пр/774-096.0 | СП Малярные работы (ремонтно-строительные) |  |  |  | 4: %; 5: 46; 7: 46; 12: 2012.88 | [31 empty] | СП Малярные работы (ремонтно-строительные)
|  | Всего по позиции |  |  |  | 10: 43980.03; 12: 12244.04 | [32 empty] | Всего по позиции
296.1 | ФСБЦ-14.4.04.08-0001 Сплит-форма Калужская область на 1 квартал 2026 года.xlsx | Эмаль ПФ-115 |  |  |  | т | 0.0058186 | 1 | 0.0058186 | 80322.25 | 1.36 | 109238.26 |  | 635.61 | [25 empty] | Эмаль ПФ-115
|  | (Малярные работы (ремонтно-строительные)) | [45 empty] | (Малярные работы (ремонтно-строительные))
|  | Объем=5,81856/1000 | [38 empty] | Объем=5,81856/1000
|  | Всего по позиции |  |  |  | 12: 635.61 | [32 empty] | Всего по позиции
297 | ГЭСНр62-01-009-04 | Улучшенная масляная окраска ранее окрашенных окон: за два раза с расчисткой старой краски до 10% |  |  |  | 4: 100 м2; 5: 0.3926; 6: 1; 7: 0.3926 | [25 empty] | Улучшенная масляная окраска ранее окрашенных окон: за два раза с расчисткой старой краски до 10%
|  | Объем=39,26 / 100 | [38 empty] | Объем=39,26 / 100
| 1-100-31 | Средний разряд работы 3,1 |  |  |  | 4: чел.-ч; 5: 84.5; 7: 33.1747; 10: 366.25; 12: 12150.23 | [27 empty] | Средний разряд работы 3,1
| 91.06.06-048 | Подъемники одномачтовые, грузоподъемность до 500 кг, высота подъема 45 м |  |  |  | маш.-ч | 0.1 |  | 0.03926 | 37.32 | 1.55 | 57.85 |  | 2.27 | [27 empty] | Подъемники одномачтовые, грузоподъемность до 500 кг, высота подъема 45 м
| 4-100-030 | ОТм(Зтм) Средний разряд машинистов 3 |  |  |  | 4: чел.-ч; 5: 0.1; 7: 0.03926; 10: 361.69; 12: 14.2 | [28 empty] | ОТм(Зтм) Средний разряд машинистов 3
| 91.14.02-001 | Автомобили бортовые, грузоподъемность до 5 т |  |  |  | 4: маш.-ч; 5: 0.06; 7: 0.023556; 10: 654.02; 12: 15.41 | [27 empty] | Автомобили бортовые, грузоподъемность до 5 т
| 4-100-040 | ОТм(Зтм) Средний разряд машинистов 4 |  |  |  | 4: чел.-ч; 5: 0.06; 7: 0.023556; 10: 407.28; 12: 9.59 | [28 empty] | ОТм(Зтм) Средний разряд машинистов 4
| 01.7.10.17-0141 | Пемза |  |  |  | кг | 1.44 |  | 0.56534 | 2507.62 | 1.3 | 3259.91 |  | 1842.97 | [27 empty] | Пемза
| 01.7.17.11-0011 | Шкурка шлифовальная двухслойная с зернистостью 40-25 |  |  |  | м2 | 1.1 |  | 0.43186 | 531.44 | 1.3 | 690.87 |  | 298.36 | [27 empty] | Шкурка шлифовальная двухслойная с зернистостью 40-25
| 01.7.20.08-0051 | Ветошь хлопчатобумажная цветная |  |  |  | кг | 0.18 |  | 0.070668 | 56.11 | 1.55 | 86.97 |  | 6.15 | [27 empty] | Ветошь хлопчатобумажная цветная
| 14.5.05.01-0012 | Олифа комбинированная для разведения масляных густотертых красок и для внешних работ по деревянным поверхностям |  |  |  | т | 0.0016 |  | 0.0006282 | 60697.21 | 1.2 | 72836.65 |  | 45.76 | [27 empty] | Олифа комбинированная для разведения масляных густотертых красок и для внешних работ по деревянным поверхностям
| 14.5.11.01-0001 | Шпатлевка клеевая |  |  |  | т | 0.0327 |  | 0.012838 | 25237.94 | 1.48 | 37352.15 |  | 479.53 | [27 empty] | Шпатлевка клеевая
Н | 14.4.02.04 | Краски для внутренних работ масляные готовые к применению |  |  |  | 4: кг; 5: 21.4; 7: 8.4016 | [29 empty] | Краски для внутренних работ масляные готовые к применению
|  | Итого прямые затраты |  |  |  | 12: 14864.47 | [30 empty] | Итого прямые затраты
|  | ФОТ |  |  |  | 12: 12174.02 | [31 empty] | ФОТ
| Пр/812-096.0-1 | НР Малярные работы (ремонтно-строительные) |  |  |  | 4: %; 5: 90; 7: 90; 12: 10956.62 | [31 empty] | НР Малярные работы (ремонтно-строительные)
| Пр/774-096.0 | СП Малярные работы (ремонтно-строительные) |  |  |  | 4: %; 5: 46; 7: 46; 12: 5600.05 | [31 empty] | СП Малярные работы (ремонтно-строительные)
|  | Всего по позиции |  |  |  | 10: 80033.47; 12: 31421.14 | [32 empty] | Всего по позиции
297.1 | ФСБЦ-14.4.04.08-0001 Сплит-форма Калужская область на 1 квартал 2026 года.xlsx | Эмаль ПФ-115 |  |  |  | т | 0.0084016 | 1 | 0.0084016 | 80322.25 | 1.36 | 109238.26 |  | 917.78 | [25 empty] | Эмаль ПФ-115
|  | (Малярные работы (ремонтно-строительные)) | [45 empty] | (Малярные работы (ремонтно-строительные))
|  | Объем=8,40164/1000 | [38 empty] | Объем=8,40164/1000
|  | Всего по позиции |  |  |  | 12: 917.78 | [32 empty] | Всего по позиции
САНТЕХНИЧЕСКИЕ РАБОТЫ | [38 empty] | САНТЕХНИЧЕСКИЕ РАБОТЫ
298 | ГЭСНр65-01-004-03 | Демонтаж: моек |  |  |  | 4: 100 шт; 5: 0.02; 6: 1; 7: 0.02 | [25 empty] | Демонтаж: моек
|  | Объем=(1+1) / 100 | [38 empty] | Объем=(1+1) / 100
| 1-100-30 | Средний разряд работы 3,0 |  |  |  | 4: чел.-ч; 5: 98.6; 7: 1.972; 10: 361.69; 12: 713.25 | [27 empty] | Средний разряд работы 3,0
| 91.06.06-048 | Подъемники одномачтовые, грузоподъемность до 500 кг, высота подъема 45 м |  |  |  | маш.-ч | 0.79 |  | 0.0158 | 37.32 | 1.55 | 57.85 |  | 0.91 | [27 empty] | Подъемники одномачтовые, грузоподъемность до 500 кг, высота подъема 45 м
| 4-100-030 | ОТм(Зтм) Средний разряд машинистов 3 |  |  |  | 4: чел.-ч; 5: 0.79; 7: 0.0158; 10: 361.69; 12: 5.71 | [28 empty] | ОТм(Зтм) Средний разряд машинистов 3
Н | 999-9899 | Строительный мусор и масса возвратных материалов |  |  |  | 4: т; 5: 1.18; 7: 0.0236 | [29 empty] | Строительный мусор и масса возвратных материалов
|  | Итого прямые затраты |  |  |  | 12: 719.87 | [30 empty] | Итого прямые затраты
|  | ФОТ |  |  |  | 12: 718.96 | [31 empty] | ФОТ
| Пр/812-099.1-1 | НР Внутренние санитарно-технические работы: демонтаж и разборка (ремонтно-строительные) |  |  |  | 4: %; 5: 87; 7: 87; 12: 625.5 | [31 empty] | НР Внутренние санитарно-технические работы: демонтаж и разборка (ремонтно-строительные)
| Пр/774-099.1 | СП Внутренние санитарно-технические работы: демонтаж и разборка (ремонтно-строительные) |  |  |  | 4: %; 5: 44; 7: 44; 12: 316.34 | [31 empty] | СП Внутренние санитарно-технические работы: демонтаж и разборка (ремонтно-строительные)
|  | Всего по позиции |  |  |  | 10: 83085.5; 12: 1661.71 | [32 empty] | Всего по позиции
299 | ГЭСНр65-01-003-07 | Снятие смесителя: без душевой сетки |  |  |  | 4: 100 шт; 5: 0.02; 6: 1; 7: 0.02 | [25 empty] | Снятие смесителя: без душевой сетки
|  | Объем=(1+1) / 100 | [38 empty] | Объем=(1+1) / 100
| 1-100-30 | Средний разряд работы 3,0 |  |  |  | 4: чел.-ч; 5: 36.71; 7: 0.7342; 10: 361.69; 12: 265.55 | [27 empty] | Средний разряд работы 3,0
| 91.06.06-048 | Подъемники одномачтовые, грузоподъемность до 500 кг, высота подъема 45 м |  |  |  | маш.-ч | 0.07 |  | 0.0014 | 37.32 | 1.55 | 57.85 |  | 0.08 | [27 empty] | Подъемники одномачтовые, грузоподъемность до 500 кг, высота подъема 45 м
| 4-100-030 | ОТм(Зтм) Средний разряд машинистов 3 |  |  |  | 4: чел.-ч; 5: 0.07; 7: 0.0014; 10: 361.69; 12: 0.51 | [28 empty] | ОТм(Зтм) Средний разряд машинистов 3
Н | 999-9899 | Строительный мусор и масса возвратных материалов |  |  |  | 4: т; 5: 0.22; 7: 0.0044 | [29 empty] | Строительный мусор и масса возвратных материалов
|  | Итого прямые затраты |  |  |  | 12: 266.14 | [30 empty] | Итого прямые затраты
|  | ФОТ |  |  |  | 12: 266.06 | [31 empty] | ФОТ
| Пр/812-099.1-1 | НР Внутренние санитарно-технические работы: демонтаж и разборка (ремонтно-строительные) |  |  |  | 4: %; 5: 87; 7: 87; 12: 231.47 | [31 empty] | НР Внутренние санитарно-технические работы: демонтаж и разборка (ремонтно-строительные)
| Пр/774-099.1 | СП Внутренние санитарно-технические работы: демонтаж и разборка (ремонтно-строительные) |  |  |  | 4: %; 5: 44; 7: 44; 12: 117.07 | [31 empty] | СП Внутренние санитарно-технические работы: демонтаж и разборка (ремонтно-строительные)
|  | Всего по позиции |  |  |  | 10: 30734; 12: 614.68 | [32 empty] | Всего по позиции
300 | ГЭСНр65-01-004-07 | Демонтаж: сифонов |  |  |  | 4: 100 шт; 5: 0.02; 6: 1; 7: 0.02 | [25 empty] | Демонтаж: сифонов
|  | Объем=(1+1) / 100 | [38 empty] | Объем=(1+1) / 100
| 1-100-30 | Средний разряд работы 3,0 |  |  |  | 4: чел.-ч; 5: 58.91; 7: 1.1782; 10: 361.69; 12: 426.14 | [27 empty] | Средний разряд работы 3,0
| 91.06.06-048 | Подъемники одномачтовые, грузоподъемность до 500 кг, высота подъема 45 м |  |  |  | маш.-ч | 0.03 |  | 0.0006 | 37.32 | 1.55 | 57.85 |  | 0.03 | [27 empty] | Подъемники одномачтовые, грузоподъемность до 500 кг, высота подъема 45 м
| 4-100-030 | ОТм(Зтм) Средний разряд машинистов 3 |  |  |  | 4: чел.-ч; 5: 0.03; 7: 0.0006; 10: 361.69; 12: 0.22 | [28 empty] | ОТм(Зтм) Средний разряд машинистов 3
Н | 999-9899 | Строительный мусор и масса возвратных материалов |  |  |  | 4: т; 5: 0.27; 7: 0.0054 | [29 empty] | Строительный мусор и масса возвратных материалов
|  | Итого прямые затраты |  |  |  | 12: 426.39 | [30 empty] | Итого прямые затраты
|  | ФОТ |  |  |  | 12: 426.36 | [31 empty] | ФОТ
| Пр/812-099.1-1 | НР Внутренние санитарно-технические работы: демонтаж и разборка (ремонтно-строительные) |  |  |  | 4: %; 5: 87; 7: 87; 12: 370.93 | [31 empty] | НР Внутренние санитарно-технические работы: демонтаж и разборка (ремонтно-строительные)
| Пр/774-099.1 | СП Внутренние санитарно-технические работы: демонтаж и разборка (ремонтно-строительные) |  |  |  | 4: %; 5: 44; 7: 44; 12: 187.6 | [31 empty] | СП Внутренние санитарно-технические работы: демонтаж и разборка (ремонтно-строительные)
|  | Всего по позиции |  |  |  | 10: 49246; 12: 984.92 | [32 empty] | Всего по позиции
301 | ГЭСН17-01-005-01 | Установка моек: на одно отделение |  |  |  | 4: 10 компл; 5: 0.2; 6: 1; 7: 0.2 | [25 empty] | Установка моек: на одно отделение
|  | Объем=(1+1) / 10 | [38 empty] | Объем=(1+1) / 10
| 421/пр_2020_п.58_пп.б | При применении сметных норм, включенных в сборники ГЭСН (ФЕР, ТЕР), аналогичных технологическим процессам в новом строительстве, в том числе по возведению новых конструктивных элементов ОЗП=1,15; ЭМ=1,25 к расх.; ЗПМ=1,25; ТЗ=1,15; ТЗМ=1,25
| 1-100-40 | Средний разряд работы 4,0 |  |  |  | чел.-ч | 15.6 | 1.15 | 3.588 |  |  | 407.28 |  | 1461.32 | [27 empty] | Средний разряд работы 4,0
| 91.06.06-048 | Подъемники одномачтовые, грузоподъемность до 500 кг, высота подъема 45 м |  |  |  | маш.-ч | 0.13 | 1.25 | 0.0325 | 37.32 | 1.55 | 57.85 |  | 1.88 | [27 empty] | Подъемники одномачтовые, грузоподъемность до 500 кг, высота подъема 45 м
| 4-100-030 | ОТм(Зтм) Средний разряд машинистов 3 |  |  |  | чел.-ч | 0.13 | 1.25 | 0.0325 |  |  | 361.69 |  | 11.75 | [28 empty] | ОТм(Зтм) Средний разряд машинистов 3
| 91.14.02-001 | Автомобили бортовые, грузоподъемность до 5 т |  |  |  | маш.-ч | 0.14 | 1.25 | 0.035 |  |  | 654.02 |  | 22.89 | [27 empty] | Автомобили бортовые, грузоподъемность до 5 т
| 4-100-040 | ОТм(Зтм) Средний разряд машинистов 4 |  |  |  | чел.-ч | 0.14 | 1.25 | 0.035 |  |  | 407.28 |  | 14.25 | [28 empty] | ОТм(Зтм) Средний разряд машинистов 4
| 01.7.03.04-0001 | Электроэнергия |  |  |  | 4: кВт-ч; 5: 0.104; 7: 0.0208; 10: 8.98; 12: 0.19 | [27 empty] | Электроэнергия
| 01.7.07.29-0101 | Очес льняной |  |  |  | кг | 0.13 |  | 0.026 | 128.4 | 1.3 | 166.92 |  | 4.34 | [27 empty] | Очес льняной
| 01.7.15.07-0024 | Дюбели полиэтиленовые распорные, диаметр 8 мм, длина 40 мм |  |  |  | 1000 шт | 0.04 |  | 0.008 | 449.47 | 1.31 | 588.81 |  | 4.71 | [27 empty] | Дюбели полиэтиленовые распорные, диаметр 8 мм, длина 40 мм
| 01.7.15.14-0167 | Шурупы самонарезающие стальные с полукруглой головкой и прямым шлицем, остроконечные, диаметр 5 мм, длина 50 мм |  |  |  | т | 0.0007 |  | 0.00014 | 110308.96 | 1.31 | 144504.74 |  | 20.23 | [27 empty] | Шурупы самонарезающие стальные с полукруглой головкой и прямым шлицем, остроконечные, диаметр 5 мм, длина 50 мм
| 04.3.01.09-0014 | Раствор готовый кладочный, цементный, М100 |  |  |  | м3 | 0.01 |  | 0.002 | 3778.62 | 1.16 | 4383.2 |  | 8.77 | [27 empty] | Раствор готовый кладочный, цементный, М100
| 14.4.02.04-0142 | Краска масляная МА-0115, мумия, сурик железный |  |  |  | кг | 0.27 |  | 0.054 | 79.88 | 1.49 | 119.02 |  | 6.43 | [27 empty] | Краска масляная МА-0115, мумия, сурик железный
| 14.5.02.02-0105 | Мастика сантехническая |  |  |  | кг | 2 |  | 0.4 | 66.4 | 1.73 | 114.87 |  | 45.95 | [27 empty] | Мастика сантехническая
| 14.5.05.01-0012 | Олифа комбинированная для разведения масляных густотертых красок и для внешних работ по деревянным поверхностям |  |  |  | т | 0.00013 |  | 2.6e-05 | 60697.21 | 1.2 | 72836.65 |  | 1.89 | [27 empty] | Олифа комбинированная для разведения масляных густотертых красок и для внешних работ по деревянным поверхностям
| 01.7.07.29-0320 | Канат пропитанный (каболка) из льняного и джутового волокна, канализационный и водопроводный, отжатый, диаметр 6-8 мм |  |  |  | кг | 1.4 |  | 0.28 | 177.57 | 1.3 | 230.84 |  | 64.64 | [27 empty] | Канат пропитанный (каболка) из льняного и джутового волокна, канализационный и водопроводный, отжатый, диаметр 6-8 мм
Н | 18.2.02.05 | Мойки стальные эмалированные |  |  |  | 4: компл; 5: 10; 7: 2 | [29 empty] | Мойки стальные эмалированные
|  | Итого прямые затраты |  |  |  | 12: 1669.24 | [30 empty] | Итого прямые затраты
|  | ФОТ |  |  |  | 12: 1487.32 | [31 empty] | ФОТ
| Пр/812-016.0-1, Приказ № 812/пр от 21.12.2020 п.25 | НР Сантехнические работы - внутренние (трубопроводы, водопровод, канализация, отопление, газоснабжение, вентиляция и кондиционирование воздуха) |  |  |  | 4: %; 5: 121; 6: 0.9; 7: 108.9; 12: 1619.69 | [31 empty] | НР Сантехнические работы - внутренние (трубопроводы, водопровод, канализация, отопление, газоснабжение, вентиляция и кондиционирование воздуха)
| Пр/774-016.0, Приказ № 774/пр от 11.12.2020 п.16 | СП Сантехнические работы - внутренние (трубопроводы, водопровод, канализация, отопление, газоснабжение, вентиляция и кондиционирование воздуха) |  |  |  | 4: %; 5: 72; 6: 0.85; 7: 61.2; 12: 910.24 | [31 empty] | СП Сантехнические работы - внутренние (трубопроводы, водопровод, канализация, отопление, газоснабжение, вентиляция и кондиционирование воздуха)
|  | Всего по позиции |  |  |  | 10: 20995.85; 12: 4199.17 | [32 empty] | Всего по позиции
301.1 | ФСБЦ-18.2.02.05-0006 Сплит-форма Калужская область на 1 квартал 2026 года.xlsx | Мойка стальная эмалированная, одна чаша, с креплениями, с пластмассовым бутылочным сифоном и выпуском, размеры 500х500х160 мм |  |  |  | компл | 2 | 1 | 2 | 1167.73 | 1.03 | 1202.76 |  | 2405.52 | [25 empty] | Мойка стальная эмалированная, одна чаша, с креплениями, с пластмассовым бутылочным сифоном и выпуском, размеры 500х500х160 мм
|  | (Сантехнические работы - внутренние (трубопроводы, водопровод, канализация, отопление, газоснабжение, вентиляция и кондиционирование воздуха)) | [45 empty] | (Сантехнические работы - внутренние (трубопроводы, водопровод, канализация, отопление, газоснабжение, вентиляция и кондиционирование воздуха))
|  | Всего по позиции |  |  |  | 12: 2405.52 | [32 empty] | Всего по позиции
301.2 | ФСБЦ-18.1.10.10-0041 Сплит-форма Калужская область на 1 квартал 2026 года.xlsx | Смеситель для мойки и умывальника, двухрукояточный, раздельный, настенный, с верхним изливом, с аэратором, вынос излива 220 мм, диаметр излива 16 мм |  |  |  | компл | 2 | 1 | 2 | 1277.68 | 1.24 | 1584.32 |  | 3168.64 | [25 empty] | Смеситель для мойки и умывальника, двухрукояточный, раздельный, настенный, с верхним изливом, с аэратором, вынос излива 220 мм, диаметр излива 16 мм
|  | (Сантехнические работы - внутренние (трубопроводы, водопровод, канализация, отопление, газоснабжение, вентиляция и кондиционирование воздуха)) | [45 empty] | (Сантехнические работы - внутренние (трубопроводы, водопровод, канализация, отопление, газоснабжение, вентиляция и кондиционирование воздуха))
|  | Всего по позиции |  |  |  | 12: 3168.64 | [32 empty] | Всего по позиции
ЭЛЕКТРОМОНТАЖНЫЕ РАБОТЫ | [38 empty] | ЭЛЕКТРОМОНТАЖНЫЕ РАБОТЫ
302 | ГЭСНр67-01-004-03 | Демонтаж: светильников с лампами накаливания |  |  |  | 4: 100 шт; 5: 0.06; 6: 1; 7: 0.06 | [25 empty] | Демонтаж: светильников с лампами накаливания
|  | Объем=6 / 100 | [38 empty] | Объем=6 / 100
| 1-100-20 | Средний разряд работы 2,0 |  |  |  | 4: чел.-ч; 5: 6.32; 7: 0.3792; 10: 331.29; 12: 125.63 | [27 empty] | Средний разряд работы 2,0
| 91.06.06-048 | Подъемники одномачтовые, грузоподъемность до 500 кг, высота подъема 45 м |  |  |  | маш.-ч | 0.03 |  | 0.0018 | 37.32 | 1.55 | 57.85 |  | 0.1 | [27 empty] | Подъемники одномачтовые, грузоподъемность до 500 кг, высота подъема 45 м
| 4-100-030 | ОТм(Зтм) Средний разряд машинистов 3 |  |  |  | 4: чел.-ч; 5: 0.03; 7: 0.0018; 10: 361.69; 12: 0.65 | [28 empty] | ОТм(Зтм) Средний разряд машинистов 3
|  | Итого прямые затраты |  |  |  | 12: 126.38 | [30 empty] | Итого прямые затраты
|  | ФОТ |  |  |  | 12: 126.28 | [31 empty] | ФОТ
| Пр/812-101.0-1 | НР Электромонтажные работы (ремонтно-строительные) |  |  |  | 4: %; 5: 91; 7: 91; 12: 114.91 | [31 empty] | НР Электромонтажные работы (ремонтно-строительные)
| Пр/774-101.0 | СП Электромонтажные работы (ремонтно-строительные) |  |  |  | 4: %; 5: 48; 7: 48; 12: 60.61 | [31 empty] | СП Электромонтажные работы (ремонтно-строительные)
|  | Всего по позиции |  |  |  | 10: 5031.67; 12: 301.9 | [32 empty] | Всего по позиции
303 | ГЭСНр67-01-004-05 | Демонтаж: светильников для люминесцентных ламп |  |  |  | 4: 100 шт; 5: 0.14; 6: 1; 7: 0.14 | [25 empty] | Демонтаж: светильников для люминесцентных ламп
|  | Объем=14 / 100 | [38 empty] | Объем=14 / 100
| 1-100-23 | Средний разряд работы 2,3 |  |  |  | 4: чел.-ч; 5: 17.89; 7: 2.5046; 10: 340.41; 12: 852.59 | [27 empty] | Средний разряд работы 2,3
| 91.06.06-048 | Подъемники одномачтовые, грузоподъемность до 500 кг, высота подъема 45 м |  |  |  | маш.-ч | 0.08 |  | 0.0112 | 37.32 | 1.55 | 57.85 |  | 0.65 | [27 empty] | Подъемники одномачтовые, грузоподъемность до 500 кг, высота подъема 45 м
| 4-100-030 | ОТм(Зтм) Средний разряд машинистов 3 |  |  |  | 4: чел.-ч; 5: 0.08; 7: 0.0112; 10: 361.69; 12: 4.05 | [28 empty] | ОТм(Зтм) Средний разряд машинистов 3
|  | Итого прямые затраты |  |  |  | 12: 857.29 | [30 empty] | Итого прямые затраты
|  | ФОТ |  |  |  | 12: 856.64 | [31 empty] | ФОТ
| Пр/812-101.0-1 | НР Электромонтажные работы (ремонтно-строительные) |  |  |  | 4: %; 5: 91; 7: 91; 12: 779.54 | [31 empty] | НР Электромонтажные работы (ремонтно-строительные)
| Пр/774-101.0 | СП Электромонтажные работы (ремонтно-строительные) |  |  |  | 4: %; 5: 48; 7: 48; 12: 411.19 | [31 empty] | СП Электромонтажные работы (ремонтно-строительные)
|  | Всего по позиции |  |  |  | 10: 14628.71; 12: 2048.02 | [32 empty] | Всего по позиции
304 | ГЭСНр67-01-004-01 | Демонтаж: выключателей, розеток |  |  |  | 4: 100 шт; 5: 0.03; 6: 1; 7: 0.03 | [25 empty] | Демонтаж: выключателей, розеток
|  | Объем=3 / 100 | [38 empty] | Объем=3 / 100
| 1-100-20 | Средний разряд работы 2,0 |  |  |  | 4: чел.-ч; 5: 5.84; 7: 0.1752; 10: 331.29; 12: 58.04 | [27 empty] | Средний разряд работы 2,0
|  | Итого прямые затраты |  |  |  | 12: 58.04 | [30 empty] | Итого прямые затраты
|  | ФОТ |  |  |  | 12: 58.04 | [31 empty] | ФОТ
| Пр/812-101.0-1 | НР Электромонтажные работы (ремонтно-строительные) |  |  |  | 4: %; 5: 91; 7: 91; 12: 52.82 | [31 empty] | НР Электромонтажные работы (ремонтно-строительные)
| Пр/774-101.0 | СП Электромонтажные работы (ремонтно-строительные) |  |  |  | 4: %; 5: 48; 7: 48; 12: 27.86 | [31 empty] | СП Электромонтажные работы (ремонтно-строительные)
|  | Всего по позиции |  |  |  | 10: 4624; 12: 138.72 | [32 empty] | Всего по позиции
305 | ГЭСНм08-03-575-01 | Прибор или аппарат(В ЩИТ ЩРВ-18) |  |  |  | 4: шт; 5: 3; 6: 1; 7: 3 | [25 empty] | Прибор или аппарат(В ЩИТ ЩРВ-18)
|  | Объем=1+2 | [38 empty] | Объем=1+2
| 1-100-42 | Средний разряд работы 4,2 |  |  |  | 4: чел.-ч; 5: 1.03; 7: 3.09; 10: 419.44; 12: 1296.07 | [27 empty] | Средний разряд работы 4,2
| 01.7.15.03-0042 | Болты с гайками и шайбами строительные |  |  |  | кг | 0.02 |  | 0.06 | 174.93 | 1.1 | 192.42 |  | 11.55 | [27 empty] | Болты с гайками и шайбами строительные
|  | Итого прямые затраты |  |  |  | 12: 1307.62 | [30 empty] | Итого прямые затраты
305.1 | 421/пр_2020_п.75_пп.а | Вспомогательные ненормируемые материальные ресурсы |  |  |  | 4: %; 5: 2; 7: 2; 12: 25.92
|  | ФОТ |  |  |  | 12: 1296.07 | [31 empty] | ФОТ
| Пр/812-049.3-1 | НР Электротехнические установки на других объектах |  |  |  | 4: %; 5: 97; 7: 97; 12: 1257.19 | [31 empty] | НР Электротехнические установки на других объектах
| Пр/774-049.3 | СП Электротехнические установки на других объектах |  |  |  | 4: %; 5: 51; 7: 51; 12: 661 | [31 empty] | СП Электротехнические установки на других объектах
|  | Всего по позиции |  |  |  | 10: 1083.91; 12: 3251.73 | [32 empty] | Всего по позиции
305.1 О | ФСБЦ-62.1.01.09-1099 Сплит-форма Калужская область на 1 квартал 2026 года.xlsx | Выключатель автоматический 1P, 10 А, 4,5 кА, характеристика C |  |  |  | шт | 1 | 1 | 1 | 112.32 | 1.16 | 130.29 |  | 130.29 | [25 empty] | Выключатель автоматический 1P, 10 А, 4,5 кА, характеристика C
|  | (Инженерное оборудование) | [45 empty] | (Инженерное оборудование)
|  | Всего по позиции |  |  |  | 12: 130.29 | [32 empty] | Всего по позиции
305.2 О | ФСБЦ-62.1.01.09-1101 Сплит-форма Калужская область на 1 квартал 2026 года.xlsx | Выключатель автоматический 1P, 16 А, 4,5 кА, характеристика C |  |  |  | шт | 2 | 1 | 2 | 100.65 | 1.16 | 116.75 |  | 233.5 | [25 empty] | Выключатель автоматический 1P, 16 А, 4,5 кА, характеристика C
|  | (Инженерное оборудование) | [45 empty] | (Инженерное оборудование)
|  | Всего по позиции |  |  |  | 12: 233.5 | [32 empty] | Всего по позиции
306 | ГЭСНм10-08-019-01 | Коробка ответвительная на стене |  |  |  | 4: шт; 5: 6; 6: 1; 7: 6 | [25 empty] | Коробка ответвительная на стене
| 1-100-41 | Средний разряд работы 4,1 |  |  |  | 4: чел.-ч; 5: 0.5; 7: 3; 10: 413.36; 12: 1240.08 | [27 empty] | Средний разряд работы 4,1
| 01.7.15.14-0165 | Шурупы самонарезающие стальные с полукруглой головкой и прямым шлицем, остроконечные, диаметр 4 мм, длина 40 мм |  |  |  | т | 1e-05 |  | 6e-05 | 99190.96 | 1.31 | 129940.16 |  | 7.8 | [27 empty] | Шурупы самонарезающие стальные с полукруглой головкой и прямым шлицем, остроконечные, диаметр 4 мм, длина 40 мм
| 03.1.01.01-0002 | Гипс строительный Г-3 |  |  |  | т | 5e-05 |  | 0.0003 | 4338.27 | 1.43 | 6203.73 |  | 1.86 | [27 empty] | Гипс строительный Г-3
| 08.3.03.05-0013 | Проволока стальная низкоуглеродистая оцинкованная разного назначения, диаметр 1,6 мм |  |  |  | т | 1e-05 |  | 6e-05 | 87245.7 | 0.95 | 82883.42 |  | 4.97 | [27 empty] | Проволока стальная низкоуглеродистая оцинкованная разного назначения, диаметр 1,6 мм
|  | Итого прямые затраты |  |  |  | 12: 1254.71 | [30 empty] | Итого прямые затраты
306.1 | 421/пр_2020_п.75_пп.а | Вспомогательные ненормируемые материальные ресурсы |  |  |  | 4: %; 5: 2; 7: 2; 12: 24.8
|  | ФОТ |  |  |  | 12: 1240.08 | [31 empty] | ФОТ
| Пр/812-051.1-1 | НР Прокладка и монтаж сетей связи |  |  |  | 4: %; 5: 90; 7: 90; 12: 1116.07 | [31 empty] | НР Прокладка и монтаж сетей связи
| Пр/774-051.1 | СП Прокладка и монтаж сетей связи |  |  |  | 4: %; 5: 46; 7: 46; 12: 570.44 | [31 empty] | СП Прокладка и монтаж сетей связи
|  | Всего по позиции |  |  |  | 10: 494.34; 12: 2966.02 | [32 empty] | Всего по позиции
306.1 | ФСБЦ-20.5.02.04-0001 Сплит-форма Калужская область на 1 квартал 2026 года.xlsx | Коробка ответвительная, размеры 100х100х50 мм |  |  |  | шт | 6 | 1 | 6 | 98.59 | 0.91 | 89.72 |  | 538.32 | [25 empty] | Коробка ответвительная, размеры 100х100х50 мм
|  | (Прокладка и монтаж сетей связи) | [45 empty] | (Прокладка и монтаж сетей связи)
|  | Всего по позиции |  |  |  | 12: 538.32 | [32 empty] | Всего по позиции
306.2 | ТЦ_20.1.02.04_99_7722753969_17.03.2026_02_12.1 КА п.12.1 | Универсальная клемма REXANT СМК 222-414, 4-проводная, серая, 0,08-2,5/4 мм2, 07-5254-4 |  |  |  | шт | 32 | 1 | 32 |  |  | 28.03 |  | 896.96 | [25 empty] | Универсальная клемма REXANT СМК 222-414, 4-проводная, серая, 0,08-2,5/4 мм2, 07-5254-4
|  | (Прокладка и монтаж сетей связи) | [45 empty] | (Прокладка и монтаж сетей связи)
|  | Всего по позиции |  |  |  | 12: 896.96 | [32 empty] | Всего по позиции
307 | ГЭСНр69-01-002-01 | Сверление отверстий: в кирпичных стенах электроперфоратором диаметром до 20 мм, толщина стен 0,5 кирпича |  |  |  | 4: 100 отверстий; 5: 0.09; 6: 1; 7: 0.09 | [25 empty] | Сверление отверстий: в кирпичных стенах электроперфоратором диаметром до 20 мм, толщина стен 0,5 кирпича
|  | Объем=9 / 100 | [38 empty] | Объем=9 / 100
| 1-100-30 | Средний разряд работы 3,0 |  |  |  | 4: чел.-ч; 5: 5.36; 7: 0.4824; 10: 361.69; 12: 174.48 | [27 empty] | Средний разряд работы 3,0
| 01.7.03.04-0001 | Электроэнергия |  |  |  | 4: кВт-ч; 5: 0.7904; 7: 0.071136; 10: 8.98; 12: 0.64 | [27 empty] | Электроэнергия
Н | 999-9900 | Строительный мусор |  |  |  | 4: т; 5: 0.006; 7: 0.00054 | [29 empty] | Строительный мусор
|  | Итого прямые затраты |  |  |  | 12: 175.12 | [30 empty] | Итого прямые затраты
|  | ФОТ |  |  |  | 12: 174.48 | [31 empty] | ФОТ
| Пр/812-103.0-1 | НР Прочие ремонтно-строительные работы |  |  |  | 4: %; 5: 92; 7: 92; 12: 160.52 | [31 empty] | НР Прочие ремонтно-строительные работы
| Пр/774-103.0 | СП Прочие ремонтно-строительные работы |  |  |  | 4: %; 5: 44; 7: 44; 12: 76.77 | [31 empty] | СП Прочие ремонтно-строительные работы
|  | Всего по позиции |  |  |  | 10: 4582.33; 12: 412.41 | [32 empty] | Всего по позиции
308 | ГЭСНр69-01-002-02 | Сверление отверстий: на каждые 0,5 кирпича толщины стен добавлять к норме 69-01-002-01 |  |  |  | 4: 100 отверстий; 5: 0.09; 6: 1; 7: 0.09 | [25 empty] | Сверление отверстий: на каждые 0,5 кирпича толщины стен добавлять к норме 69-01-002-01
|  | Объем=9 / 100 | [38 empty] | Объем=9 / 100
| 1-100-30 | Средний разряд работы 3,0 |  |  |  | 4: чел.-ч; 5: 5.28; 7: 0.4752; 10: 361.69; 12: 171.88 | [27 empty] | Средний разряд работы 3,0
| 01.7.03.04-0001 | Электроэнергия |  |  |  | 4: кВт-ч; 5: 0.76; 7: 0.0684; 10: 8.98; 12: 0.61 | [27 empty] | Электроэнергия
Н | 999-9900 | Строительный мусор |  |  |  | 4: т; 5: 0.006; 7: 0.00054 | [29 empty] | Строительный мусор
|  | Итого прямые затраты |  |  |  | 12: 172.49 | [30 empty] | Итого прямые затраты
|  | ФОТ |  |  |  | 12: 171.88 | [31 empty] | ФОТ
| Пр/812-103.0-1 | НР Прочие ремонтно-строительные работы |  |  |  | 4: %; 5: 92; 7: 92; 12: 158.13 | [31 empty] | НР Прочие ремонтно-строительные работы
| Пр/774-103.0 | СП Прочие ремонтно-строительные работы |  |  |  | 4: %; 5: 44; 7: 44; 12: 75.63 | [31 empty] | СП Прочие ремонтно-строительные работы
|  | Всего по позиции |  |  |  | 10: 4513.89; 12: 406.25 | [32 empty] | Всего по позиции
309 | ГЭСНр69-01-002-03 | Сверление отверстий: на каждые 10 мм диаметра свыше 20 мм добавлять к норме 69-01-002-01 |  |  |  | 4: 100 отверстий; 5: 0.09; 6: 1; 7: 0.09 | [25 empty] | Сверление отверстий: на каждые 10 мм диаметра свыше 20 мм добавлять к норме 69-01-002-01
|  | Объем=9 / 100 | [38 empty] | Объем=9 / 100
ДО 25 ММ ПЗ=0,5 (ОЗП=0,5; ЭМ=0,5 к расх.; ЗПМ=0,5; МАТ=0,5 к расх.; ТЗ=0,5; ТЗМ=0,5)
| 1-100-30 | Средний разряд работы 3,0 |  |  |  | чел.-ч | 6.31 | 0.5 | 0.28395 |  |  | 361.69 |  | 102.7 | [27 empty] | Средний разряд работы 3,0
| 01.7.03.04-0001 | Электроэнергия |  |  |  | кВт-ч | 0.9088 | 0.5 | 0.040896 |  |  | 8.98 |  | 0.37 | [27 empty] | Электроэнергия
Н | 999-9900 | Строительный мусор |  |  |  | 4: т; 5: 0.003; 6: 0.5; 7: 0.000135 | [29 empty] | Строительный мусор
|  | Итого прямые затраты |  |  |  | 12: 103.07 | [30 empty] | Итого прямые затраты
|  | ФОТ |  |  |  | 12: 102.7 | [31 empty] | ФОТ
| Пр/812-103.0-1 | НР Прочие ремонтно-строительные работы |  |  |  | 4: %; 5: 92; 7: 92; 12: 94.48 | [31 empty] | НР Прочие ремонтно-строительные работы
| Пр/774-103.0 | СП Прочие ремонтно-строительные работы |  |  |  | 4: %; 5: 44; 7: 44; 12: 45.19 | [31 empty] | СП Прочие ремонтно-строительные работы
|  | Всего по позиции |  |  |  | 10: 2697.11; 12: 242.74 | [32 empty] | Всего по позиции
310 | ГЭСНм08-02-409-02 | Труба винипластовая по установленным конструкциям, по стенам и колоннам с креплением скобами, диаметр: до 50 мм(ГИЛЬЗА) |  |  |  | 4: 100 м; 5: 0.0225; 6: 1; 7: 0.0225 | [25 empty] | Труба винипластовая по установленным конструкциям, по стенам и колоннам с креплением скобами, диаметр: до 50 мм(ГИЛЬЗА)
|  | Объем=(0,25*9) / 100 | [38 empty] | Объем=(0,25*9) / 100
| 1-100-38 | Средний разряд работы 3,8 |  |  |  | 4: чел.-ч; 5: 27.52; 7: 0.6192; 10: 398.16; 12: 246.54 | [27 empty] | Средний разряд работы 3,8
| 91.05.05-015 | Краны на автомобильном ходу, грузоподъемность 16 т |  |  |  | 4: маш.-ч; 5: 0.26; 7: 0.00585; 10: 1651.19; 12: 9.66 | [27 empty] | Краны на автомобильном ходу, грузоподъемность 16 т
| 4-100-060 | ОТм(Зтм) Средний разряд машинистов 6 |  |  |  | 4: чел.-ч; 5: 0.26; 7: 0.00585; 10: 547.09; 12: 3.2 | [28 empty] | ОТм(Зтм) Средний разряд машинистов 6
| 91.14.02-001 | Автомобили бортовые, грузоподъемность до 5 т |  |  |  | 4: маш.-ч; 5: 0.26; 7: 0.00585; 10: 654.02; 12: 3.83 | [27 empty] | Автомобили бортовые, грузоподъемность до 5 т
| 4-100-040 | ОТм(Зтм) Средний разряд машинистов 4 |  |  |  | 4: чел.-ч; 5: 0.26; 7: 0.00585; 10: 407.28; 12: 2.38 | [28 empty] | ОТм(Зтм) Средний разряд машинистов 4
| 91.17.04-233 | Аппараты сварочные для ручной дуговой сварки, сварочный ток до 350 А |  |  |  | 4: маш.-ч; 5: 2.16; 7: 0.0486; 10: 41.86; 12: 2.03 | [27 empty] | Аппараты сварочные для ручной дуговой сварки, сварочный ток до 350 А
| 01.7.03.04-0001 | Электроэнергия |  |  |  | 4: кВт-ч; 5: 0.8912; 7: 0.020052; 10: 8.98; 12: 0.18 | [27 empty] | Электроэнергия
| 01.7.11.07-0227 | Электроды сварочные для сварки низколегированных и углеродистых сталей УОНИ 13/45, Э42А, диаметр 4-5 мм |  |  |  | кг | 0.96 |  | 0.0216 | 155.63 | 0.79 | 122.95 |  | 2.66 | [27 empty] | Электроды сварочные для сварки низколегированных и углеродистых сталей УОНИ 13/45, Э42А, диаметр 4-5 мм
| 14.1.02.01-0002 | Клей, марка БМК-5к |  |  |  | кг | 0.4 |  | 0.009 | 160.07 | 1.6 | 256.11 |  | 2.3 | [27 empty] | Клей, марка БМК-5к
|  | Итого прямые затраты |  |  |  | 12: 272.78 | [30 empty] | Итого прямые затраты
310.1 | 421/пр_2020_п.75_пп.а | Вспомогательные ненормируемые материальные ресурсы |  |  |  | 4: %; 5: 2; 7: 2; 12: 4.93
|  | ФОТ |  |  |  | 12: 252.12 | [31 empty] | ФОТ
| Пр/812-049.3-1 | НР Электротехнические установки на других объектах |  |  |  | 4: %; 5: 97; 7: 97; 12: 244.56 | [31 empty] | НР Электротехнические установки на других объектах
| Пр/774-049.3 | СП Электротехнические установки на других объектах |  |  |  | 4: %; 5: 51; 7: 51; 12: 128.58 | [31 empty] | СП Электротехнические установки на других объектах
|  | Всего по позиции |  |  |  | 10: 28926.67; 12: 650.85 | [32 empty] | Всего по позиции
310.1 | ФСБЦ-24.3.01.03-0002 Сплит-форма Калужская область на 1 квартал 2026 года.xlsx | Трубы гладкие жесткие, из самозатухающего ПВХ, диаметр 25 мм |  |  |  | м | 2.295 | 1 | 2.295 | 31.89 | 1.05 | 33.48 |  | 76.84 | [25 empty] | Трубы гладкие жесткие, из самозатухающего ПВХ, диаметр 25 мм
|  | (Электротехнические установки на других объектах) | [45 empty] | (Электротехнические установки на других объектах)
|  | Объем=0,25*9*1,02 | [38 empty] | Объем=0,25*9*1,02
|  | Всего по позиции |  |  |  | 12: 76.84 | [32 empty] | Всего по позиции
311 | ГЭСНм08-02-412-02 | Затягивание провода в проложенные трубы и металлические рукава первого одножильного или многожильного в общей оплетке, суммарное сечение: до 6 мм2 |  |  |  | 4: 100 м; 5: 0.0125; 6: 1; 7: 0.0125 | [25 empty] | Затягивание провода в проложенные трубы и металлические рукава первого одножильного или многожильного в общей оплетке, суммарное сечение: до 6 мм2
|  | Объем=(0.25*5) / 100 | [38 empty] | Объем=(0.25*5) / 100
| 1-100-38 | Средний разряд работы 3,8 |  |  |  | 4: чел.-ч; 5: 5.39; 7: 0.067375; 10: 398.16; 12: 26.83 | [27 empty] | Средний разряд работы 3,8
| 91.05.05-015 | Краны на автомобильном ходу, грузоподъемность 16 т |  |  |  | 4: маш.-ч; 5: 0.02; 7: 0.00025; 10: 1651.19; 12: 0.41 | [27 empty] | Краны на автомобильном ходу, грузоподъемность 16 т
| 4-100-060 | ОТм(Зтм) Средний разряд машинистов 6 |  |  |  | 4: чел.-ч; 5: 0.02; 7: 0.00025; 10: 547.09; 12: 0.14 | [28 empty] | ОТм(Зтм) Средний разряд машинистов 6
| 91.14.02-001 | Автомобили бортовые, грузоподъемность до 5 т |  |  |  | 4: маш.-ч; 5: 0.02; 7: 0.00025; 10: 654.02; 12: 0.16 | [27 empty] | Автомобили бортовые, грузоподъемность до 5 т
| 4-100-040 | ОТм(Зтм) Средний разряд машинистов 4 |  |  |  | 4: чел.-ч; 5: 0.02; 7: 0.00025; 10: 407.28; 12: 0.1 | [28 empty] | ОТм(Зтм) Средний разряд машинистов 4
| 01.7.06.05-0041 | Ленты изоляционные хлопчатобумажные прорезиненные для электромонтажных и ремонтных работ, цвет черный, ширина 20 мм, толщина 0,35 мм |  |  |  | м | 13.33 |  | 0.16662 | 5.87 | 0.88 | 5.17 |  | 0.86 | [27 empty] | Ленты изоляционные хлопчатобумажные прорезиненные для электромонтажных и ремонтных работ, цвет черный, ширина 20 мм, толщина 0,35 мм
| 01.7.07.20-0002 | Тальк молотый, сорт I |  |  |  | т | 0.0006 |  | 7.5e-06 | 43821.53 | 1.3 | 56967.99 |  | 0.43 | [27 empty] | Тальк молотый, сорт I
| 14.4.02.04-0142 | Краска масляная МА-0115, мумия, сурик железный |  |  |  | кг | 0.02 |  | 0.00025 | 79.88 | 1.49 | 119.02 |  | 0.03 | [27 empty] | Краска масляная МА-0115, мумия, сурик железный
| 20.2.01.05-0003 | Гильзы кабельные медные 6 мм |  |  |  | 100 шт | 0.05 |  | 0.000625 | 696.63 | 1.23 | 856.85 |  | 0.54 | [27 empty] | Гильзы кабельные медные 6 мм
| 20.2.02.01-0012 | Втулки полипропиленовые, диаметр 22 мм |  |  |  | 1000 шт | 0.0122 |  | 0.0001525 | 1610.33 | 1.27 | 2045.12 |  | 0.31 | [27 empty] | Втулки полипропиленовые, диаметр 22 мм
|  | Итого прямые затраты |  |  |  | 12: 29.81 | [30 empty] | Итого прямые затраты
311.1 | 421/пр_2020_п.75_пп.а | Вспомогательные ненормируемые материальные ресурсы |  |  |  | 4: %; 5: 2; 7: 2; 12: 0.54
|  | ФОТ |  |  |  | 12: 27.07 | [31 empty] | ФОТ
| Пр/812-049.3-1 | НР Электротехнические установки на других объектах |  |  |  | 4: %; 5: 97; 7: 97; 12: 26.26 | [31 empty] | НР Электротехнические установки на других объектах
| Пр/774-049.3 | СП Электротехнические установки на других объектах |  |  |  | 4: %; 5: 51; 7: 51; 12: 13.81 | [31 empty] | СП Электротехнические установки на других объектах
|  | Всего по позиции |  |  |  | 10: 5633.6; 12: 70.42 | [32 empty] | Всего по позиции
311.1 | ФСБЦ-21.1.06.09-0151 Сплит-форма Калужская область на 1 квартал 2026 года.xlsx | Кабель силовой с медными жилами ВВГнг(A)-LS 3х1,5ок(N, PE)-660 |  |  |  | 1000 м | 0.001275 | 1 | 0.001275 | 47048.63 | 1.06 | 49871.55 |  | 63.59 | [25 empty] | Кабель силовой с медными жилами ВВГнг(A)-LS 3х1,5ок(N, PE)-660
|  | (Электротехнические установки на других объектах) | [45 empty] | (Электротехнические установки на других объектах)
|  | Объем=(0,25*5*1,02) / 1000 | [38 empty] | Объем=(0,25*5*1,02) / 1000
|  | Всего по позиции |  |  |  | 12: 63.59 | [32 empty] | Всего по позиции
312 | ГЭСНм08-02-412-09 | Затягивание провода в проложенные трубы и металлические рукава каждого последующего одножильного или многожильного в общей оплетке, суммарное сечение: до 6 мм2 |  |  |  | 4: 100 м; 5: 0.0075; 6: 1; 7: 0.0075 | [25 empty] | Затягивание провода в проложенные трубы и металлические рукава каждого последующего одножильного или многожильного в общей оплетке, суммарное сечение: до 6 мм2
|  | Объем=(0,25*3) / 100 | [38 empty] | Объем=(0,25*3) / 100
| 1-100-38 | Средний разряд работы 3,8 |  |  |  | 4: чел.-ч; 5: 1.83; 7: 0.013725; 10: 398.16; 12: 5.46 | [27 empty] | Средний разряд работы 3,8
| 91.05.05-015 | Краны на автомобильном ходу, грузоподъемность 16 т |  |  |  | 4: маш.-ч; 5: 0.01; 7: 7.5e-05; 10: 1651.19; 12: 0.12 | [27 empty] | Краны на автомобильном ходу, грузоподъемность 16 т
| 4-100-060 | ОТм(Зтм) Средний разряд машинистов 6 |  |  |  | 4: чел.-ч; 5: 0.01; 7: 7.5e-05; 10: 547.09; 12: 0.04 | [28 empty] | ОТм(Зтм) Средний разряд машинистов 6
| 91.14.02-001 | Автомобили бортовые, грузоподъемность до 5 т |  |  |  | 4: маш.-ч; 5: 0.01; 7: 7.5e-05; 10: 654.02; 12: 0.05 | [27 empty] | Автомобили бортовые, грузоподъемность до 5 т
| 4-100-040 | ОТм(Зтм) Средний разряд машинистов 4 |  |  |  | 4: чел.-ч; 5: 0.01; 7: 7.5e-05; 10: 407.28; 12: 0.03 | [28 empty] | ОТм(Зтм) Средний разряд машинистов 4
| 01.7.06.05-0041 | Ленты изоляционные хлопчатобумажные прорезиненные для электромонтажных и ремонтных работ, цвет черный, ширина 20 мм, толщина 0,35 мм |  |  |  | м | 13.33 |  | 0.099975 | 5.87 | 0.88 | 5.17 |  | 0.52 | [27 empty] | Ленты изоляционные хлопчатобумажные прорезиненные для электромонтажных и ремонтных работ, цвет черный, ширина 20 мм, толщина 0,35 мм
| 01.7.07.20-0002 | Тальк молотый, сорт I |  |  |  | т | 0.0006 |  | 4.5e-06 | 43821.53 | 1.3 | 56967.99 |  | 0.26 | [27 empty] | Тальк молотый, сорт I
| 14.4.02.04-0142 | Краска масляная МА-0115, мумия, сурик железный |  |  |  | кг | 0.02 |  | 0.00015 | 79.88 | 1.49 | 119.02 |  | 0.02 | [27 empty] | Краска масляная МА-0115, мумия, сурик железный
| 20.2.02.01-0012 | Втулки полипропиленовые, диаметр 22 мм |  |  |  | 1000 шт | 0.0122 |  | 9.15e-05 | 1610.33 | 1.27 | 2045.12 |  | 0.19 | [27 empty] | Втулки полипропиленовые, диаметр 22 мм
|  | Итого прямые затраты |  |  |  | 12: 6.69 | [30 empty] | Итого прямые затраты
312.1 | 421/пр_2020_п.75_пп.а | Вспомогательные ненормируемые материальные ресурсы |  |  |  | 4: %; 5: 2; 7: 2; 12: 0.11
|  | ФОТ |  |  |  | 12: 5.53 | [31 empty] | ФОТ
| Пр/812-049.3-1 | НР Электротехнические установки на других объектах |  |  |  | 4: %; 5: 97; 7: 97; 12: 5.36 | [31 empty] | НР Электротехнические установки на других объектах
| Пр/774-049.3 | СП Электротехнические установки на других объектах |  |  |  | 4: %; 5: 51; 7: 51; 12: 2.82 | [31 empty] | СП Электротехнические установки на других объектах
|  | Всего по позиции |  |  |  | 10: 1997.33; 12: 14.98 | [32 empty] | Всего по позиции
312.1 | ФСБЦ-21.1.06.09-0151 Сплит-форма Калужская область на 1 квартал 2026 года.xlsx | Кабель силовой с медными жилами ВВГнг(A)-LS 3х1,5ок(N, PE)-660 |  |  |  | 1000 м | 0.000765 | 1 | 0.000765 | 47048.63 | 1.06 | 49871.55 |  | 38.15 | [25 empty] | Кабель силовой с медными жилами ВВГнг(A)-LS 3х1,5ок(N, PE)-660
|  | (Электротехнические установки на других объектах) | [45 empty] | (Электротехнические установки на других объектах)
|  | Объем=(0,25*3*1,02) / 1000 | [38 empty] | Объем=(0,25*3*1,02) / 1000
|  | Всего по позиции |  |  |  | 12: 38.15 | [32 empty] | Всего по позиции
313 | ГЭСНм08-02-412-03 | Затягивание провода в проложенные трубы и металлические рукава первого одножильного или многожильного в общей оплетке, суммарное сечение: до 16 мм2 |  |  |  | 4: 100 м; 5: 0.01; 6: 1; 7: 0.01 | [25 empty] | Затягивание провода в проложенные трубы и металлические рукава первого одножильного или многожильного в общей оплетке, суммарное сечение: до 16 мм2
|  | Объем=(0,25*4) / 100 | [38 empty] | Объем=(0,25*4) / 100
| 1-100-38 | Средний разряд работы 3,8 |  |  |  | 4: чел.-ч; 5: 6.29; 7: 0.0629; 10: 398.16; 12: 25.04 | [27 empty] | Средний разряд работы 3,8
| 91.05.05-015 | Краны на автомобильном ходу, грузоподъемность 16 т |  |  |  | 4: маш.-ч; 5: 0.03; 7: 0.0003; 10: 1651.19; 12: 0.5 | [27 empty] | Краны на автомобильном ходу, грузоподъемность 16 т
| 4-100-060 | ОТм(Зтм) Средний разряд машинистов 6 |  |  |  | 4: чел.-ч; 5: 0.03; 7: 0.0003; 10: 547.09; 12: 0.16 | [28 empty] | ОТм(Зтм) Средний разряд машинистов 6
| 91.14.02-001 | Автомобили бортовые, грузоподъемность до 5 т |  |  |  | 4: маш.-ч; 5: 0.03; 7: 0.0003; 10: 654.02; 12: 0.2 | [27 empty] | Автомобили бортовые, грузоподъемность до 5 т
| 4-100-040 | ОТм(Зтм) Средний разряд машинистов 4 |  |  |  | 4: чел.-ч; 5: 0.03; 7: 0.0003; 10: 407.28; 12: 0.12 | [28 empty] | ОТм(Зтм) Средний разряд машинистов 4
| 01.7.06.05-0041 | Ленты изоляционные хлопчатобумажные прорезиненные для электромонтажных и ремонтных работ, цвет черный, ширина 20 мм, толщина 0,35 мм |  |  |  | м | 26.67 |  | 0.2667 | 5.87 | 0.88 | 5.17 |  | 1.38 | [27 empty] | Ленты изоляционные хлопчатобумажные прорезиненные для электромонтажных и ремонтных работ, цвет черный, ширина 20 мм, толщина 0,35 мм
| 01.7.07.20-0002 | Тальк молотый, сорт I |  |  |  | т | 0.00105 |  | 1.05e-05 | 43821.53 | 1.3 | 56967.99 |  | 0.6 | [27 empty] | Тальк молотый, сорт I
| 14.4.02.04-0142 | Краска масляная МА-0115, мумия, сурик железный |  |  |  | кг | 0.02 |  | 0.0002 | 79.88 | 1.49 | 119.02 |  | 0.02 | [27 empty] | Краска масляная МА-0115, мумия, сурик железный
| 20.2.01.05-0005 | Гильзы кабельные медные 16 мм |  |  |  | 100 шт | 0.05 |  | 0.0005 | 1239.94 | 1.23 | 1525.13 |  | 0.76 | [27 empty] | Гильзы кабельные медные 16 мм
| 20.2.02.01-0013 | Втулки полипропиленовые, диаметр 28 мм |  |  |  | 1000 шт | 0.0122 |  | 0.000122 | 2316.78 | 1.27 | 2942.31 |  | 0.36 | [27 empty] | Втулки полипропиленовые, диаметр 28 мм
|  | Итого прямые затраты |  |  |  | 12: 29.14 | [30 empty] | Итого прямые затраты
313.1 | 421/пр_2020_п.75_пп.а | Вспомогательные ненормируемые материальные ресурсы |  |  |  | 4: %; 5: 2; 7: 2; 12: 0.5
|  | ФОТ |  |  |  | 12: 25.32 | [31 empty] | ФОТ
| Пр/812-049.3-1 | НР Электротехнические установки на других объектах |  |  |  | 4: %; 5: 97; 7: 97; 12: 24.56 | [31 empty] | НР Электротехнические установки на других объектах
| Пр/774-049.3 | СП Электротехнические установки на других объектах |  |  |  | 4: %; 5: 51; 7: 51; 12: 12.91 | [31 empty] | СП Электротехнические установки на других объектах
|  | Всего по позиции |  |  |  | 10: 6711; 12: 67.11 | [32 empty] | Всего по позиции
313.1 | ФСБЦ-21.1.06.09-0152 Сплит-форма Калужская область на 1 квартал 2026 года.xlsx | Кабель силовой с медными жилами ВВГнг(A)-LS 3х2,5ок(N, PE)-660 |  |  |  | 1000 м | 0.00102 | 1 | 0.00102 | 72551.44 | 1.06 | 76904.53 |  | 78.44 | [25 empty] | Кабель силовой с медными жилами ВВГнг(A)-LS 3х2,5ок(N, PE)-660
|  | (Электротехнические установки на других объектах) | [45 empty] | (Электротехнические установки на других объектах)
|  | Объем=(0,25*4*1,02) / 1000 | [38 empty] | Объем=(0,25*4*1,02) / 1000
|  | Всего по позиции |  |  |  | 12: 78.44 | [32 empty] | Всего по позиции
314 | ГЭСНм08-02-412-09 | Затягивание провода в проложенные трубы и металлические рукава каждого последующего одножильного или многожильного в общей оплетке, суммарное сечение: до 6 мм2 |  |  |  | 4: 100 м; 5: 0.01; 6: 1; 7: 0.01 | [25 empty] | Затягивание провода в проложенные трубы и металлические рукава каждого последующего одножильного или многожильного в общей оплетке, суммарное сечение: до 6 мм2
|  | Объем=(0,25*4) / 100 | [38 empty] | Объем=(0,25*4) / 100
| 1-100-38 | Средний разряд работы 3,8 |  |  |  | 4: чел.-ч; 5: 1.83; 7: 0.0183; 10: 398.16; 12: 7.29 | [27 empty] | Средний разряд работы 3,8
| 91.05.05-015 | Краны на автомобильном ходу, грузоподъемность 16 т |  |  |  | 4: маш.-ч; 5: 0.01; 7: 0.0001; 10: 1651.19; 12: 0.17 | [27 empty] | Краны на автомобильном ходу, грузоподъемность 16 т
| 4-100-060 | ОТм(Зтм) Средний разряд машинистов 6 |  |  |  | 4: чел.-ч; 5: 0.01; 7: 0.0001; 10: 547.09; 12: 0.05 | [28 empty] | ОТм(Зтм) Средний разряд машинистов 6
| 91.14.02-001 | Автомобили бортовые, грузоподъемность до 5 т |  |  |  | 4: маш.-ч; 5: 0.01; 7: 0.0001; 10: 654.02; 12: 0.07 | [27 empty] | Автомобили бортовые, грузоподъемность до 5 т
| 4-100-040 | ОТм(Зтм) Средний разряд машинистов 4 |  |  |  | 4: чел.-ч; 5: 0.01; 7: 0.0001; 10: 407.28; 12: 0.04 | [28 empty] | ОТм(Зтм) Средний разряд машинистов 4
| 01.7.06.05-0041 | Ленты изоляционные хлопчатобумажные прорезиненные для электромонтажных и ремонтных работ, цвет черный, ширина 20 мм, толщина 0,35 мм |  |  |  | м | 13.33 |  | 0.1333 | 5.87 | 0.88 | 5.17 |  | 0.69 | [27 empty] | Ленты изоляционные хлопчатобумажные прорезиненные для электромонтажных и ремонтных работ, цвет черный, ширина 20 мм, толщина 0,35 мм
| 01.7.07.20-0002 | Тальк молотый, сорт I |  |  |  | т | 0.0006 |  | 6e-06 | 43821.53 | 1.3 | 56967.99 |  | 0.34 | [27 empty] | Тальк молотый, сорт I
| 14.4.02.04-0142 | Краска масляная МА-0115, мумия, сурик железный |  |  |  | кг | 0.02 |  | 0.0002 | 79.88 | 1.49 | 119.02 |  | 0.02 | [27 empty] | Краска масляная МА-0115, мумия, сурик железный
| 20.2.02.01-0012 | Втулки полипропиленовые, диаметр 22 мм |  |  |  | 1000 шт | 0.0122 |  | 0.000122 | 1610.33 | 1.27 | 2045.12 |  | 0.25 | [27 empty] | Втулки полипропиленовые, диаметр 22 мм
|  | Итого прямые затраты |  |  |  | 12: 8.92 | [30 empty] | Итого прямые затраты
314.1 | 421/пр_2020_п.75_пп.а | Вспомогательные ненормируемые материальные ресурсы |  |  |  | 4: %; 5: 2; 7: 2; 12: 0.15
|  | ФОТ |  |  |  | 12: 7.38 | [31 empty] | ФОТ
| Пр/812-049.3-1 | НР Электротехнические установки на других объектах |  |  |  | 4: %; 5: 97; 7: 97; 12: 7.16 | [31 empty] | НР Электротехнические установки на других объектах
| Пр/774-049.3 | СП Электротехнические установки на других объектах |  |  |  | 4: %; 5: 51; 7: 51; 12: 3.76 | [31 empty] | СП Электротехнические установки на других объектах
|  | Всего по позиции |  |  |  | 10: 1999; 12: 19.99 | [32 empty] | Всего по позиции
314.1 | ФСБЦ-21.1.06.09-0151 Сплит-форма Калужская область на 1 квартал 2026 года.xlsx | Кабель силовой с медными жилами ВВГнг(A)-LS 3х1,5ок(N, PE)-660 |  |  |  | 1000 м | 0.00102 | 1 | 0.00102 | 47048.63 | 1.06 | 49871.55 |  | 50.87 | [25 empty] | Кабель силовой с медными жилами ВВГнг(A)-LS 3х1,5ок(N, PE)-660
|  | (Электротехнические установки на других объектах) | [45 empty] | (Электротехнические установки на других объектах)
|  | Объем=(0,25*4*1,02) / 1000 | [38 empty] | Объем=(0,25*4*1,02) / 1000
|  | Всего по позиции |  |  |  | 12: 50.87 | [32 empty] | Всего по позиции
315 | ГЭСНм08-02-390-01 | Короба пластмассовые: шириной до 40 мм |  |  |  | 4: 100 м; 5: 0.7; 6: 1; 7: 0.7 | [25 empty] | Короба пластмассовые: шириной до 40 мм
|  | Объем=70 / 100 | [38 empty] | Объем=70 / 100
| 1-100-39 | Средний разряд работы 3,9 |  |  |  | 4: чел.-ч; 5: 16.29; 7: 11.403; 10: 402.72; 12: 4592.22 | [27 empty] | Средний разряд работы 3,9
| 91.06.06-048 | Подъемники одномачтовые, грузоподъемность до 500 кг, высота подъема 45 м |  |  |  | маш.-ч | 0.01 |  | 0.007 | 37.32 | 1.55 | 57.85 |  | 0.4 | [27 empty] | Подъемники одномачтовые, грузоподъемность до 500 кг, высота подъема 45 м
| 4-100-030 | ОТм(Зтм) Средний разряд машинистов 3 |  |  |  | 4: чел.-ч; 5: 0.01; 7: 0.007; 10: 361.69; 12: 2.53 | [28 empty] | ОТм(Зтм) Средний разряд машинистов 3
| 01.7.03.04-0001 | Электроэнергия |  |  |  | 4: кВт-ч; 5: 6.5664; 7: 4.5965; 10: 8.98; 12: 41.28 | [27 empty] | Электроэнергия
| 01.7.15.07-0022 | Дюбели полиэтиленовые распорные, диаметр 6 мм, длина 40 мм |  |  |  | 1000 шт | 0.2 |  | 0.14 | 261.09 | 1.31 | 342.03 |  | 47.88 | [27 empty] | Дюбели полиэтиленовые распорные, диаметр 6 мм, длина 40 мм
| 01.7.15.14-0165 | Шурупы самонарезающие стальные с полукруглой головкой и прямым шлицем, остроконечные, диаметр 4 мм, длина 40 мм |  |  |  | т | 0.001 |  | 0.0007 | 99190.96 | 1.31 | 129940.16 |  | 90.96 | [27 empty] | Шурупы самонарезающие стальные с полукруглой головкой и прямым шлицем, остроконечные, диаметр 4 мм, длина 40 мм
|  | Итого прямые затраты |  |  |  | 12: 4775.27 | [30 empty] | Итого прямые затраты
315.1 | 421/пр_2020_п.75_пп.а | Вспомогательные ненормируемые материальные ресурсы |  |  |  | 4: %; 5: 2; 7: 2; 12: 91.84
|  | ФОТ |  |  |  | 12: 4594.75 | [31 empty] | ФОТ
| Пр/812-049.3-1 | НР Электротехнические установки на других объектах |  |  |  | 4: %; 5: 97; 7: 97; 12: 4456.91 | [31 empty] | НР Электротехнические установки на других объектах
| Пр/774-049.3 | СП Электротехнические установки на других объектах |  |  |  | 4: %; 5: 51; 7: 51; 12: 2343.32 | [31 empty] | СП Электротехнические установки на других объектах
|  | Всего по позиции |  |  |  | 10: 16667.63; 12: 11667.34 | [32 empty] | Всего по позиции
315.1 | ФСБЦ-20.2.05.04-0055 Сплит-форма Калужская область на 1 квартал 2026 года.xlsx | Короб кабельный (кабель-канал) ПВХ с крышкой, размеры 25х16 мм |  |  |  | 100 м | 0.714 | 1 | 0.714 | 3891.19 | 1.27 | 4941.81 |  | 3528.45 | [25 empty] | Короб кабельный (кабель-канал) ПВХ с крышкой, размеры 25х16 мм
|  | (Электротехнические установки на других объектах) | [45 empty] | (Электротехнические установки на других объектах)
|  | Объем=(70*1,02) / 100 | [38 empty] | Объем=(70*1,02) / 100
|  | Всего по позиции |  |  |  | 12: 3528.45 | [32 empty] | Всего по позиции
315.2 | ФСБЦ-20.2.05.09-0032 Сплит-форма Калужская область на 1 квартал 2026 года.xlsx | Углы внутренние изменяемые для кабель-канала, размеры 25х16 мм |  |  |  | 100 шт | 0.1 | 1 | 0.1 | 3219.36 | 1.27 | 4088.59 |  | 408.86 | [25 empty] | Углы внутренние изменяемые для кабель-канала, размеры 25х16 мм
|  | (Электротехнические установки на других объектах) | [45 empty] | (Электротехнические установки на других объектах)
|  | Объем=(5+5) / 100 | [38 empty] | Объем=(5+5) / 100
|  | Всего по позиции |  |  |  | 12: 408.86 | [32 empty] | Всего по позиции
315.3 | ФСБЦ-20.2.05.09-0092 Сплит-форма Калужская область на 1 квартал 2026 года.xlsx | Углы Т-образные для кабель-канала, размеры 25х16 мм |  |  |  | 100 шт | 0.01 | 1 | 0.01 | 1507.83 | 1.27 | 1914.94 |  | 19.15 | [25 empty] | Углы Т-образные для кабель-канала, размеры 25х16 мм
|  | (Электротехнические установки на других объектах) | [45 empty] | (Электротехнические установки на других объектах)
|  | Объем=1 / 100 | [38 empty] | Объем=1 / 100
|  | Всего по позиции |  |  |  | 12: 19.15 | [32 empty] | Всего по позиции
316 | ГЭСНм08-02-399-01 | Провод в коробах, сечением: до 6 мм2 |  |  |  | 4: 100 м; 5: 0.52; 6: 1; 7: 0.52 | [25 empty] | Провод в коробах, сечением: до 6 мм2
|  | Объем=52 / 100 | [38 empty] | Объем=52 / 100
| 1-100-38 | Средний разряд работы 3,8 |  |  |  | 4: чел.-ч; 5: 2.82; 7: 1.4664; 10: 398.16; 12: 583.86 | [27 empty] | Средний разряд работы 3,8
| 91.05.05-015 | Краны на автомобильном ходу, грузоподъемность 16 т |  |  |  | 4: маш.-ч; 5: 0.01; 7: 0.0052; 10: 1651.19; 12: 8.59 | [27 empty] | Краны на автомобильном ходу, грузоподъемность 16 т
| 4-100-060 | ОТм(Зтм) Средний разряд машинистов 6 |  |  |  | 4: чел.-ч; 5: 0.01; 7: 0.0052; 10: 547.09; 12: 2.84 | [28 empty] | ОТм(Зтм) Средний разряд машинистов 6
| 91.14.02-001 | Автомобили бортовые, грузоподъемность до 5 т |  |  |  | 4: маш.-ч; 5: 0.01; 7: 0.0052; 10: 654.02; 12: 3.4 | [27 empty] | Автомобили бортовые, грузоподъемность до 5 т
| 4-100-040 | ОТм(Зтм) Средний разряд машинистов 4 |  |  |  | 4: чел.-ч; 5: 0.01; 7: 0.0052; 10: 407.28; 12: 2.12 | [28 empty] | ОТм(Зтм) Средний разряд машинистов 4
| 01.7.06.05-0041 | Ленты изоляционные хлопчатобумажные прорезиненные для электромонтажных и ремонтных работ, цвет черный, ширина 20 мм, толщина 0,35 мм |  |  |  | м | 13.33 |  | 6.9316 | 5.87 | 0.88 | 5.17 |  | 35.84 | [27 empty] | Ленты изоляционные хлопчатобумажные прорезиненные для электромонтажных и ремонтных работ, цвет черный, ширина 20 мм, толщина 0,35 мм
| 01.7.06.07-0002 | Ленты монтажные из пластмассы для бандажирования проводов, скрепляются пластмассовыми кнопками, ширина 10 мм |  |  |  | 10 м | 0.5 |  | 0.26 | 37.71 | 1.52 | 57.32 |  | 14.9 | [27 empty] | Ленты монтажные из пластмассы для бандажирования проводов, скрепляются пластмассовыми кнопками, ширина 10 мм
| 14.4.02.04-0142 | Краска масляная МА-0115, мумия, сурик железный |  |  |  | кг | 0.05 |  | 0.026 | 79.88 | 1.49 | 119.02 |  | 3.09 | [27 empty] | Краска масляная МА-0115, мумия, сурик железный
|  | Итого прямые затраты |  |  |  | 12: 654.64 | [30 empty] | Итого прямые затраты
316.1 | 421/пр_2020_п.75_пп.а | Вспомогательные ненормируемые материальные ресурсы |  |  |  | 4: %; 5: 2; 7: 2; 12: 11.68
|  | ФОТ |  |  |  | 12: 588.82 | [31 empty] | ФОТ
| Пр/812-049.3-1 | НР Электротехнические установки на других объектах |  |  |  | 4: %; 5: 97; 7: 97; 12: 571.16 | [31 empty] | НР Электротехнические установки на других объектах
| Пр/774-049.3 | СП Электротехнические установки на других объектах |  |  |  | 4: %; 5: 51; 7: 51; 12: 300.3 | [31 empty] | СП Электротехнические установки на других объектах
|  | Всего по позиции |  |  |  | 10: 2957.27; 12: 1537.78 | [32 empty] | Всего по позиции
316.1 | ФСБЦ-21.1.06.09-0151 Сплит-форма Калужская область на 1 квартал 2026 года.xlsx | Кабель силовой с медными жилами ВВГнг(A)-LS 3х1,5ок(N, PE)-660 |  |  |  | 1000 м | 0.05304 | 1 | 0.05304 | 47048.63 | 1.06 | 49871.55 |  | 2645.19 | [25 empty] | Кабель силовой с медными жилами ВВГнг(A)-LS 3х1,5ок(N, PE)-660
|  | (Электротехнические установки на других объектах) | [45 empty] | (Электротехнические установки на других объектах)
|  | Объем=(52*1,02) / 1000 | [38 empty] | Объем=(52*1,02) / 1000
|  | Всего по позиции |  |  |  | 12: 2645.19 | [32 empty] | Всего по позиции
317 | ГЭСНм08-02-399-02 | Провод в коробах, сечением: до 35 мм2 |  |  |  | 4: 100 м; 5: 0.192; 6: 1; 7: 0.192 | [25 empty] | Провод в коробах, сечением: до 35 мм2
|  | Объем=19.2 / 100 | [38 empty] | Объем=19.2 / 100
| 1-100-38 | Средний разряд работы 3,8 |  |  |  | 4: чел.-ч; 5: 3.76; 7: 0.72192; 10: 398.16; 12: 287.44 | [27 empty] | Средний разряд работы 3,8
| 91.05.05-015 | Краны на автомобильном ходу, грузоподъемность 16 т |  |  |  | 4: маш.-ч; 5: 0.01; 7: 0.00192; 10: 1651.19; 12: 3.17 | [27 empty] | Краны на автомобильном ходу, грузоподъемность 16 т
| 4-100-060 | ОТм(Зтм) Средний разряд машинистов 6 |  |  |  | 4: чел.-ч; 5: 0.01; 7: 0.00192; 10: 547.09; 12: 1.05 | [28 empty] | ОТм(Зтм) Средний разряд машинистов 6
| 91.14.02-001 | Автомобили бортовые, грузоподъемность до 5 т |  |  |  | 4: маш.-ч; 5: 0.01; 7: 0.00192; 10: 654.02; 12: 1.26 | [27 empty] | Автомобили бортовые, грузоподъемность до 5 т
| 4-100-040 | ОТм(Зтм) Средний разряд машинистов 4 |  |  |  | 4: чел.-ч; 5: 0.01; 7: 0.00192; 10: 407.28; 12: 0.78 | [28 empty] | ОТм(Зтм) Средний разряд машинистов 4
| 01.7.06.05-0041 | Ленты изоляционные хлопчатобумажные прорезиненные для электромонтажных и ремонтных работ, цвет черный, ширина 20 мм, толщина 0,35 мм |  |  |  | м | 13.33 |  | 2.5594 | 5.87 | 0.88 | 5.17 |  | 13.23 | [27 empty] | Ленты изоляционные хлопчатобумажные прорезиненные для электромонтажных и ремонтных работ, цвет черный, ширина 20 мм, толщина 0,35 мм
| 01.7.06.07-0002 | Ленты монтажные из пластмассы для бандажирования проводов, скрепляются пластмассовыми кнопками, ширина 10 мм |  |  |  | 10 м | 0.55 |  | 0.1056 | 37.71 | 1.52 | 57.32 |  | 6.05 | [27 empty] | Ленты монтажные из пластмассы для бандажирования проводов, скрепляются пластмассовыми кнопками, ширина 10 мм
| 14.4.02.04-0142 | Краска масляная МА-0115, мумия, сурик железный |  |  |  | кг | 0.05 |  | 0.0096 | 79.88 | 1.49 | 119.02 |  | 1.14 | [27 empty] | Краска масляная МА-0115, мумия, сурик железный
|  | Итого прямые затраты |  |  |  | 12: 314.12 | [30 empty] | Итого прямые затраты
317.1 | 421/пр_2020_п.75_пп.а | Вспомогательные ненормируемые материальные ресурсы |  |  |  | 4: %; 5: 2; 7: 2; 12: 5.75
|  | ФОТ |  |  |  | 12: 289.27 | [31 empty] | ФОТ
| Пр/812-049.3-1 | НР Электротехнические установки на других объектах |  |  |  | 4: %; 5: 97; 7: 97; 12: 280.59 | [31 empty] | НР Электротехнические установки на других объектах
| Пр/774-049.3 | СП Электротехнические установки на других объектах |  |  |  | 4: %; 5: 51; 7: 51; 12: 147.53 | [31 empty] | СП Электротехнические установки на других объектах
|  | Всего по позиции |  |  |  | 10: 3895.78; 12: 747.99 | [32 empty] | Всего по позиции
317.1 | ФСБЦ-21.1.06.09-0152 Сплит-форма Калужская область на 1 квартал 2026 года.xlsx | Кабель силовой с медными жилами ВВГнг(A)-LS 3х2,5ок(N, PE)-660 |  |  |  | 1000 м | 0.019584 | 1 | 0.019584 | 72551.44 | 1.06 | 76904.53 |  | 1506.1 | [25 empty] | Кабель силовой с медными жилами ВВГнг(A)-LS 3х2,5ок(N, PE)-660
|  | (Электротехнические установки на других объектах) | [45 empty] | (Электротехнические установки на других объектах)
|  | Объем=(19.2*1,02) / 1000 | [38 empty] | Объем=(19.2*1,02) / 1000
|  | Всего по позиции |  |  |  | 12: 1506.1 | [32 empty] | Всего по позиции
318 | ГЭСНм08-02-390-01 | Короба пластмассовые: шириной до 40 мм |  |  |  | 4: 100 м; 5: 0.12; 6: 1; 7: 0.12 | [25 empty] | Короба пластмассовые: шириной до 40 мм
|  | Объем=12 / 100 | [38 empty] | Объем=12 / 100
| 1-100-39 | Средний разряд работы 3,9 |  |  |  | 4: чел.-ч; 5: 16.29; 7: 1.9548; 10: 402.72; 12: 787.24 | [27 empty] | Средний разряд работы 3,9
| 91.06.06-048 | Подъемники одномачтовые, грузоподъемность до 500 кг, высота подъема 45 м |  |  |  | маш.-ч | 0.01 |  | 0.0012 | 37.32 | 1.55 | 57.85 |  | 0.07 | [27 empty] | Подъемники одномачтовые, грузоподъемность до 500 кг, высота подъема 45 м
| 4-100-030 | ОТм(Зтм) Средний разряд машинистов 3 |  |  |  | 4: чел.-ч; 5: 0.01; 7: 0.0012; 10: 361.69; 12: 0.43 | [28 empty] | ОТм(Зтм) Средний разряд машинистов 3
| 01.7.03.04-0001 | Электроэнергия |  |  |  | 4: кВт-ч; 5: 6.5664; 7: 0.78797; 10: 8.98; 12: 7.08 | [27 empty] | Электроэнергия
| 01.7.15.07-0022 | Дюбели полиэтиленовые распорные, диаметр 6 мм, длина 40 мм |  |  |  | 1000 шт | 0.2 |  | 0.024 | 261.09 | 1.31 | 342.03 |  | 8.21 | [27 empty] | Дюбели полиэтиленовые распорные, диаметр 6 мм, длина 40 мм
| 01.7.15.14-0165 | Шурупы самонарезающие стальные с полукруглой головкой и прямым шлицем, остроконечные, диаметр 4 мм, длина 40 мм |  |  |  | т | 0.001 |  | 0.00012 | 99190.96 | 1.31 | 129940.16 |  | 15.59 | [27 empty] | Шурупы самонарезающие стальные с полукруглой головкой и прямым шлицем, остроконечные, диаметр 4 мм, длина 40 мм
|  | Итого прямые затраты |  |  |  | 12: 818.62 | [30 empty] | Итого прямые затраты
318.1 | 421/пр_2020_п.75_пп.а | Вспомогательные ненормируемые материальные ресурсы |  |  |  | 4: %; 5: 2; 7: 2; 12: 15.74
|  | ФОТ |  |  |  | 12: 787.67 | [31 empty] | ФОТ
| Пр/812-049.3-1 | НР Электротехнические установки на других объектах |  |  |  | 4: %; 5: 97; 7: 97; 12: 764.04 | [31 empty] | НР Электротехнические установки на других объектах
| Пр/774-049.3 | СП Электротехнические установки на других объектах |  |  |  | 4: %; 5: 51; 7: 51; 12: 401.71 | [31 empty] | СП Электротехнические установки на других объектах
|  | Всего по позиции |  |  |  | 10: 16667.58; 12: 2000.11 | [32 empty] | Всего по позиции
318.1 | ФСБЦ-20.2.05.04-0061 Сплит-форма Калужская область на 1 квартал 2026 года.xlsx | Короб кабельный (кабель-канал) ПВХ с крышкой, размеры 40х25 мм |  |  |  | 100 м | 0.1224 | 1 | 0.1224 | 7089.87 | 1.27 | 9004.13 |  | 1102.11 | [25 empty] | Короб кабельный (кабель-канал) ПВХ с крышкой, размеры 40х25 мм
|  | (Электротехнические установки на других объектах) | [45 empty] | (Электротехнические установки на других объектах)
|  | Объем=(12*1,02) / 100 | [38 empty] | Объем=(12*1,02) / 100
|  | Всего по позиции |  |  |  | 12: 1102.11 | [32 empty] | Всего по позиции
318.2 | ФСБЦ-20.2.05.09-0094 Сплит-форма Калужская область на 1 квартал 2026 года.xlsx | Углы Т-образные для кабель-канала, размеры 40х25 мм |  |  |  | 100 шт | 0.03 | 1 | 0.03 | 2309.75 | 1.27 | 2933.38 |  | 88 | [25 empty] | Углы Т-образные для кабель-канала, размеры 40х25 мм
|  | (Электротехнические установки на других объектах) | [45 empty] | (Электротехнические установки на других объектах)
|  | Объем=3 / 100 | [38 empty] | Объем=3 / 100
|  | Всего по позиции |  |  |  | 12: 88 | [32 empty] | Всего по позиции
318.3 | ФСБЦ-20.2.05.09-0034 Сплит-форма Калужская область на 1 квартал 2026 года.xlsx | Углы внутренние изменяемые для кабель-канала, размеры 40х25 мм |  |  |  | 100 шт | 0.09 | 1 | 0.09 | 3399.29 | 1.27 | 4317.1 |  | 388.54 | [25 empty] | Углы внутренние изменяемые для кабель-канала, размеры 40х25 мм
|  | (Электротехнические установки на других объектах) | [45 empty] | (Электротехнические установки на других объектах)
|  | Объем=9 / 100 | [38 empty] | Объем=9 / 100
|  | Всего по позиции |  |  |  | 12: 388.54 | [32 empty] | Всего по позиции
318.4 | ФСБЦ-20.2.05.09-0064 Сплит-форма Калужская область на 1 квартал 2026 года.xlsx | Углы плоские для кабель-канала, размеры 40х25 мм |  |  |  | 100 шт | 0.12 | 1 | 0.12 | 2255.08 | 1.27 | 2863.95 |  | 343.67 | [25 empty] | Углы плоские для кабель-канала, размеры 40х25 мм
|  | (Электротехнические установки на других объектах) | [45 empty] | (Электротехнические установки на других объектах)
|  | Объем=12 / 100 | [38 empty] | Объем=12 / 100
|  | Всего по позиции |  |  |  | 12: 343.67 | [32 empty] | Всего по позиции
318.5 | ФСБЦ-20.2.05.03-0004 Сплит-форма Калужская область на 1 квартал 2026 года.xlsx | Заглушки для коробов, размеры 40х25 мм |  |  |  | 100 шт | 0.02 | 1 | 0.02 | 1714.53 | 1.27 | 2177.45 |  | 43.55 | [25 empty] | Заглушки для коробов, размеры 40х25 мм
|  | (Электротехнические установки на других объектах) | [45 empty] | (Электротехнические установки на других объектах)
|  | Объем=2 / 100 | [38 empty] | Объем=2 / 100
|  | Всего по позиции |  |  |  | 12: 43.55 | [32 empty] | Всего по позиции
319 | ГЭСНм08-02-399-01 | Провод в коробах, сечением: до 6 мм2 |  |  |  | 4: 100 м; 5: 0.04; 6: 1; 7: 0.04 | [25 empty] | Провод в коробах, сечением: до 6 мм2
|  | Объем=4 / 100 | [38 empty] | Объем=4 / 100
| 1-100-38 | Средний разряд работы 3,8 |  |  |  | 4: чел.-ч; 5: 2.82; 7: 0.1128; 10: 398.16; 12: 44.91 | [27 empty] | Средний разряд работы 3,8
| 91.05.05-015 | Краны на автомобильном ходу, грузоподъемность 16 т |  |  |  | 4: маш.-ч; 5: 0.01; 7: 0.0004; 10: 1651.19; 12: 0.66 | [27 empty] | Краны на автомобильном ходу, грузоподъемность 16 т
| 4-100-060 | ОТм(Зтм) Средний разряд машинистов 6 |  |  |  | 4: чел.-ч; 5: 0.01; 7: 0.0004; 10: 547.09; 12: 0.22 | [28 empty] | ОТм(Зтм) Средний разряд машинистов 6
| 91.14.02-001 | Автомобили бортовые, грузоподъемность до 5 т |  |  |  | 4: маш.-ч; 5: 0.01; 7: 0.0004; 10: 654.02; 12: 0.26 | [27 empty] | Автомобили бортовые, грузоподъемность до 5 т
| 4-100-040 | ОТм(Зтм) Средний разряд машинистов 4 |  |  |  | 4: чел.-ч; 5: 0.01; 7: 0.0004; 10: 407.28; 12: 0.16 | [28 empty] | ОТм(Зтм) Средний разряд машинистов 4
| 01.7.06.05-0041 | Ленты изоляционные хлопчатобумажные прорезиненные для электромонтажных и ремонтных работ, цвет черный, ширина 20 мм, толщина 0,35 мм |  |  |  | м | 13.33 |  | 0.5332 | 5.87 | 0.88 | 5.17 |  | 2.76 | [27 empty] | Ленты изоляционные хлопчатобумажные прорезиненные для электромонтажных и ремонтных работ, цвет черный, ширина 20 мм, толщина 0,35 мм
| 01.7.06.07-0002 | Ленты монтажные из пластмассы для бандажирования проводов, скрепляются пластмассовыми кнопками, ширина 10 мм |  |  |  | 10 м | 0.5 |  | 0.02 | 37.71 | 1.52 | 57.32 |  | 1.15 | [27 empty] | Ленты монтажные из пластмассы для бандажирования проводов, скрепляются пластмассовыми кнопками, ширина 10 мм
| 14.4.02.04-0142 | Краска масляная МА-0115, мумия, сурик железный |  |  |  | кг | 0.05 |  | 0.002 | 79.88 | 1.49 | 119.02 |  | 0.24 | [27 empty] | Краска масляная МА-0115, мумия, сурик железный
|  | Итого прямые затраты |  |  |  | 12: 50.36 | [30 empty] | Итого прямые затраты
319.1 | 421/пр_2020_п.75_пп.а | Вспомогательные ненормируемые материальные ресурсы |  |  |  | 4: %; 5: 2; 7: 2; 12: 0.9
|  | ФОТ |  |  |  | 12: 45.29 | [31 empty] | ФОТ
| Пр/812-049.3-1 | НР Электротехнические установки на других объектах |  |  |  | 4: %; 5: 97; 7: 97; 12: 43.93 | [31 empty] | НР Электротехнические установки на других объектах
| Пр/774-049.3 | СП Электротехнические установки на других объектах |  |  |  | 4: %; 5: 51; 7: 51; 12: 23.1 | [31 empty] | СП Электротехнические установки на других объектах
|  | Всего по позиции |  |  |  | 10: 2957.25; 12: 118.29 | [32 empty] | Всего по позиции
319.1 | ФСБЦ-21.1.06.09-0151 Сплит-форма Калужская область на 1 квартал 2026 года.xlsx | Кабель силовой с медными жилами ВВГнг(A)-LS 3х1,5ок(N, PE)-660 |  |  |  | 1000 м | 0.00408 | 1 | 0.00408 | 47048.63 | 1.06 | 49871.55 |  | 203.48 | [25 empty] | Кабель силовой с медными жилами ВВГнг(A)-LS 3х1,5ок(N, PE)-660
|  | (Электротехнические установки на других объектах) | [45 empty] | (Электротехнические установки на других объектах)
|  | Объем=(4*1,02) / 1000 | [38 empty] | Объем=(4*1,02) / 1000
|  | Всего по позиции |  |  |  | 12: 203.48 | [32 empty] | Всего по позиции
320 | ГЭСНм08-02-399-02 | Провод в коробах, сечением: до 35 мм2 |  |  |  | 4: 100 м; 5: 0.14; 6: 1; 7: 0.14 | [25 empty] | Провод в коробах, сечением: до 35 мм2
|  | Объем=14 / 100 | [38 empty] | Объем=14 / 100
| 1-100-38 | Средний разряд работы 3,8 |  |  |  | 4: чел.-ч; 5: 3.76; 7: 0.5264; 10: 398.16; 12: 209.59 | [27 empty] | Средний разряд работы 3,8
| 91.05.05-015 | Краны на автомобильном ходу, грузоподъемность 16 т |  |  |  | 4: маш.-ч; 5: 0.01; 7: 0.0014; 10: 1651.19; 12: 2.31 | [27 empty] | Краны на автомобильном ходу, грузоподъемность 16 т
| 4-100-060 | ОТм(Зтм) Средний разряд машинистов 6 |  |  |  | 4: чел.-ч; 5: 0.01; 7: 0.0014; 10: 547.09; 12: 0.77 | [28 empty] | ОТм(Зтм) Средний разряд машинистов 6
| 91.14.02-001 | Автомобили бортовые, грузоподъемность до 5 т |  |  |  | 4: маш.-ч; 5: 0.01; 7: 0.0014; 10: 654.02; 12: 0.92 | [27 empty] | Автомобили бортовые, грузоподъемность до 5 т
| 4-100-040 | ОТм(Зтм) Средний разряд машинистов 4 |  |  |  | 4: чел.-ч; 5: 0.01; 7: 0.0014; 10: 407.28; 12: 0.57 | [28 empty] | ОТм(Зтм) Средний разряд машинистов 4
| 01.7.06.05-0041 | Ленты изоляционные хлопчатобумажные прорезиненные для электромонтажных и ремонтных работ, цвет черный, ширина 20 мм, толщина 0,35 мм |  |  |  | м | 13.33 |  | 1.8662 | 5.87 | 0.88 | 5.17 |  | 9.65 | [27 empty] | Ленты изоляционные хлопчатобумажные прорезиненные для электромонтажных и ремонтных работ, цвет черный, ширина 20 мм, толщина 0,35 мм
| 01.7.06.07-0002 | Ленты монтажные из пластмассы для бандажирования проводов, скрепляются пластмассовыми кнопками, ширина 10 мм |  |  |  | 10 м | 0.55 |  | 0.077 | 37.71 | 1.52 | 57.32 |  | 4.41 | [27 empty] | Ленты монтажные из пластмассы для бандажирования проводов, скрепляются пластмассовыми кнопками, ширина 10 мм
| 14.4.02.04-0142 | Краска масляная МА-0115, мумия, сурик железный |  |  |  | кг | 0.05 |  | 0.007 | 79.88 | 1.49 | 119.02 |  | 0.83 | [27 empty] | Краска масляная МА-0115, мумия, сурик железный
|  | Итого прямые затраты |  |  |  | 12: 229.05 | [30 empty] | Итого прямые затраты
320.1 | 421/пр_2020_п.75_пп.а | Вспомогательные ненормируемые материальные ресурсы |  |  |  | 4: %; 5: 2; 7: 2; 12: 4.19
|  | ФОТ |  |  |  | 12: 210.93 | [31 empty] | ФОТ
| Пр/812-049.3-1 | НР Электротехнические установки на других объектах |  |  |  | 4: %; 5: 97; 7: 97; 12: 204.6 | [31 empty] | НР Электротехнические установки на других объектах
| Пр/774-049.3 | СП Электротехнические установки на других объектах |  |  |  | 4: %; 5: 51; 7: 51; 12: 107.57 | [31 empty] | СП Электротехнические установки на других объектах
|  | Всего по позиции |  |  |  | 10: 3895.79; 12: 545.41 | [32 empty] | Всего по позиции
320.1 | ФСБЦ-21.1.06.09-0152 Сплит-форма Калужская область на 1 квартал 2026 года.xlsx | Кабель силовой с медными жилами ВВГнг(A)-LS 3х2,5ок(N, PE)-660 |  |  |  | 1000 м | 0.01428 | 1 | 0.01428 | 72551.44 | 1.06 | 76904.53 |  | 1098.2 | [25 empty] | Кабель силовой с медными жилами ВВГнг(A)-LS 3х2,5ок(N, PE)-660
|  | (Электротехнические установки на других объектах) | [45 empty] | (Электротехнические установки на других объектах)
|  | Объем=(14*1,02) / 1000 | [38 empty] | Объем=(14*1,02) / 1000
|  | Всего по позиции |  |  |  | 12: 1098.2 | [32 empty] | Всего по позиции
321 | ГЭСНм08-03-609-04 | Светильник светодиодный накладной и подвесной одиночный с креплением на: бетонное основание (стена, потолок) |  |  |  | 4: 100 шт; 5: 0.06; 6: 1; 7: 0.06 | [25 empty] | Светильник светодиодный накладной и подвесной одиночный с креплением на: бетонное основание (стена, потолок)
|  | Объем=6 / 100 | [38 empty] | Объем=6 / 100
| 2-100-01 | Рабочий 1 разряда |  |  |  | 4: чел.-ч; 5: 0.14; 7: 0.0084; 10: 303.94; 12: 2.55 | [27 empty] | Рабочий 1 разряда
| 2-100-04 | Рабочий 4 разряда |  |  |  | 4: чел.-ч; 5: 23.38; 7: 1.4028; 10: 407.28; 12: 571.33 | [27 empty] | Рабочий 4 разряда
| 91.14.02-001 | Автомобили бортовые, грузоподъемность до 5 т |  |  |  | 4: маш.-ч; 5: 0.09; 7: 0.0054; 10: 654.02; 12: 3.53 | [27 empty] | Автомобили бортовые, грузоподъемность до 5 т
| 4-100-040 | ОТм(Зтм) Средний разряд машинистов 4 |  |  |  | 4: чел.-ч; 5: 0.09; 7: 0.0054; 10: 407.28; 12: 2.2 | [28 empty] | ОТм(Зтм) Средний разряд машинистов 4
| 01.7.03.04-0001 | Электроэнергия |  |  |  | 4: кВт-ч; 5: 0.616; 7: 0.03696; 10: 8.98; 12: 0.33 | [27 empty] | Электроэнергия
| 01.7.15.07-0082 | Дюбель-гвозди полипропиленовые анкерные с бортом, диаметр 6 мм, длина 40 мм |  |  |  | 100 шт | 3.03 |  | 0.1818 | 178.64 | 1.31 | 234.02 |  | 42.54 | [27 empty] | Дюбель-гвозди полипропиленовые анкерные с бортом, диаметр 6 мм, длина 40 мм
| 01.7.17.09-1455 | Бур с наконечником из твердого сплава, с хвостовиком SDS-plus для ударного сверления отверстий в твердых материалах, общая длина 160 мм, диаметр 6 мм |  |  |  | шт | 0.75 |  | 0.045 | 53.58 | 1.24 | 66.44 |  | 2.99 | [27 empty] | Бур с наконечником из твердого сплава, с хвостовиком SDS-plus для ударного сверления отверстий в твердых материалах, общая длина 160 мм, диаметр 6 мм
|  | Итого прямые затраты |  |  |  | 12: 625.47 | [30 empty] | Итого прямые затраты
321.1 | 421/пр_2020_п.75_пп.а | Вспомогательные ненормируемые материальные ресурсы |  |  |  | 4: %; 5: 2; 7: 2; 12: 11.48
|  | ФОТ |  |  |  | 12: 576.08 | [31 empty] | ФОТ
| Пр/812-049.3-1 | НР Электротехнические установки на других объектах |  |  |  | 4: %; 5: 97; 7: 97; 12: 558.8 | [31 empty] | НР Электротехнические установки на других объектах
| Пр/774-049.3 | СП Электротехнические установки на других объектах |  |  |  | 4: %; 5: 51; 7: 51; 12: 293.8 | [31 empty] | СП Электротехнические установки на других объектах
|  | Всего по позиции |  |  |  | 10: 24825.83; 12: 1489.55 | [32 empty] | Всего по позиции
321.1 | ТЦ_20.3.03.07_99_7722753969_17.03.2026_02_14.1 КА п.14.1 | Светильник Фарлайт ССП 2ХТ8 под светодиодную лампу 1200мм IP65 FAR002051 |  |  |  | шт | 6 | 1 | 6 |  |  | 738.25 |  | 4429.5 | [25 empty] | Светильник Фарлайт ССП 2ХТ8 под светодиодную лампу 1200мм IP65 FAR002051
|  | (Электротехнические установки на других объектах) | [45 empty] | (Электротехнические установки на других объектах)
|  | Всего по позиции |  |  |  | 12: 4429.5 | [32 empty] | Всего по позиции
321.2 | ТЦ_20.3.02.13_99_7722753969_17.03.2026_02_15.1 КА п.15.1 | Светодиодная лампа ФАZА FLL T8-1200 18Вт 4000К нейтр. бел. G13 230В 50Гц 5032804 |  |  |  | шт | 12 | 1 | 12 |  |  | 91.13 |  | 1093.56 | [25 empty] | Светодиодная лампа ФАZА FLL T8-1200 18Вт 4000К нейтр. бел. G13 230В 50Гц 5032804
|  | (Электротехнические установки на других объектах) | [45 empty] | (Электротехнические установки на других объектах)
|  | Объем=6*2 | [38 empty] | Объем=6*2
|  | Всего по позиции |  |  |  | 12: 1093.56 | [32 empty] | Всего по позиции
322 | ГЭСНм08-03-609-04 | Светильник светодиодный накладной и подвесной одиночный с креплением на: бетонное основание (стена, потолок) |  |  |  | 4: 100 шт; 5: 0.06; 6: 1; 7: 0.06 | [25 empty] | Светильник светодиодный накладной и подвесной одиночный с креплением на: бетонное основание (стена, потолок)
|  | Объем=6 / 100 | [38 empty] | Объем=6 / 100
| 2-100-01 | Рабочий 1 разряда |  |  |  | 4: чел.-ч; 5: 0.14; 7: 0.0084; 10: 303.94; 12: 2.55 | [27 empty] | Рабочий 1 разряда
| 2-100-04 | Рабочий 4 разряда |  |  |  | 4: чел.-ч; 5: 23.38; 7: 1.4028; 10: 407.28; 12: 571.33 | [27 empty] | Рабочий 4 разряда
| 91.14.02-001 | Автомобили бортовые, грузоподъемность до 5 т |  |  |  | 4: маш.-ч; 5: 0.09; 7: 0.0054; 10: 654.02; 12: 3.53 | [27 empty] | Автомобили бортовые, грузоподъемность до 5 т
| 4-100-040 | ОТм(Зтм) Средний разряд машинистов 4 |  |  |  | 4: чел.-ч; 5: 0.09; 7: 0.0054; 10: 407.28; 12: 2.2 | [28 empty] | ОТм(Зтм) Средний разряд машинистов 4
| 01.7.03.04-0001 | Электроэнергия |  |  |  | 4: кВт-ч; 5: 0.616; 7: 0.03696; 10: 8.98; 12: 0.33 | [27 empty] | Электроэнергия
| 01.7.15.07-0082 | Дюбель-гвозди полипропиленовые анкерные с бортом, диаметр 6 мм, длина 40 мм |  |  |  | 100 шт | 3.03 |  | 0.1818 | 178.64 | 1.31 | 234.02 |  | 42.54 | [27 empty] | Дюбель-гвозди полипропиленовые анкерные с бортом, диаметр 6 мм, длина 40 мм
| 01.7.17.09-1455 | Бур с наконечником из твердого сплава, с хвостовиком SDS-plus для ударного сверления отверстий в твердых материалах, общая длина 160 мм, диаметр 6 мм |  |  |  | шт | 0.75 |  | 0.045 | 53.58 | 1.24 | 66.44 |  | 2.99 | [27 empty] | Бур с наконечником из твердого сплава, с хвостовиком SDS-plus для ударного сверления отверстий в твердых материалах, общая длина 160 мм, диаметр 6 мм
|  | Итого прямые затраты |  |  |  | 12: 625.47 | [30 empty] | Итого прямые затраты
322.1 | 421/пр_2020_п.75_пп.а | Вспомогательные ненормируемые материальные ресурсы |  |  |  | 4: %; 5: 2; 7: 2; 12: 11.48
|  | ФОТ |  |  |  | 12: 576.08 | [31 empty] | ФОТ
| Пр/812-049.3-1 | НР Электротехнические установки на других объектах |  |  |  | 4: %; 5: 97; 7: 97; 12: 558.8 | [31 empty] | НР Электротехнические установки на других объектах
| Пр/774-049.3 | СП Электротехнические установки на других объектах |  |  |  | 4: %; 5: 51; 7: 51; 12: 293.8 | [31 empty] | СП Электротехнические установки на других объектах
|  | Всего по позиции |  |  |  | 10: 24825.83; 12: 1489.55 | [32 empty] | Всего по позиции
322.1 | ТЦ_20.3.03.07_78_7842224734_17.03.2026_02_19.1 КА п.19.1 | Светильник светодиодный ЖКХ круг ДПО-1004 15Вт 4000K IP65 LUMA BKL-1004-R-15-4000 EKF |  |  |  | шт | 6 | 1 | 6 |  |  | 275.05 |  | 1650.3 | [25 empty] | Светильник светодиодный ЖКХ круг ДПО-1004 15Вт 4000K IP65 LUMA BKL-1004-R-15-4000 EKF
|  | (Электротехнические установки на других объектах) | [45 empty] | (Электротехнические установки на других объектах)
|  | Всего по позиции |  |  |  | 12: 1650.3 | [32 empty] | Всего по позиции
323 | ГЭСНм08-03-591-01 | Выключатель: одноклавишный неутопленного типа при открытой проводке |  |  |  | 4: 100 шт; 5: 0.08; 6: 1; 7: 0.08 | [25 empty] | Выключатель: одноклавишный неутопленного типа при открытой проводке
|  | Объем=8 / 100 | [38 empty] | Объем=8 / 100
| 1-100-42 | Средний разряд работы 4,2 |  |  |  | 4: чел.-ч; 5: 31.6; 7: 2.528; 10: 419.44; 12: 1060.34 | [27 empty] | Средний разряд работы 4,2
| 91.05.05-015 | Краны на автомобильном ходу, грузоподъемность 16 т |  |  |  | 4: маш.-ч; 5: 0.03; 7: 0.0024; 10: 1651.19; 12: 3.96 | [27 empty] | Краны на автомобильном ходу, грузоподъемность 16 т
| 4-100-060 | ОТм(Зтм) Средний разряд машинистов 6 |  |  |  | 4: чел.-ч; 5: 0.03; 7: 0.0024; 10: 547.09; 12: 1.31 | [28 empty] | ОТм(Зтм) Средний разряд машинистов 6
| 91.14.02-001 | Автомобили бортовые, грузоподъемность до 5 т |  |  |  | 4: маш.-ч; 5: 0.02; 7: 0.0016; 10: 654.02; 12: 1.05 | [27 empty] | Автомобили бортовые, грузоподъемность до 5 т
| 4-100-040 | ОТм(Зтм) Средний разряд машинистов 4 |  |  |  | 4: чел.-ч; 5: 0.02; 7: 0.0016; 10: 407.28; 12: 0.65 | [28 empty] | ОТм(Зтм) Средний разряд машинистов 4
| 01.7.03.04-0001 | Электроэнергия |  |  |  | 4: кВт-ч; 5: 2.132; 7: 0.17056; 10: 8.98; 12: 1.53 | [27 empty] | Электроэнергия
| 01.7.06.05-0041 | Ленты изоляционные хлопчатобумажные прорезиненные для электромонтажных и ремонтных работ, цвет черный, ширина 20 мм, толщина 0,35 мм |  |  |  | м | 9.17 |  | 0.7336 | 5.87 | 0.88 | 5.17 |  | 3.79 | [27 empty] | Ленты изоляционные хлопчатобумажные прорезиненные для электромонтажных и ремонтных работ, цвет черный, ширина 20 мм, толщина 0,35 мм
| 01.7.15.07-0014 | Дюбели распорные полипропиленовые |  |  |  | 100 шт | 1.02 |  | 0.0816 | 41.71 | 1.31 | 54.64 |  | 4.46 | [27 empty] | Дюбели распорные полипропиленовые
| 01.7.15.14-0161 | Шурупы самонарезающие стальные с полукруглой головкой и прямым шлицем, остроконечные, диаметр 2,5 мм, длина 20 мм |  |  |  | т | 0.00016 |  | 1.28e-05 | 214135.65 | 1.31 | 280517.7 |  | 3.59 | [27 empty] | Шурупы самонарезающие стальные с полукруглой головкой и прямым шлицем, остроконечные, диаметр 2,5 мм, длина 20 мм
| 01.7.15.14-0165 | Шурупы самонарезающие стальные с полукруглой головкой и прямым шлицем, остроконечные, диаметр 4 мм, длина 40 мм |  |  |  | т | 0.0003 |  | 2.4e-05 | 99190.96 | 1.31 | 129940.16 |  | 3.12 | [27 empty] | Шурупы самонарезающие стальные с полукруглой головкой и прямым шлицем, остроконечные, диаметр 4 мм, длина 40 мм
|  | Итого прямые затраты |  |  |  | 12: 1083.8 | [30 empty] | Итого прямые затраты
323.1 | 421/пр_2020_п.75_пп.а | Вспомогательные ненормируемые материальные ресурсы |  |  |  | 4: %; 5: 2; 7: 2; 12: 21.21
|  | ФОТ |  |  |  | 12: 1062.3 | [31 empty] | ФОТ
| Пр/812-049.3-1 | НР Электротехнические установки на других объектах |  |  |  | 4: %; 5: 97; 7: 97; 12: 1030.43 | [31 empty] | НР Электротехнические установки на других объектах
| Пр/774-049.3 | СП Электротехнические установки на других объектах |  |  |  | 4: %; 5: 51; 7: 51; 12: 541.77 | [31 empty] | СП Электротехнические установки на других объектах
|  | Всего по позиции |  |  |  | 10: 33465.13; 12: 2677.21 | [32 empty] | Всего по позиции
323.1 | ФСБЦ-20.4.01.01-1049 Сплит-форма Калужская область на 1 квартал 2026 года.xlsx | Выключатель открытого монтажа одноклавишный 10 А, цвет белый, IP44 |  |  |  | шт | 8 | 1 | 8 | 148.1 | 1.46 | 216.23 |  | 1729.84 | [25 empty] | Выключатель открытого монтажа одноклавишный 10 А, цвет белый, IP44
|  | (Электротехнические установки на других объектах) | [45 empty] | (Электротехнические установки на других объектах)
|  | Всего по позиции |  |  |  | 12: 1729.84 | [32 empty] | Всего по позиции
324 | ГЭСНм08-03-591-08 | Розетка штепсельная: неутопленного типа при открытой проводке |  |  |  | 4: 100 шт; 5: 0.04; 6: 1; 7: 0.04 | [25 empty] | Розетка штепсельная: неутопленного типа при открытой проводке
|  | Объем=4 / 100 | [38 empty] | Объем=4 / 100
| 1-100-42 | Средний разряд работы 4,2 |  |  |  | 4: чел.-ч; 5: 34.56; 7: 1.3824; 10: 419.44; 12: 579.83 | [27 empty] | Средний разряд работы 4,2
| 91.05.05-015 | Краны на автомобильном ходу, грузоподъемность 16 т |  |  |  | 4: маш.-ч; 5: 0.03; 7: 0.0012; 10: 1651.19; 12: 1.98 | [27 empty] | Краны на автомобильном ходу, грузоподъемность 16 т
| 4-100-060 | ОТм(Зтм) Средний разряд машинистов 6 |  |  |  | 4: чел.-ч; 5: 0.03; 7: 0.0012; 10: 547.09; 12: 0.66 | [28 empty] | ОТм(Зтм) Средний разряд машинистов 6
| 91.14.02-001 | Автомобили бортовые, грузоподъемность до 5 т |  |  |  | 4: маш.-ч; 5: 0.02; 7: 0.0008; 10: 654.02; 12: 0.52 | [27 empty] | Автомобили бортовые, грузоподъемность до 5 т
| 4-100-040 | ОТм(Зтм) Средний разряд машинистов 4 |  |  |  | 4: чел.-ч; 5: 0.02; 7: 0.0008; 10: 407.28; 12: 0.33 | [28 empty] | ОТм(Зтм) Средний разряд машинистов 4
| 01.7.03.04-0001 | Электроэнергия |  |  |  | 4: кВт-ч; 5: 2.132; 7: 0.08528; 10: 8.98; 12: 0.77 | [27 empty] | Электроэнергия
| 01.7.06.05-0041 | Ленты изоляционные хлопчатобумажные прорезиненные для электромонтажных и ремонтных работ, цвет черный, ширина 20 мм, толщина 0,35 мм |  |  |  | м | 9.17 |  | 0.3668 | 5.87 | 0.88 | 5.17 |  | 1.9 | [27 empty] | Ленты изоляционные хлопчатобумажные прорезиненные для электромонтажных и ремонтных работ, цвет черный, ширина 20 мм, толщина 0,35 мм
| 01.7.15.07-0014 | Дюбели распорные полипропиленовые |  |  |  | 100 шт | 1.02 |  | 0.0408 | 41.71 | 1.31 | 54.64 |  | 2.23 | [27 empty] | Дюбели распорные полипропиленовые
| 01.7.15.14-0161 | Шурупы самонарезающие стальные с полукруглой головкой и прямым шлицем, остроконечные, диаметр 2,5 мм, длина 20 мм |  |  |  | т | 0.00016 |  | 6.4e-06 | 214135.65 | 1.31 | 280517.7 |  | 1.8 | [27 empty] | Шурупы самонарезающие стальные с полукруглой головкой и прямым шлицем, остроконечные, диаметр 2,5 мм, длина 20 мм
| 01.7.15.14-0165 | Шурупы самонарезающие стальные с полукруглой головкой и прямым шлицем, остроконечные, диаметр 4 мм, длина 40 мм |  |  |  | т | 0.0003 |  | 1.2e-05 | 99190.96 | 1.31 | 129940.16 |  | 1.56 | [27 empty] | Шурупы самонарезающие стальные с полукруглой головкой и прямым шлицем, остроконечные, диаметр 4 мм, длина 40 мм
|  | Итого прямые затраты |  |  |  | 12: 591.58 | [30 empty] | Итого прямые затраты
324.1 | 421/пр_2020_п.75_пп.а | Вспомогательные ненормируемые материальные ресурсы |  |  |  | 4: %; 5: 2; 7: 2; 12: 11.6
|  | ФОТ |  |  |  | 12: 580.82 | [31 empty] | ФОТ
| Пр/812-049.3-1 | НР Электротехнические установки на других объектах |  |  |  | 4: %; 5: 97; 7: 97; 12: 563.4 | [31 empty] | НР Электротехнические установки на других объектах
| Пр/774-049.3 | СП Электротехнические установки на других объектах |  |  |  | 4: %; 5: 51; 7: 51; 12: 296.22 | [31 empty] | СП Электротехнические установки на других объектах
|  | Всего по позиции |  |  |  | 10: 36570; 12: 1462.8 | [32 empty] | Всего по позиции
324.1 | ФСБЦ-20.4.03.05-1047 Сплит-форма Калужская область на 1 квартал 2026 года.xlsx | Розетка открытого монтажа, двухместная, с заземляющим контактом, 16 А, цвет белый, IP20 |  |  |  | шт | 4 | 1 | 4 | 129.27 | 0.91 | 117.64 |  | 470.56 | [25 empty] | Розетка открытого монтажа, двухместная, с заземляющим контактом, 16 А, цвет белый, IP20
|  | (Электротехнические установки на других объектах) | [45 empty] | (Электротехнические установки на других объектах)
|  | Всего по позиции |  |  |  | 12: 470.56 | [32 empty] | Всего по позиции
325 | ГЭСН46-03-017-07 | Заделка кирпичом гнезд, борозд и концов балок(ЗАДЕЛКА ГНЕЗД ПОСЛЕ ДЕМОНТАЖА КОРОБОК СКРЫТОЙ УСТАНОВКИ) |  |  |  | 4: м3; 5: 0.001; 6: 1; 7: 0.001 | [25 empty] | Заделка кирпичом гнезд, борозд и концов балок(ЗАДЕЛКА ГНЕЗД ПОСЛЕ ДЕМОНТАЖА КОРОБОК СКРЫТОЙ УСТАНОВКИ)
| 1-100-25 | Средний разряд работы 2,5 |  |  |  | 4: чел.-ч; 5: 28.88; 7: 0.02888; 10: 346.49; 12: 10.01 | [27 empty] | Средний разряд работы 2,5
| 91.06.03-060 | Лебедки электрические тяговым усилием до 5,79 кН (0,59 т) |  |  |  | маш.-ч | 0.37 |  | 0.00037 | 6.62 | 1.5 | 9.93 |  | 0 | [27 empty] | Лебедки электрические тяговым усилием до 5,79 кН (0,59 т)
| 91.14.02-001 | Автомобили бортовые, грузоподъемность до 5 т |  |  |  | 4: маш.-ч; 5: 0.17; 7: 0.00017; 10: 654.02; 12: 0.11 | [27 empty] | Автомобили бортовые, грузоподъемность до 5 т
| 4-100-040 | ОТм(Зтм) Средний разряд машинистов 4 |  |  |  | 4: чел.-ч; 5: 0.17; 7: 0.00017; 10: 407.28; 12: 0.07 | [28 empty] | ОТм(Зтм) Средний разряд машинистов 4
| 04.3.01.12-0002 | Раствор кладочный, цементно-известковый, М25 |  |  |  | м3 | 0.24 |  | 0.00024 | 3702.12 | 1.16 | 4294.46 |  | 1.03 | [27 empty] | Раствор кладочный, цементно-известковый, М25
Н | 06.1.01.05 | Кирпич керамический |  |  |  | 4: 1000 шт; 5: 0.388; 7: 0.000388 | [29 empty] | Кирпич керамический
|  | Итого прямые затраты |  |  |  | 12: 11.22 | [30 empty] | Итого прямые затраты
|  | ФОТ |  |  |  | 12: 10.08 | [31 empty] | ФОТ
| Пр/812-040.1-1 | НР Работы по реконструкции зданий и сооружений: усиление и замена существующих конструкций, возведение отдельных конструктивных элементов |  |  |  | 4: %; 5: 103; 7: 103; 12: 10.38 | [31 empty] | НР Работы по реконструкции зданий и сооружений: усиление и замена существующих конструкций, возведение отдельных конструктивных элементов
| Пр/774-040.1 | СП Работы по реконструкции зданий и сооружений: усиление и замена существующих конструкций, возведение отдельных конструктивных элементов |  |  |  | 4: %; 5: 59; 7: 59; 12: 5.95 | [31 empty] | СП Работы по реконструкции зданий и сооружений: усиление и замена существующих конструкций, возведение отдельных конструктивных элементов
|  | Всего по позиции |  |  |  | 10: 27550; 12: 27.55 | [32 empty] | Всего по позиции
325.1 | ФСБЦ-06.1.01.05-0035 Сплит-форма Калужская область на 1 квартал 2026 года.xlsx | Кирпич керамический рядовой полнотелый одинарный, размеры 250х120х65 мм, марка М100 |  |  |  | 1000 шт | 0.000388 | 1 | 0.000388 |  |  | 16361.54 |  | 6.35 | [25 empty] | Кирпич керамический рядовой полнотелый одинарный, размеры 250х120х65 мм, марка М100
|  | (Работы по реконструкции зданий и сооружений: усиление и замена существующих конструкций, возведение отдельных конструктивных элементов) | [45 empty] | (Работы по реконструкции зданий и сооружений: усиление и замена существующих конструкций, возведение отдельных конструктивных элементов)
|  | Всего по позиции |  |  |  | 12: 6.35 | [32 empty] | Всего по позиции
Итоги по разделу 4 Помещения №60,61,62,63,69,70,71,72 :
|  | Всего прямые затраты (справочно) |  |  |  | 12: 499837.43
в том числе:
|  | Оплата труда рабочих |  |  |  | 12: 306242.29
|  | Эксплуатация машин |  |  |  | 12: 2002.31
|  | Оплата труда машинистов (Отм) |  |  |  | 12: 2880.97
|  | Материалы |  |  |  | 12: 188711.86
|  | Строительные работы |  |  |  | 12: 865041.46
в том числе:
|  | оплата труда |  |  |  | 12: 289189.25
|  | эксплуатация машин и механизмов |  |  |  | 12: 1949.11
|  | оплата труда машинистов (Отм) |  |  |  | 12: 2855.69
|  | материалы |  |  |  | 12: 165225.15
|  | накладные расходы |  |  |  | 12: 269778.12
|  | сметная прибыль |  |  |  | 12: 136044.14
|  | Монтажные работы |  |  |  | 12: 65170.6
в том числе:
|  | оплата труда |  |  |  | 12: 17053.04
|  | эксплуатация машин и механизмов |  |  |  | 12: 53.2
|  | оплата труда машинистов (Отм) |  |  |  | 12: 25.28
|  | материалы |  |  |  | 12: 23486.71
|  | накладные расходы |  |  |  | 12: 16143.92
|  | сметная прибыль |  |  |  | 12: 8408.45
|  | Оборудование |  |  |  | 12: 363.79
|  | Инженерное оборудование |  |  |  | 12: 363.79
|  | Всего ФОТ (справочно) |  |  |  | 12: 309123.26
|  | Всего накладные расходы (справочно) |  |  |  | 12: 285922.04
|  | Всего сметная прибыль (справочно) |  |  |  | 12: 144452.59
|  | Всего по разделу 4 Помещения №60,61,62,63,69,70,71,72 |  |  |  | 12: 930575.85
справочно:
|  | Материальные ресурсы, отсутствующие в ФРСН |  |  |  | 12: 8070.32
|  | Затраты труда рабочих |  |  |  | 7: 826,4034583
|  | Затраты труда машинистов |  |  |  | 7: 7,7066246
Раздел 5. Вывоз мусора | [37 empty] | Раздел 5. Вывоз мусора
326 | 49-1 Сплит-форма Калужская область на 1 квартал 2026 года.xlsx | Погрузка в автотранспортное средство: мусор строительный с погрузкой экскаваторами емкостью ковша до 0,5 м3 |  |  |  | 1т груза | 40.863 | 1 | 40.863 |  |  | 69.62 |  | 2844.88 | [25 empty] | Погрузка в автотранспортное средство: мусор строительный с погрузкой экскаваторами емкостью ковша до 0,5 м3
|  | Объем=40,3893816+0,47394 | [38 empty] | Объем=40,3893816+0,47394
|  | Всего по позиции |  |  |  | 12: 2844.88 | [32 empty] | Всего по позиции
327 | 02-15-1-01-0177 Сплит-форма Калужская область на 1 квартал 2026 года.xlsx | Перевозка грузов I класса автомобилями-самосвалами грузоподъемностью до 15 т по дорогам с усовершенствованным (асфальтобетонным, цементобетонным, железобетонным, обработанным органическим вяжущим) дорожным покрытием на расстояние 177 км |  |  |  | 1т груза | 40.8633 | 1 | 40.8633 |  |  | 1020.67 |  | 41707.97 | [25 empty] | Перевозка грузов I класса автомобилями-самосвалами грузоподъемностью до 15 т по дорогам с усовершенствованным (асфальтобетонным, цементобетонным, железобетонным, обработанным органическим вяжущим) дорожным покрытием на расстояние 177 км
|  | Объем=40,3893816+0,47394 | [38 empty] | Объем=40,3893816+0,47394
|  | Всего по позиции |  |  |  | 12: 41707.97 | [32 empty] | Всего по позиции
Итоги по разделу 5 Вывоз мусора :
|  | Всего прямые затраты (справочно) |  |  |  | 12: 44552.85
в том числе:
|  | Перевозка |  |  |  | 12: 44552.85
|  | Строительные работы |  |  |  | 12: 44552.85
|  | Перевозка |  |  |  | 12: 44552.85
|  | Всего по разделу 5 Вывоз мусора |  |  |  | 12: 44552.85
Итоги по смете:
|  | Всего прямые затраты (справочно) |  |  |  | 12: 2929613.45
в том числе:
|  | Оплата труда рабочих |  |  |  | 12: 1392692.44
|  | Эксплуатация машин |  |  |  | 12: 17197.43
|  | Оплата труда машинистов (Отм) |  |  |  | 12: 17459.78
|  | Материалы |  |  |  | 12: 1457710.95
|  | Перевозка |  |  |  | 12: 44552.85
|  | Строительные работы |  |  |  | 12: 4547282.09
|  | Строительные работы |  |  |  | 12: 4502729.24
в том числе:
|  | оплата труда |  |  |  | 12: 1284311.53
|  | эксплуатация машин и механизмов |  |  |  | 12: 14996.73
|  | оплата труда машинистов (Отм) |  |  |  | 12: 16325.23
|  | материалы |  |  |  | 12: 1341339.97
|  | накладные расходы |  |  |  | 12: 1224361.89
|  | сметная прибыль |  |  |  | 12: 621393.89
|  | Перевозка |  |  |  | 12: 44552.85
|  | Монтажные работы |  |  |  | 12: 386102.13
в том числе:
|  | оплата труда |  |  |  | 12: 108380.91
|  | эксплуатация машин и механизмов |  |  |  | 12: 2200.7
|  | оплата труда машинистов (Отм) |  |  |  | 12: 1134.55
|  | материалы |  |  |  | 12: 116370.98
|  | накладные расходы |  |  |  | 12: 103857.09
|  | сметная прибыль |  |  |  | 12: 54157.9
|  | Оборудование |  |  |  | 12: 4292.96
|  | Инженерное оборудование |  |  |  | 12: 4292.96
|  | Всего |  |  |  | 12: 4937677.18
|  | Всего ФОТ (справочно) |  |  |  | 12: 1410152.22
|  | Всего накладные расходы (справочно) |  |  |  | 12: 1328218.98
|  | Всего сметная прибыль (справочно) |  |  |  | 12: 675551.79
|  | НДС 22% |  |  |  | 12: 1086288.98
|  | ВСЕГО по смете |  |  |  | 12: 6023966.16
справочно:
|  | Материальные ресурсы, отсутствующие в ФРСН |  |  |  | 12: 185147.45
|  | Оборудование, отсутствующее в ФРСН |  |  |  | 12: 2237.19
|  | Затраты труда рабочих |  |  |  | 7: 3731,3185162
|  | Затраты труда машинистов |  |  |  | 7: 45,4416043
Составил:
[должность, подпись (инициалы, фамилия)]
Проверил:
[должность, подпись (инициалы, фамилия)]